## 扉-2招标控制价
崇左市森林消防水池建设项目
工程
招 标 控 制 价
招标控制价 |  | (小写): |  | 718288.26元
|  | (大写): |  | 柒拾壹万捌仟贰佰捌拾捌元贰角陆分
|  |  | 崇左市林业局 |  |  | 正宇设计有限公司
招标人: |  |  |  |  | 造价咨询人:
|  |  | (单位盖章) |  |  | (单位资质专用章)
法定代表人 |  |  |  |  | 法定代表人
或其授权人: |  |  | (签字或盖章) |  | 或其授权人: | (签字或盖章)
编制人: |  |  |  |  | 复核人:
|  |  | (造价人员签字) |  |  | (造价工程师签字盖专用章)
编制时间: |  |  |  |  | 复核时间:
扉-2

## 表-01总说明
总 说 明
工程名称:崇左市森林消防水池建设项目 | 第1页 共1页
一、工程概况
本项目位于崇左市江州区，主要内容为土方工程、安装工程、消防工程等
二、编制依据：
1、由建设单位提供的施工图纸。
2、《建设工程工程量清单计价规范(GB50500-2013)》、《建设工程工程量清单计价规范(GB50500-2013)广西壮族自治区实施细则》、《建设工程工程量计算规范》（GB50854～50862-2013）、《建设工程工程量计算规范广西壮族自治区实施细则（修订本）（GB50854～50862-2013）》。
3、2023年《广西壮族自治区安装工程消耗量定额》
4、2024年《广西壮族自治区建筑装饰装修工程消耗量定额》
5、2022年《广西壮族自治区市政工程消耗量定额》
6、2016年《广西壮族自治区建设工程费用定额》
7、《自治区住房城乡建设厅关于建筑业实施营业税改征增值税后广西壮族自治区建设工程计价依据调整的通知》(桂建标[2016]17号)
8、《自治区住房城乡建设厅关于调整建设工程定额人工费及有关费率的通知》（桂建标[2023]7号）
9、《关于调整除税价计算适用增值税税率的通知》(桂造价[2019]10号）
10、本工程材料价按照2025年第9期《崇左市建设工程造价信息》信息价计取，信息价上没有的材料价格参照市场价。
11、与建设工程项目有关的标准、规范、技术资料。
12、图纸、招标文件的具体要求。
13、其他相关的计价规范资料。
三、其他需要说明的问题
1、本工程采用一般计税法。
表-01

## 表-02建设项目招标控制价汇总表
建设项目招标控制价汇总表
工程名称:崇左市森林消防水池建设项目 |  |  | 第1页 共1页
序号 | 单项工程名称 | 金额(元) | 其中:(元)
|  |  | 暂估价 | 安全文明 施工费
1.1 | 崇左市森林消防水池建设项目 | 718288.26 | 1433.72 | 17710.17
| 招标控制价合计 | 718288.26 | 1433.72 | 17710.17
表-02

## 表-03单项工程招标控制价汇总表
单项工程招标控制价汇总表
工程名称:崇左市森林消防水池建设项目 |  |  | 第1页 共1页
序号 | 单位工程名称 | 金额(元) | 其中:(元)
|  |  | 暂估价 | 安全文明 施工费
1.1.1 | 崇左市森林消防水池建设项目-龙峡山一管线 | 56175.83 | 112.13 | 1250.84
1.1.2 | 崇左市森林消防水池建设项目-龙峡山二管线 | 66701.8 | 133.14 | 1537.13
1.1.3 | 崇左市森林消防水池建设项目-那达林场管线 | 177982.87 | 355.26 | 4220.92
1.1.4 | 崇左市森林消防水池建设项目-群力林场管线一 | 86025.02 | 171.71 | 2139.51
1.1.5 | 崇左市森林消防水池建设项目-群力林场管线二 | 140482.4 | 280.4 | 3249.53
1.1.6 | 崇左市森林消防水池建设项目-银山 | 68711.69 | 137.15 | 1754.51
1.1.7 | 崇左市森林消防水池建设项目-九重山 | 122208.65 | 243.93 | 3557.73
| 招标控制价合计 | 718288.26 | 1433.72 | 17710.17
表-03

## 表-04单位工程招标控制价汇总表
单位工程招标控制价汇总表
工程名称:崇左市森林消防水池建设项目 |  | 第1页 共2页
序号 | 汇总内容 | 金额(元) | 备注
崇左市森林消防水池建设项目-龙峡山一管线
1 | 分部分项工程和单价措施项目费用合计 | 54301.16
1.1 | 其中:材料暂估价
2 | 总价措施项目费用合计 | 1762.54
2.1 | 其中:安全文明施工费 | 1250.84
3 | 其他项目费用合计 | 112.13
4 | 建筑安装工程费=1+2+3 | 56175.83
崇左市森林消防水池建设项目-龙峡山二管线
1 | 分部分项工程和单价措施项目费用合计 | 64402.71
1.1 | 其中:材料暂估价
2 | 总价措施项目费用合计 | 2165.95
2.1 | 其中:安全文明施工费 | 1537.13
3 | 其他项目费用合计 | 133.14
4 | 建筑安装工程费=1+2+3 | 66701.8
崇左市森林消防水池建设项目-那达林场管线
1 | 分部分项工程和单价措施项目费用合计 | 171679.96
1.1 | 其中:材料暂估价
2 | 总价措施项目费用合计 | 5947.65
2.1 | 其中:安全文明施工费 | 4220.92
3 | 其他项目费用合计 | 355.26
4 | 建筑安装工程费=1+2+3 | 177982.87
崇左市森林消防水池建设项目-群力林场管线一
1 | 分部分项工程和单价措施项目费用合计 | 82838.55
1.1 | 其中:材料暂估价
2 | 总价措施项目费用合计 | 3014.76
2.1 | 其中:安全文明施工费 | 2139.51
3 | 其他项目费用合计 | 171.71
4 | 建筑安装工程费=1+2+3 | 86025.02
崇左市森林消防水池建设项目-群力林场管线二
1 | 分部分项工程和单价措施项目费用合计 | 135623.11
1.1 | 其中:材料暂估价
2 | 总价措施项目费用合计 | 4578.89
2.1 | 其中:安全文明施工费 | 3249.53
3 | 其他项目费用合计 | 280.4
4 | 建筑安装工程费=1+2+3 | 140482.4
崇左市森林消防水池建设项目-银山
表-04
单位工程招标控制价汇总表
工程名称:崇左市森林消防水池建设项目 |  | 第2页 共2页
序号 | 汇总内容 | 金额(元) | 备注
1 | 分部分项工程和单价措施项目费用合计 | 66102.27
1.1 | 其中:材料暂估价
2 | 总价措施项目费用合计 | 2472.27
2.1 | 其中:安全文明施工费 | 1754.51
3 | 其他项目费用合计 | 137.15
4 | 建筑安装工程费=1+2+3 | 68711.69
崇左市森林消防水池建设项目-九重山
1 | 分部分项工程和单价措施项目费用合计 | 116951.56
1.1 | 其中:材料暂估价
2 | 总价措施项目费用合计 | 5013.16
2.1 | 其中:安全文明施工费 | 3557.73
3 | 其他项目费用合计 | 243.93
4 | 建筑安装工程费=1+2+3 | 122208.65
工程项目汇总
1 | 分部分项工程和单价措施项目费用合计 | 691899.32
1.1 | 其中:材料暂估价
2 | 总价措施项目费用合计 | 24955.22
2.1 | 其中:安全文明施工费 | 17710.17
3 | 其他项目费用合计 | 1433.72
4 | 建筑安装工程费=1+2+3 | 718288.26
表-04

## 表-08分部分项工程和单价措施项目清单与计价表
分部分项工程和单价措施项目清单与计价表
工程名称:崇左市森林消防水池建设项目 | [5 empty] | 第1页 共12页
序号 | 项目编码 | 项目名称及 项目特征描述 | 计量 单位 | 工程量 | 金额(元)
[5 empty] | 综合单价 | 合 价 | 其中： 暂估价
|  | 崇左市森林消防水池建设项目-龙峡山一管线 |  |  |  | 54301.16
|  | 分部分项工程 |  |  |  | 50347.61
|  | 土石方工程 |  |  |  | 13144.73
1 | 桂030413013001 | 土方开挖 1.土壤类别:三类土 2.挖土深度:1.5m以内 |  | 124.11 | 20.99 | 2605.07
2 | 桂030413014001 | 回填中粗砂 1.填方材料品种:中粗砂 |  | 55.37 | 105.49 | 5840.98
3 | 桂030413009001 | 垫层 1.垫层材料种类、配合比、厚度:中粗砂 |  | 15.84 | 140.89 | 2231.7
4 | 桂030413014002 | 土方（砂）回填 1.填方材料品种:原土回填 |  | 52.90 | 7.63 | 403.63
5 | FA0103002007 | 余方弃置 1.废弃料品种:土方 2.运距:10km |  | 68.21 | 30.25 | 2063.35
|  | 消防工程 |  |  |  | 5020.23
6 | 031001006001 | 聚乙烯（PE=100)给水管 DN25 | m | 169.00 | 28.12 | 4752.28
7 | 031003013001 | 水表dn25 | 个 | 1 | 267.95 | 267.95
|  | 不锈钢水箱 |  |  |  | 32182.65
8 | 010101001001 | 平整场地 | ㎡ | 35.00 | 4.36 | 152.6
9 | 桂030413009002 | 垫层 1.垫层材料种类、配合比、厚度:100厚C15商品砼 2.含模板制作安装 |  | 3.50 | 476.77 | 1668.7
10 | 桂030113027001 | 设备基础灌浆 1.基础材料种类、配合比、厚度:300厚C30商品砼 |  | 4.50 | 458.65 | 2063.93
11 | 桂030404037001 | 基础型钢 | m | 41.00 | 101.14 | 4146.74
12 | 010515001 | 基础板钢筋 | kg | 62.41 | 20.2 | 1260.68
13 | 031006015001 | 成品不锈钢水箱 V=30m³ 1.按设计图纸，含成套设备及安装 | 个 | 1 | 22890 | 22890
|  | 小 计 |  |  |  | 50347.61
|  | ∑人工费 |  |  |  | 5384.91
|  | ∑材料费 |  |  |  | 34448.72
|  | ∑机械费 |  |  |  | 2712.84
|  | ∑管理费 |  |  |  | 2591.24
|  | ∑利 润 |  |  |  | 1053.28
|  | 单价措施项目 |  |  |  | 3953.55
| 011702 | 混凝土模板及支架(撑) |  | 1 |  | 360.51
14 | 011702001005 | 混凝土基础垫层 胶合板模板 木支撑 | ㎡ | 2.40 | 35.47 | 85.13
15 | 011702001006 | 满堂基础无梁式胶合板模板 木支撑 | ㎡ | 4.80 | 57.37 | 275.38
表-08
分部分项工程和单价措施项目清单与计价表
工程名称:崇左市森林消防水池建设项目 | [5 empty] | 第2页 共12页
序号 | 项目编码 | 项目名称及 项目特征描述 | 计量 单位 | 工程量 | 金额(元)
[5 empty] | 综合单价 | 合 价 | 其中： 暂估价
| 011705 | 大型机械设备进出场及安拆 |  | 1 |  | 3039.44
16 | 011705001001 | 履带式挖掘机进出场费 斗容量（0.4以内） | 台次 | 1 | 1369.75 | 1369.75
17 | 011705001002 | 履带式推土机进出场费 90kW以内 | 台次 | 1 | 1669.69 | 1669.69
| 011709 | 二次搬运 |  | 1 |  | 553.6
18 | 桂041109010001 | 二次搬运费 |  | 42.65 | 12.98 | 553.6
|  | 小 计 |  |  |  | 3953.55
|  | ∑人工费 |  |  |  | 758.52
|  | ∑材料费 |  |  |  | 241.73
|  | ∑机械费 |  |  |  | 1576.09
|  | ∑管理费 |  |  |  | 747.18
|  | ∑利 润 |  |  |  | 303.63
|  | 合 计 |  |  |  | 54301.16
|  | ∑人工费 |  |  |  | 6143.43
|  | ∑材料费 |  |  |  | 34690.45
|  | ∑机械费 |  |  |  | 4288.93
|  | ∑管理费 |  |  |  | 3338.42
|  | ∑利 润 |  |  |  | 1356.91
|  | 崇左市森林消防水池建设项目-龙峡山二管线 |  |  |  | 64402.71
|  | 分部分项工程 |  |  |  | 61002.76
|  | 土石方工程 |  |  |  | 15272.94
19 | 桂030413013002 | 土方开挖 1.土壤类别:三类土 2.挖土深度:1.5m以内 |  | 143.20 | 20.99 | 3005.77
20 | 桂030413014003 | 回填中粗砂 1.填方材料品种:中粗砂 |  | 63.89 | 105.5 | 6740.4
21 | 桂030413009003 | 垫层 1.垫层材料种类、配合比、厚度:中粗砂 |  | 18.28 | 140.89 | 2575.47
22 | 桂030413014004 | 土方（砂）回填 1.填方材料品种:原土回填 |  | 61.03 | 7.63 | 465.66
23 | FA0103002007 | 余方弃置 1.废弃料品种:土方 2.运距:10km |  | 82.17 | 30.25 | 2485.64
|  | 消防工程 |  |  |  | 8658.89
24 | 031001006002 | 聚乙烯（PE=100)给水管 DN25 | m | 195.00 | 28.12 | 5483.4
25 | 030109001001 | 离心式泵 ISW卧式单级单吸离心泵，40-160(1)A Q=11.7m3/h，H=30m | 台 | 1 | 3175.49 | 3175.49
|  | 电气设备安装工程 |  |  |  | 4888.28
26 | 030404017001 | 配电箱 | 台 | 1 | 1139.28 | 1139.28
表-08
分部分项工程和单价措施项目清单与计价表
工程名称:崇左市森林消防水池建设项目 | [5 empty] | 第3页 共12页
序号 | 项目编码 | 项目名称及 项目特征描述 | 计量 单位 | 工程量 | 金额(元)
[5 empty] | 综合单价 | 合 价 | 其中： 暂估价
1.安装方式:落地式
27 | 030408001001 | 电力电缆YJV-1KV-4x10m㎡ | m | 50.00 | 58.96 | 2948
28 | 030408003001 | 电缆保护管 PC50 | m | 50.00 | 16.02 | 801
|  | 不锈钢水箱 |  |  |  | 32182.65
29 | 010101001001 | 平整场地 | ㎡ | 35.00 | 4.36 | 152.6
30 | 桂030413009002 | 垫层 1.垫层材料种类、配合比、厚度:100厚C15商品砼 2.含模板制作安装 |  | 3.50 | 476.77 | 1668.7
31 | 桂030113027001 | 设备基础灌浆 1.基础材料种类、配合比、厚度:300厚C30商品砼 |  | 4.50 | 458.65 | 2063.93
32 | 桂030404037001 | 基础型钢 | m | 41.00 | 101.14 | 4146.74
33 | 010515001 | 基础板钢筋 | kg | 62.41 | 20.2 | 1260.68
34 | 031006015001 | 成品不锈钢水箱 V=30m³ 1.按设计图纸，含成套设备及安装 | 个 | 1 | 22890 | 22890
|  | 小 计 |  |  |  | 61002.76
|  | ∑人工费 |  |  |  | 7387.86
|  | ∑材料费 |  |  |  | 40341.98
|  | ∑机械费 |  |  |  | 3447.74
|  | ∑管理费 |  |  |  | 3411.17
|  | ∑利 润 |  |  |  | 1377.77
|  | 单价措施项目 |  |  |  | 3399.95
| 011702 | 混凝土模板及支架(撑) |  | 1 |  | 360.51
35 | 011702001005 | 混凝土基础垫层 胶合板模板 木支撑 | ㎡ | 2.40 | 35.47 | 85.13
36 | 011702001006 | 满堂基础无梁式胶合板模板 木支撑 | ㎡ | 4.80 | 57.37 | 275.38
| 011705 | 大型机械设备进出场及安拆 |  | 1 |  | 3039.44
37 | 011705001001 | 履带式挖掘机进出场费 斗容量（0.4以内） | 台次 | 1 | 1369.75 | 1369.75
38 | 011705001002 | 履带式推土机进出场费 90kW以内 | 台次 | 1 | 1669.69 | 1669.69
|  | 小 计 |  |  |  | 3399.95
|  | ∑人工费 |  |  |  | 408.36
|  | ∑材料费 |  |  |  | 241.73
|  | ∑机械费 |  |  |  | 1576.09
|  | ∑管理费 |  |  |  | 635.01
|  | ∑利 润 |  |  |  | 257.99
|  | 合 计 |  |  |  | 64402.71
|  | ∑人工费 |  |  |  | 7796.22
表-08
分部分项工程和单价措施项目清单与计价表
工程名称:崇左市森林消防水池建设项目 | [5 empty] | 第4页 共12页
序号 | 项目编码 | 项目名称及 项目特征描述 | 计量 单位 | 工程量 | 金额(元)
[5 empty] | 综合单价 | 合 价 | 其中： 暂估价
|  | ∑材料费 |  |  |  | 40583.71
|  | ∑机械费 |  |  |  | 5023.83
|  | ∑管理费 |  |  |  | 4046.18
|  | ∑利 润 |  |  |  | 1635.76
|  | 崇左市森林消防水池建设项目-那达林场管线 |  |  |  | 171679.96
|  | 分部分项工程 |  |  |  | 168280.01
|  | 土石方工程 |  |  |  | 18728.85
39 | 桂030413013003 | 土方开挖 1.土壤类别:三类土 2.挖土深度:1.5m以内 |  | 175.96 | 21 | 3695.16
40 | 桂030413014005 | 回填中粗砂 1.填方材料品种:中粗砂 |  | 78.50 | 105.45 | 8277.83
41 | 桂030413009005 | 垫层 1.垫层材料种类、配合比、厚度:中粗砂 |  | 22.46 | 140.89 | 3164.39
42 | 桂030413014006 | 土方（砂）回填 1.填方材料品种:原土回填 |  | 75.00 | 7.61 | 570.75
43 | FA0103002007 | 余方弃置 1.废弃料品种:土方 2.运距:10km |  | 100.96 | 29.92 | 3020.72
|  | 道路工程 |  |  |  | 996.19
44 | 桂030413016001 | 拆除24cm水泥混凝土路面 | ㎡ | 3.63 | 19.7 | 71.51
45 | 041001003001 | 拆除20cm水泥稳定碎石基层 | ㎡ | 3.63 | 8.73 | 31.69
46 | 041001003002 | 拆除20cm级配碎石基层 | ㎡ | 3.63 | 8.73 | 31.69
47 | 040103002001 | 余方弃置 1.废弃料品种:市政废料 2.运距:按10km |  | 2.32 | 50.95 | 118.2
48 | 040203007001 | 水泥混凝土路面恢复 1.24cm水泥C25混凝土面层 2.1.0cm沥青封油层(热沥青两油两料） 3.20cm水泥稳定碎石基层 4.20cm级配碎石底基层 5.路基压实，压实度95%（另计） | ㎡ | 3.63 | 204.71 | 743.1
|  | 混凝土及钢筋混凝土工程 |  |  |  | 109471.67
49 | 040406004001 | 16.3m毛石混凝土墙 1.类别、部位:挡土墙 2.混凝土种类、强度等级:毛石混凝土 | m | 16.23 | 6745.02 | 109471.67
|  | 消防工程 |  |  |  | 6900.65
50 | 031001006003 | 聚乙烯（PE=100)给水管 DN25 | m | 245.40 | 28.12 | 6900.65
|  | 不锈钢水箱 |  |  |  | 32182.65
51 | 010101001001 | 平整场地 | ㎡ | 35.00 | 4.36 | 152.6
52 | 桂030413009002 | 垫层 1.垫层材料种类、配合比、厚度:100厚C15商品砼 2.含模板制作安装 |  | 3.50 | 476.77 | 1668.7
表-08
分部分项工程和单价措施项目清单与计价表
工程名称:崇左市森林消防水池建设项目 | [5 empty] | 第5页 共12页
序号 | 项目编码 | 项目名称及 项目特征描述 | 计量 单位 | 工程量 | 金额(元)
[5 empty] | 综合单价 | 合 价 | 其中： 暂估价
53 | 桂030113027001 | 设备基础灌浆 1.基础材料种类、配合比、厚度:300厚C30商品砼 |  | 4.50 | 458.65 | 2063.93
54 | 桂030404037001 | 基础型钢 | m | 41.00 | 101.14 | 4146.74
55 | 010515001 | 基础板钢筋 | kg | 62.41 | 20.2 | 1260.68
56 | 031006015001 | 成品不锈钢水箱 V=30m³ 1.按设计图纸，含成套设备及安装 | 个 | 1 | 22890 | 22890
|  | 小 计 |  |  |  | 168280.01
|  | ∑人工费 |  |  |  | 21539.34
|  | ∑材料费 |  |  |  | 106216.82
|  | ∑机械费 |  |  |  | 11679.82
|  | ∑管理费 |  |  |  | 10630.81
|  | ∑利 润 |  |  |  | 4319.32
|  | 单价措施项目 |  |  |  | 3399.95
| 011702 | 混凝土模板及支架(撑) |  | 1 |  | 360.51
57 | 011702001005 | 混凝土基础垫层 胶合板模板 木支撑 | ㎡ | 2.40 | 35.47 | 85.13
58 | 011702001006 | 满堂基础无梁式胶合板模板 木支撑 | ㎡ | 4.80 | 57.37 | 275.38
| 011705 | 大型机械设备进出场及安拆 |  | 1 |  | 3039.44
59 | 011705001003 | 履带式挖掘机进出场费 斗容量（0.4以内） | 台次 | 1 | 1369.75 | 1369.75
60 | 011705001004 | 履带式推土机进出场费 90kW以内 | 台次 | 1 | 1669.69 | 1669.69
|  | 小 计 |  |  |  | 3399.95
|  | ∑人工费 |  |  |  | 408.36
|  | ∑材料费 |  |  |  | 241.73
|  | ∑机械费 |  |  |  | 1576.09
|  | ∑管理费 |  |  |  | 635.01
|  | ∑利 润 |  |  |  | 257.99
|  | 合 计 |  |  |  | 171679.96
|  | ∑人工费 |  |  |  | 21947.7
|  | ∑材料费 |  |  |  | 106458.55
|  | ∑机械费 |  |  |  | 13255.91
|  | ∑管理费 |  |  |  | 11265.82
|  | ∑利 润 |  |  |  | 4577.31
|  | 崇左市森林消防水池建设项目-群力林场管线一 |  |  |  | 82838.55
|  | 分部分项工程 |  |  |  | 79438.6
|  | 土石方工程 |  |  |  | 8922.63
表-08
分部分项工程和单价措施项目清单与计价表
工程名称:崇左市森林消防水池建设项目 | [5 empty] | 第6页 共12页
序号 | 项目编码 | 项目名称及 项目特征描述 | 计量 单位 | 工程量 | 金额(元)
[5 empty] | 综合单价 | 合 价 | 其中： 暂估价
61 | 桂030413013004 | 土方开挖 1.土壤类别:三类土 2.挖土深度:1.5m以内 |  | 83.65 | 21 | 1756.65
62 | 桂030413014007 | 回填中粗砂 1.填方材料品种:中粗砂 |  | 37.32 | 105.5 | 3937.26
63 | 桂030413009007 | 垫层 1.垫层材料种类、配合比、厚度:中粗砂 |  | 10.68 | 140.89 | 1504.71
64 | 桂030413014008 | 土方（砂）回填 1.填方材料品种:原土回填 |  | 35.65 | 7.63 | 272.01
65 | FA0103002007 | 余方弃置 1.废弃料品种:土方 2.运距:10km |  | 48.00 | 30.25 | 1452
|  | 消防工程 |  |  |  | 12371.84
66 | 031001006004 | 聚乙烯（PE=100)给水管 DN25 | m | 119.00 | 28.12 | 3346.28
67 | 030109001002 | 深井泵 100QJ6-210/36流量6m3/h，扬程210m | 台 | 1 | 4047.54 | 4047.54
68 | 030406001001 | 发电机 | 台 | 1 | 4978.02 | 4978.02
|  | 不锈钢水箱 |  |  |  | 32182.65
69 | 010101001001 | 平整场地 | ㎡ | 35.00 | 4.36 | 152.6
70 | 桂030413009002 | 垫层 1.垫层材料种类、配合比、厚度:100厚C15商品砼 2.含模板制作安装 |  | 3.50 | 476.77 | 1668.7
71 | 桂030113027001 | 设备基础灌浆 1.基础材料种类、配合比、厚度:300厚C30商品砼 |  | 4.50 | 458.65 | 2063.93
72 | 桂030404037001 | 基础型钢 | m | 41.00 | 101.14 | 4146.74
73 | 010515001 | 基础板钢筋 | kg | 62.41 | 20.2 | 1260.68
74 | 031006015001 | 成品不锈钢水箱 V=30m³ 1.按设计图纸，含成套设备及安装 | 个 | 1 | 22890 | 22890
|  | 新建井 |  |  |  | 25961.48
75 | 桂011706003001 | 新建井，出水量3-7m³/h 1.根据实际情况，打到出水 | 项 | 1 | 25961.48 | 25961.48
|  | 小 计 |  |  |  | 79438.6
|  | ∑人工费 |  |  |  | 9491.46
|  | ∑材料费 |  |  |  | 50085.91
|  | ∑机械费 |  |  |  | 6368.2
|  | ∑管理费 |  |  |  | 4945.65
|  | ∑利 润 |  |  |  | 1988.63
|  | 单价措施项目 |  |  |  | 3399.95
| 011702 | 混凝土模板及支架(撑) |  | 1 |  | 360.51
76 | 011702001007 | 混凝土基础垫层 胶合板模板 木支撑 | ㎡ | 2.40 | 35.47 | 85.13
77 | 011702001008 | 满堂基础无梁式胶合板模板 木支撑 | ㎡ | 4.80 | 57.37 | 275.38
表-08
分部分项工程和单价措施项目清单与计价表
工程名称:崇左市森林消防水池建设项目 | [5 empty] | 第7页 共12页
序号 | 项目编码 | 项目名称及 项目特征描述 | 计量 单位 | 工程量 | 金额(元)
[5 empty] | 综合单价 | 合 价 | 其中： 暂估价
| 011705 | 大型机械设备进出场及安拆 |  | 1 |  | 3039.44
78 | 011705001005 | 履带式挖掘机进出场费 斗容量（0.4以内） | 台次 | 1 | 1369.75 | 1369.75
79 | 011705001006 | 履带式推土机进出场费 90kW以内 | 台次 | 1 | 1669.69 | 1669.69
|  | 小 计 |  |  |  | 3399.95
|  | ∑人工费 |  |  |  | 408.36
|  | ∑材料费 |  |  |  | 241.73
|  | ∑机械费 |  |  |  | 1576.09
|  | ∑管理费 |  |  |  | 635.01
|  | ∑利 润 |  |  |  | 257.99
|  | 合 计 |  |  |  | 82838.55
|  | ∑人工费 |  |  |  | 9899.82
|  | ∑材料费 |  |  |  | 50327.64
|  | ∑机械费 |  |  |  | 7944.29
|  | ∑管理费 |  |  |  | 5580.66
|  | ∑利 润 |  |  |  | 2246.62
|  | 崇左市森林消防水池建设项目-群力林场管线二 |  |  |  | 135623.11
|  | 分部分项工程 |  |  |  | 132223.16
|  | 土石方工程 |  |  |  | 24828.8
80 | 桂030413013005 | 土方开挖 1.土壤类别:三类土 2.挖土深度:1.5m以内 |  | 232.80 | 20.99 | 4886.47
81 | 桂030413014009 | 回填中粗砂 1.填方材料品种:中粗砂 |  | 103.86 | 105.5 | 10957.23
82 | 桂030413009009 | 垫层 1.垫层材料种类、配合比、厚度:中粗砂 |  | 29.72 | 140.89 | 4187.25
83 | 桂030413014010 | 土方（砂）回填 1.填方材料品种:原土回填 |  | 99.22 | 7.63 | 757.05
84 | FA0103002007 | 余方弃置 1.废弃料品种:土方 2.运距:10km |  | 133.58 | 30.25 | 4040.8
|  | 消防工程 |  |  |  | 17067.6
85 | 031001006005 | 聚乙烯（PE=100)给水管 DN25 | m | 317.00 | 28.12 | 8914.04
86 | 030109001003 | 离心式泵 ISW卧式单级单吸离心泵，40-160(1)A流量11.7m3/h，扬程28m | 台 | 1 | 3175.54 | 3175.54
87 | 030406001002 | 发电机 | 台 | 1 | 4978.02 | 4978.02
|  | 不锈钢水箱 |  |  |  | 64365.28
88 | 010101001001 | 平整场地 | ㎡ | 70.00 | 4.36 | 305.2
89 | 桂030413009002 | 垫层 |  | 7.00 | 476.77 | 3337.39
表-08
分部分项工程和单价措施项目清单与计价表
工程名称:崇左市森林消防水池建设项目 | [5 empty] | 第8页 共12页
序号 | 项目编码 | 项目名称及 项目特征描述 | 计量 单位 | 工程量 | 金额(元)
[5 empty] | 综合单价 | 合 价 | 其中： 暂估价
1.垫层材料种类、配合比、厚度:100厚C15商品砼 2.含模板制作安装
90 | 桂030113027001 | 设备基础灌浆 1.基础材料种类、配合比、厚度:300厚C30商品砼 |  | 9.00 | 458.65 | 4127.85
91 | 桂030404037001 | 基础型钢 | m | 82.00 | 101.14 | 8293.48
92 | 010515001 | 基础板钢筋 | kg | 124.82 | 20.2 | 2521.36
93 | 031006015001 | 成品不锈钢水箱 V=30m³ 1.按设计图纸，含成套设备及安装 | 个 | 2 | 22890 | 45780
|  | 新建井 |  |  |  | 25961.48
94 | 桂011706003002 | 新建井，出水量3-7m³/h | 项 | 1 | 25961.48 | 25961.48
|  | 小 计 |  |  |  | 132223.16
|  | ∑人工费 |  |  |  | 15433.46
|  | ∑材料费 |  |  |  | 85087.09
|  | ∑机械费 |  |  |  | 9684.08
|  | ∑管理费 |  |  |  | 7908.37
|  | ∑利 润 |  |  |  | 3193.63
|  | 单价措施项目 |  |  |  | 3399.95
| 011702 | 混凝土模板及支架(撑) |  | 1 |  | 360.51
95 | 011702001009 | 混凝土基础垫层 胶合板模板 木支撑 | ㎡ | 2.40 | 35.47 | 85.13
96 | 011702001010 | 满堂基础无梁式胶合板模板 木支撑 | ㎡ | 4.80 | 57.37 | 275.38
| 011705 | 大型机械设备进出场及安拆 |  | 1 |  | 3039.44
97 | 011705001007 | 履带式挖掘机进出场费 斗容量（0.4以内） | 台次 | 1 | 1369.75 | 1369.75
98 | 011705001008 | 履带式推土机进出场费 90kW以内 | 台次 | 1 | 1669.69 | 1669.69
|  | 小 计 |  |  |  | 3399.95
|  | ∑人工费 |  |  |  | 408.36
|  | ∑材料费 |  |  |  | 241.73
|  | ∑机械费 |  |  |  | 1576.09
|  | ∑管理费 |  |  |  | 635.01
|  | ∑利 润 |  |  |  | 257.99
|  | 合 计 |  |  |  | 135623.11
|  | ∑人工费 |  |  |  | 15841.82
|  | ∑材料费 |  |  |  | 85328.82
|  | ∑机械费 |  |  |  | 11260.17
|  | ∑管理费 |  |  |  | 8543.38
|  | ∑利 润 |  |  |  | 3451.62
表-08
分部分项工程和单价措施项目清单与计价表
工程名称:崇左市森林消防水池建设项目 | [5 empty] | 第9页 共12页
序号 | 项目编码 | 项目名称及 项目特征描述 | 计量 单位 | 工程量 | 金额(元)
[5 empty] | 综合单价 | 合 价 | 其中： 暂估价
|  | 崇左市森林消防水池建设项目-银山 |  |  |  | 66102.27
|  | 分部分项工程 |  |  |  | 62702.32
|  | 土石方工程 |  |  |  | 21168.96
99 | 桂030413013006 | 土方开挖 1.土壤类别:三类土 2.挖土深度:1.5m以内 |  | 198.50 | 20.99 | 4166.52
100 | 桂030413014011 | 回填中粗砂 1.填方材料品种:中粗砂 |  | 88.56 | 105.48 | 9341.31
101 | 桂030413009011 | 垫层 1.垫层材料种类、配合比、厚度:中粗砂 |  | 25.34 | 140.89 | 3570.15
102 | 桂030413014012 | 土方（砂）回填 1.填方材料品种:原土回填 |  | 84.60 | 7.63 | 645.5
103 | FA0103002007 | 余方弃置 1.废弃料品种:土方 2.运距:10km |  | 113.90 | 30.25 | 3445.48
|  | 消防工程 |  |  |  | 9350.71
104 | 031001006006 | 聚乙烯（PE=100)给水管 DN25 | m | 323.00 | 28.12 | 9082.76
105 | 031003013002 | 水表dn25 | 个 | 1 | 267.95 | 267.95
|  | 不锈钢水箱 |  |  |  | 32182.65
106 | 010101001001 | 平整场地 | ㎡ | 35.00 | 4.36 | 152.6
107 | 桂030413009002 | 垫层 1.垫层材料种类、配合比、厚度:100厚C15商品砼 2.含模板制作安装 |  | 3.50 | 476.77 | 1668.7
108 | 桂030113027001 | 设备基础灌浆 1.基础材料种类、配合比、厚度:300厚C30商品砼 |  | 4.50 | 458.65 | 2063.93
109 | 桂030404037001 | 基础型钢 | m | 41.00 | 101.14 | 4146.74
110 | 010515001 | 基础板钢筋 | kg | 62.41 | 20.2 | 1260.68
111 | 031006015001 | 成品不锈钢水箱 V=30m³ 1.按设计图纸，含成套设备及安装 | 个 | 1 | 22890 | 22890
|  | 小 计 |  |  |  | 62702.32
|  | ∑人工费 |  |  |  | 8248.78
|  | ∑材料费 |  |  |  | 39183.86
|  | ∑机械费 |  |  |  | 4399.86
|  | ∑管理费 |  |  |  | 4048.01
|  | ∑利 润 |  |  |  | 1645.46
|  | 单价措施项目 |  |  |  | 3399.95
| 011702 | 混凝土模板及支架(撑) |  | 1 |  | 360.51
112 | 011702001011 | 混凝土基础垫层 胶合板模板 木支撑 | ㎡ | 2.40 | 35.47 | 85.13
113 | 011702001012 | 满堂基础无梁式胶合板模板 木支撑 | ㎡ | 4.80 | 57.37 | 275.38
表-08
分部分项工程和单价措施项目清单与计价表
工程名称:崇左市森林消防水池建设项目 | [5 empty] | 第10页 共12页
序号 | 项目编码 | 项目名称及 项目特征描述 | 计量 单位 | 工程量 | 金额(元)
[5 empty] | 综合单价 | 合 价 | 其中： 暂估价
| 011705 | 大型机械设备进出场及安拆 |  | 1 |  | 3039.44
114 | 011705001009 | 履带式挖掘机进出场费 斗容量（0.4以内） | 台次 | 1 | 1369.75 | 1369.75
115 | 011705001010 | 履带式推土机进出场费 90kW以内 | 台次 | 1 | 1669.69 | 1669.69
|  | 小 计 |  |  |  | 3399.95
|  | ∑人工费 |  |  |  | 408.36
|  | ∑材料费 |  |  |  | 241.73
|  | ∑机械费 |  |  |  | 1576.09
|  | ∑管理费 |  |  |  | 635.01
|  | ∑利 润 |  |  |  | 257.99
|  | 合 计 |  |  |  | 66102.27
|  | ∑人工费 |  |  |  | 8657.14
|  | ∑材料费 |  |  |  | 39425.59
|  | ∑机械费 |  |  |  | 5975.95
|  | ∑管理费 |  |  |  | 4683.02
|  | ∑利 润 |  |  |  | 1903.45
|  | 崇左市森林消防水池建设项目-九重山 |  |  |  | 116951.56
|  | 分部分项工程 |  |  |  | 113551.61
|  | 土石方工程 |  |  |  | 43645.62
116 | 桂030413013007 | 土方开挖 1.土壤类别:三类土 2.挖土深度:1.5m以内 |  | 409.21 | 20.99 | 8589.32
117 | 桂030413014013 | 回填中粗砂 1.填方材料品种:中粗砂 |  | 182.56 | 105.48 | 19256.43
118 | 桂030413009013 | 垫层 1.垫层材料种类、配合比、厚度:中粗砂 |  | 52.24 | 140.89 | 7360.09
119 | 桂030413014014 | 土方（砂）回填 1.填方材料品种:原土回填 |  | 174.13 | 7.63 | 1328.61
120 | FA0103002007 | 余方弃置 1.废弃料品种:土方 2.运距:10km |  | 235.08 | 30.25 | 7111.17
|  | 道路工程 |  |  |  | 6463.31
121 | 桂030413016002 | 拆除24cm水泥混凝土路面 | ㎡ | 23.55 | 19.7 | 463.94
122 | 041001003003 | 拆除20cm水泥稳定碎石基层 | ㎡ | 23.55 | 8.74 | 205.83
123 | 041001003004 | 拆除20cm级配碎石基层 | ㎡ | 23.55 | 8.74 | 205.83
124 | 040103002002 | 余方弃置 1.废弃料品种:市政废料 2.运距:按10km |  | 15.07 | 50.96 | 767.97
125 | 040203007002 | 水泥混凝土路面恢复 1.24cm水泥C25混凝土面层 2.1.0cm沥青封油层(热沥青两油两料） | ㎡ | 23.55 | 204.66 | 4819.74
表-08
分部分项工程和单价措施项目清单与计价表
工程名称:崇左市森林消防水池建设项目 | [5 empty] | 第11页 共12页
序号 | 项目编码 | 项目名称及 项目特征描述 | 计量 单位 | 工程量 | 金额(元)
[5 empty] | 综合单价 | 合 价 | 其中： 暂估价
3.20cm水泥稳定碎石基层 4.20cm级配碎石底基层 5.路基压实，压实度95%（另计）
|  | 混凝土及钢筋混凝土工程 |  |  |  | 11355.9
126 | 040406004002 | 5m毛石混凝土墙 1.类别、部位:挡土墙 2.混凝土种类、强度等级:毛石混凝土 | m | 5.00 | 2271.18 | 11355.9
|  | 消防工程 |  |  |  | 19904.13
127 | 031001006007 | 聚乙烯（PE=100)给水管 DN25 | m | 594.90 | 28.12 | 16728.59
128 | 030109001004 | 离心式泵 ISW卧式单级单吸离心泵，40-160(1)A流量11.7m3/h，扬程28m | 台 | 1 | 3175.54 | 3175.54
|  | 不锈钢水箱 |  |  |  | 32182.65
129 | 010101001001 | 平整场地 | ㎡ | 35.00 | 4.36 | 152.6
130 | 桂030413009002 | 垫层 1.垫层材料种类、配合比、厚度:100厚C15商品砼 2.含模板制作安装 |  | 3.50 | 476.77 | 1668.7
131 | 桂030113027001 | 设备基础灌浆 1.基础材料种类、配合比、厚度:300厚C30商品砼 |  | 4.50 | 458.65 | 2063.93
132 | 桂030404037001 | 基础型钢 | m | 41.00 | 101.14 | 4146.74
133 | 010515001 | 基础板钢筋 | kg | 62.41 | 20.2 | 1260.68
134 | 031006015001 | 成品不锈钢水箱 V=30m³ 1.按设计图纸，含成套设备及安装 | 个 | 1 | 22890 | 22890
|  | 小 计 |  |  |  | 113551.61
|  | ∑人工费 |  |  |  | 16626.25
|  | ∑材料费 |  |  |  | 64115.2
|  | ∑机械费 |  |  |  | 11061.79
|  | ∑管理费 |  |  |  | 8804.75
|  | ∑利 润 |  |  |  | 3569.47
|  | 单价措施项目 |  |  |  | 3399.95
| 011702 | 混凝土模板及支架(撑) |  | 1 |  | 360.51
135 | 011702001013 | 混凝土基础垫层 胶合板模板 木支撑 | ㎡ | 2.40 | 35.47 | 85.13
136 | 011702001014 | 满堂基础无梁式胶合板模板 木支撑 | ㎡ | 4.80 | 57.37 | 275.38
| 011705 | 大型机械设备进出场及安拆 |  | 1 |  | 3039.44
137 | 011705001011 | 履带式挖掘机进出场费 斗容量（0.4以内） | 台次 | 1 | 1369.75 | 1369.75
138 | 011705001012 | 履带式推土机进出场费 90kW以内 | 台次 | 1 | 1669.69 | 1669.69
|  | 小 计 |  |  |  | 3399.95
|  | ∑人工费 |  |  |  | 408.36
表-08
分部分项工程和单价措施项目清单与计价表
工程名称:崇左市森林消防水池建设项目 | [5 empty] | 第12页 共12页
序号 | 项目编码 | 项目名称及 项目特征描述 | 计量 单位 | 工程量 | 金额(元)
[5 empty] | 综合单价 | 合 价 | 其中： 暂估价
|  | ∑材料费 |  |  |  | 241.73
|  | ∑机械费 |  |  |  | 1576.09
|  | ∑管理费 |  |  |  | 635.01
|  | ∑利 润 |  |  |  | 257.99
|  | 合 计 |  |  |  | 116951.56
|  | ∑人工费 |  |  |  | 17034.61
|  | ∑材料费 |  |  |  | 64356.93
|  | ∑机械费 |  |  |  | 12637.88
|  | ∑管理费 |  |  |  | 9439.76
|  | ∑利 润 |  |  |  | 3827.46
|  | 总 合 计 |  |  |  | 691899.32
|  | ∑人工费 |  |  |  | 87320.74
|  | ∑材料费 |  |  |  | 421171.69
|  | ∑机械费 |  |  |  | 60386.96
|  | ∑管理费 |  |  |  | 46897.24
|  | ∑利 润 |  |  |  | 18999.13
表-08

## 表-09工程量清单综合单价分析表
工程量清单综合单价分析表
工程名称:崇左市森林消防水池建设项目 | [9 empty] | 第1页 共23页
序号 | 项目编码 | 项目名称及项目 特征描述 | 单位 | 工程量 | 综合单价 (元) | 综合单价
[6 empty] | 人工费 | 材料费 | 机械费 | 管理费 | 利润 | 其中： 暂估价
崇左市森林消防水池建设项目-龙峡山一管线
分部分项工程
土石方工程
1 | 桂030413013001 | 土方开挖 1.土壤类别:三类土 2.挖土深度:1.5m以内 |  | 124.11 | 20.99 | 6.01 |  | 7.27 | 4.25 | 1.73
| B4-2079 | 人工、小型机械挖填沟槽、开挖路面 人工挖填沟槽 人工挖沟槽 一般土 | 10 | 1.241 | 854.99 | 540.96 |  |  | 173.11 | 70.32
| B4-2085 | 人工、小型机械挖填沟槽、开挖路面 小型机械挖填沟槽 小型机械挖沟槽 一般土 | 10 | 11.170 | 138.28 | 6.72 |  | 80.77 | 28 | 11.37
2 | 桂030413014001 | 回填中粗砂 1.填方材料品种:中粗砂 |  | 55.37 | 105.49 | 1.11 | 89.36 | 4.01 | 1.64 | 0.66
| B4-2089换 | 人工、小型机械挖填沟槽、开挖路面 小型机械挖填沟槽 机械回填沟槽 杂砂石 | 10 | 5.537 | 1054.85 | 11.08 | 893.61 | 40.05 | 16.36 | 6.65
3 | 桂030413009001 | 垫层 1.垫层材料种类、配合比、厚度:中粗砂 |  | 15.84 | 140.89 | 22.3 | 96.92 |  | 7.14 | 2.9
| C1-0107换 | 沟槽回填 砂 | 100 | 0.1584 | 14088.68 | 2230.2 | 9691.6 |  | 713.66 | 289.93
4 | 桂030413014002 | 土方（砂）回填 1.填方材料品种:原土回填 |  | 52.90 | 7.63 | 1.11 |  | 3.72 | 1.54 | 0.63
| B4-2088换 | 人工、小型机械挖填沟槽、开挖路面 小型机械挖填沟槽 机械回填沟槽 土方 | 10 | 5.290 | 76.27 | 11.08 |  | 37.18 | 15.44 | 6.27
5 | FA0103002007 | 余方弃置 1.废弃料品种:土方 2.运距:10km |  | 68.21 | 30.25 |  |  | 19.14 | 6.12 | 2.49
| C1-0144换 | 自卸汽车运土方（运距1km内） 12t[实际运距=10] | 1000 | 0.06821 | 30247.48 |  |  | 19137.92 | 6124.13 | 2487.93
消防工程
6 | 031001006001 | 聚乙烯（PE=100)给水管 DN25 | m | 169.00 | 28.12 | 13.85 | 5.51 | 0.14 | 4.48 | 1.82
表－09
工程量清单综合单价分析表
工程名称:崇左市森林消防水池建设项目 | [9 empty] | 第2页 共23页
序号 | 项目编码 | 项目名称及项目 特征描述 | 单位 | 工程量 | 综合单价 (元) | 综合单价
[6 empty] | 人工费 | 材料费 | 机械费 | 管理费 | 利润 | 其中： 暂估价
| B9-0137换 | 塑料管安装 塑料给水管（电熔连接）安装 公称外径（25mm以内） | 10m | 16.900 | 281.21 | 138.49 | 55.09 | 1.44 | 44.78 | 18.19
7 | 031003013001 | 水表dn25 | 个 | 1 | 267.95 | 89.81 | 115.6 |  | 28.74 | 11.68
| B9-0565 | 水表安装 螺纹水表 公称直径(25mm以内) | 组 | 1 | 267.95 | 89.81 | 115.6 |  | 28.74 | 11.68
不锈钢水箱
8 | 010101001001 | 平整场地 | ㎡ | 35.00 | 4.36 | 2.76 |  |  | 0.88 | 0.36
| C1-0099 | 人工平整场地 | 100㎡ | 0.3500 | 436.8 | 276.36 |  |  | 88.44 | 35.93
9 | 桂030413009002 | 垫层 1.垫层材料种类、配合比、厚度:100厚C15商品砼 2.含模板制作安装 |  | 3.50 | 476.77 | 73.52 | 329.66 | 0.78 | 23.78 | 9.66
| A-5-3换 | 混凝土垫层{换:预拌普通混凝土 C15[商品砼]} | 10 | 0.350 | 4767.65 | 735.2 | 3296.58 | 7.84 | 237.77 | 96.6
10 | 桂030113027001 | 设备基础灌浆 1.基础材料种类、配合比、厚度:300厚C30商品砼 |  | 4.50 | 458.65 | 38.15 | 364.37 | 0.75 | 12.45 | 5.06
| A-5-10换 | 混凝土满堂基础 无梁式{换:预拌普通混凝土 C30} | 10 | 0.450 | 4586.46 | 381.5 | 3643.71 | 7.5 | 124.48 | 50.57
11 | 桂030404037001 | 基础型钢 | m | 41.00 | 101.14 | 18.8 | 64.66 | 0.6 | 6.21 | 2.52
| B4-2030换 | 基础槽钢、角钢制作安装 槽钢 | 10m | 4.100 | 1011.3 | 187.98 | 646.56 | 5.98 | 62.07 | 25.21
12 | 010515001 | 基础板钢筋 | kg | 62.41 | 20.2 | 7.03 | 7.6 | 0.51 | 2.41 | 0.98
| B4-2011换 | 铁构件制作、安装及箱、盒制作 一般铁构件制作、安装 | 100kg | 0.6241 | 2020.1 | 702.87 | 759.71 | 51.33 | 241.34 | 98.05
13 | 031006015001 | 成品不锈钢水箱 V=30m³ 1.按设计图纸，含成套设备及安装 | 个 | 1 | 22890 |  | 21000
| B- | 成品不锈钢水箱 V=30m³ | 个 | 1 | 22890 |  | 21000
单价措施项目
| 011702 | 混凝土模板及支架(撑) |  | 1
14 | 011702001005 | 混凝土基础垫层 胶合板模板 木支撑 | ㎡ | 2.40 | 35.47 | 13.61 | 12.79 | 0.01 | 4.36 | 1.77
表－09
工程量清单综合单价分析表
工程名称:崇左市森林消防水池建设项目 | [9 empty] | 第3页 共23页
序号 | 项目编码 | 项目名称及项目 特征描述 | 单位 | 工程量 | 综合单价 (元) | 综合单价
[6 empty] | 人工费 | 材料费 | 机械费 | 管理费 | 利润 | 其中： 暂估价
| A-5-169 | 混凝土基础垫层 胶合板模板 木支撑 | 100㎡ | 0.0240 | 3545.81 | 1360.69 | 1278.73 | 0.9 | 435.71 | 177.01
15 | 011702001006 | 满堂基础无梁式胶合板模板 木支撑 | ㎡ | 4.80 | 57.37 | 31.53 | 6.49 | 0.29 | 10.18 | 4.14
| A-5-176 | 满堂基础无梁式胶合板模板 木支撑 | 100㎡ | 0.0480 | 5737.16 | 3152.92 | 649.22 | 29.31 | 1018.31 | 413.69
| 011705 | 大型机械设备进出场及安拆 |  | 1
16 | 011705001001 | 履带式挖掘机进出场费 斗容量（0.4以内） | 台次 | 1 | 1369.75 | 112.18 | 101.19 | 684.69 | 255 | 103.59
| A-21-34 | 履带式挖掘机进出场费 斗容量（0.4以内） | 台次 | 1 | 1369.75 | 112.18 | 101.19 | 684.69 | 255 | 103.59
17 | 011705001002 | 履带式推土机进出场费 90kW以内 | 台次 | 1 | 1669.69 | 112.18 | 78.69 | 889.99 | 320.69 | 130.28
| A-21-52 | 履带式推土机进出场费 90kW以内 | 台次 | 1 | 1669.69 | 112.18 | 78.69 | 889.99 | 320.69 | 130.28
| 011709 | 二次搬运 |  | 1
18 | 桂041109010001 | 二次搬运费 |  | 42.65 | 12.98 | 8.21 |  |  | 2.63 | 1.07
| A-22-1换 | 金属材料（各种规格）第二次运输 运距50m内[实际运距=175] | t | 1.000 | 131.74 | 83.35 |  |  | 26.67 | 10.84
| A-22-3换 | 水泥、干混凝土 二次运输 运距50m内[实际运距=175] | t | 3.000 | 140.65 | 88.99 |  |  | 28.48 | 11.57
崇左市森林消防水池建设项目-龙峡山二管线
分部分项工程
土石方工程
19 | 桂030413013002 | 土方开挖 1.土壤类别:三类土 2.挖土深度:1.5m以内 |  | 143.20 | 20.99 | 6.01 |  | 7.27 | 4.25 | 1.73
| B4-2079 | 人工、小型机械挖填沟槽、开挖路面 人工挖填沟槽 人工挖沟槽 一般土 | 10 | 1.432 | 854.99 | 540.96 |  |  | 173.11 | 70.32
| B4-2085 | 人工、小型机械挖填沟槽、开挖路面 小型机械挖填沟槽 小型机械挖沟槽 一般土 | 10 | 12.888 | 138.28 | 6.72 |  | 80.77 | 28 | 11.37
20 | 桂030413014003 | 回填中粗砂 |  | 63.89 | 105.5 | 1.11 | 89.36 | 4.01 | 1.64 | 0.67
表－09
工程量清单综合单价分析表
工程名称:崇左市森林消防水池建设项目 | [9 empty] | 第4页 共23页
序号 | 项目编码 | 项目名称及项目 特征描述 | 单位 | 工程量 | 综合单价 (元) | 综合单价
[6 empty] | 人工费 | 材料费 | 机械费 | 管理费 | 利润 | 其中： 暂估价
1.填方材料品种:中粗砂
| B4-2089换 | 人工、小型机械挖填沟槽、开挖路面 小型机械挖填沟槽 机械回填沟槽 杂砂石 | 10 | 6.389 | 1054.85 | 11.08 | 893.61 | 40.05 | 16.36 | 6.65
21 | 桂030413009003 | 垫层 1.垫层材料种类、配合比、厚度:中粗砂 |  | 18.28 | 140.89 | 22.3 | 96.92 |  | 7.14 | 2.9
| C1-0107换 | 沟槽回填 砂 | 100 | 0.1828 | 14088.68 | 2230.2 | 9691.6 |  | 713.66 | 289.93
22 | 桂030413014004 | 土方（砂）回填 1.填方材料品种:原土回填 |  | 61.03 | 7.63 | 1.11 |  | 3.72 | 1.54 | 0.63
| B4-2088换 | 人工、小型机械挖填沟槽、开挖路面 小型机械挖填沟槽 机械回填沟槽 土方 | 10 | 6.103 | 76.27 | 11.08 |  | 37.18 | 15.44 | 6.27
23 | FA0103002007 | 余方弃置 1.废弃料品种:土方 2.运距:10km |  | 82.17 | 30.25 |  |  | 19.14 | 6.12 | 2.49
| C1-0144换 | 自卸汽车运土方（运距1km内） 12t[实际运距=10] | 1000 | 0.08217 | 30247.48 |  |  | 19137.92 | 6124.13 | 2487.93
消防工程
24 | 031001006002 | 聚乙烯（PE=100)给水管 DN25 | m | 195.00 | 28.12 | 13.85 | 5.51 | 0.14 | 4.48 | 1.82
| B9-0137换 | 塑料管安装 塑料给水管（电熔连接）安装 公称外径（25mm以内） | 10m | 19.500 | 281.21 | 138.49 | 55.09 | 1.44 | 44.78 | 18.19
25 | 030109001001 | 离心式泵 ISW卧式单级单吸离心泵，40-160(1)A Q=11.7m3/h，H=30m | 台 | 1 | 3175.49 | 738.36 | 1835.24 | 66.15 | 201.13 | 72.41
| B1-0804 | 单级离心泵及离心式耐腐蚀泵 设备重量（0.2t以内） | 台 | 1 | 1213.49 | 738.36 | 35.24 | 66.15 | 201.13 | 72.41
| B- | ISW卧式单级单吸离心泵，40-160(1)A Q=11.7m3/h，H=30m | 台 | 1 | 1962 |  | 1800
电气设备安装工程
26 | 030404017001 | 配电箱 1.安装方式:落地式 | 台 | 1 | 1139.28 | 296.68 | 424.02 | 131.73 | 137.09 | 55.69
| B4-0087换 | 成套配电箱安装 落地式 | 台 | 1 | 1139.28 | 296.68 | 424.02 | 131.73 | 137.09 | 55.69
表－09
工程量清单综合单价分析表
工程名称:崇左市森林消防水池建设项目 | [9 empty] | 第5页 共23页
序号 | 项目编码 | 项目名称及项目 特征描述 | 单位 | 工程量 | 综合单价 (元) | 综合单价
[6 empty] | 人工费 | 材料费 | 机械费 | 管理费 | 利润 | 其中： 暂估价
27 | 030408001001 | 电力电缆YJV-1KV-4x10m㎡ | m | 50.00 | 58.96 | 4.69 | 47.07 | 0.15 | 1.55 | 0.63
| B4-0915换 | 铜芯电力电缆敷设 电缆截面（≤10m㎡） | 100m | 0.5000 | 5554.06 | 363.69 | 4545.79 | 15.4 | 121.31 | 49.28
| B4-1018换 | 电力电缆头制作、安装 终端头 1 KV以下 干包式 终端头 截面(≤16m㎡) | 个 | 2 | 85.67 | 26.43 | 40.27 |  | 8.46 | 3.44
28 | 030408003001 | 电缆保护管 PC50 | m | 50.00 | 16.02 | 5.51 | 5.1 | 1.11 | 2.12 | 0.86
| B4-0779换 | 塑料管埋地敷设 外径(≤50mm) | 100m | 0.5000 | 1601.35 | 550.94 | 509.56 | 110.83 | 211.77 | 86.03
不锈钢水箱
29 | 010101001001 | 平整场地 | ㎡ | 35.00 | 4.36 | 2.76 |  |  | 0.88 | 0.36
| C1-0099 | 人工平整场地 | 100㎡ | 0.3500 | 436.8 | 276.36 |  |  | 88.44 | 35.93
30 | 桂030413009002 | 垫层 1.垫层材料种类、配合比、厚度:100厚C15商品砼 2.含模板制作安装 |  | 3.50 | 476.77 | 73.52 | 329.66 | 0.78 | 23.78 | 9.66
| A-5-3换 | 混凝土垫层{换:预拌普通混凝土 C15[商品砼]} | 10 | 0.350 | 4767.65 | 735.2 | 3296.58 | 7.84 | 237.77 | 96.6
31 | 桂030113027001 | 设备基础灌浆 1.基础材料种类、配合比、厚度:300厚C30商品砼 |  | 4.50 | 458.65 | 38.15 | 364.37 | 0.75 | 12.45 | 5.06
| A-5-10换 | 混凝土满堂基础 无梁式{换:预拌普通混凝土 C30} | 10 | 0.450 | 4586.46 | 381.5 | 3643.71 | 7.5 | 124.48 | 50.57
32 | 桂030404037001 | 基础型钢 | m | 41.00 | 101.14 | 18.8 | 64.66 | 0.6 | 6.21 | 2.52
| B4-2030换 | 基础槽钢、角钢制作安装 槽钢 | 10m | 4.100 | 1011.3 | 187.98 | 646.56 | 5.98 | 62.07 | 25.21
33 | 010515001 | 基础板钢筋 | kg | 62.41 | 20.2 | 7.03 | 7.6 | 0.51 | 2.41 | 0.98
| B4-2011换 | 铁构件制作、安装及箱、盒制作 一般铁构件制作、安装 | 100kg | 0.6241 | 2020.1 | 702.87 | 759.71 | 51.33 | 241.34 | 98.05
34 | 031006015001 | 成品不锈钢水箱 V=30m³ 1.按设计图纸，含成套设备及安装 | 个 | 1 | 22890 |  | 21000
| B- | 成品不锈钢水箱 V=30m³ | 个 | 1 | 22890 |  | 21000
单价措施项目
表－09
工程量清单综合单价分析表
工程名称:崇左市森林消防水池建设项目 | [9 empty] | 第6页 共23页
序号 | 项目编码 | 项目名称及项目 特征描述 | 单位 | 工程量 | 综合单价 (元) | 综合单价
[6 empty] | 人工费 | 材料费 | 机械费 | 管理费 | 利润 | 其中： 暂估价
| 011702 | 混凝土模板及支架(撑) |  | 1
35 | 011702001005 | 混凝土基础垫层 胶合板模板 木支撑 | ㎡ | 2.40 | 35.47 | 13.61 | 12.79 | 0.01 | 4.36 | 1.77
| A-5-169 | 混凝土基础垫层 胶合板模板 木支撑 | 100㎡ | 0.0240 | 3545.81 | 1360.69 | 1278.73 | 0.9 | 435.71 | 177.01
36 | 011702001006 | 满堂基础无梁式胶合板模板 木支撑 | ㎡ | 4.80 | 57.37 | 31.53 | 6.49 | 0.29 | 10.18 | 4.14
| A-5-176 | 满堂基础无梁式胶合板模板 木支撑 | 100㎡ | 0.0480 | 5737.16 | 3152.92 | 649.22 | 29.31 | 1018.31 | 413.69
| 011705 | 大型机械设备进出场及安拆 |  | 1
37 | 011705001001 | 履带式挖掘机进出场费 斗容量（0.4以内） | 台次 | 1 | 1369.75 | 112.18 | 101.19 | 684.69 | 255 | 103.59
| A-21-34 | 履带式挖掘机进出场费 斗容量（0.4以内） | 台次 | 1 | 1369.75 | 112.18 | 101.19 | 684.69 | 255 | 103.59
38 | 011705001002 | 履带式推土机进出场费 90kW以内 | 台次 | 1 | 1669.69 | 112.18 | 78.69 | 889.99 | 320.69 | 130.28
| A-21-52 | 履带式推土机进出场费 90kW以内 | 台次 | 1 | 1669.69 | 112.18 | 78.69 | 889.99 | 320.69 | 130.28
崇左市森林消防水池建设项目-那达林场管线
分部分项工程
土石方工程
39 | 桂030413013003 | 土方开挖 1.土壤类别:三类土 2.挖土深度:1.5m以内 |  | 175.96 | 21 | 6.02 |  | 7.27 | 4.25 | 1.73
| B4-2079 | 人工、小型机械挖填沟槽、开挖路面 人工挖填沟槽 人工挖沟槽 一般土 | 10 | 1.760 | 854.99 | 540.96 |  |  | 173.11 | 70.32
| B4-2085 | 人工、小型机械挖填沟槽、开挖路面 小型机械挖填沟槽 小型机械挖沟槽 一般土 | 10 | 15.836 | 138.28 | 6.72 |  | 80.77 | 28 | 11.37
40 | 桂030413014005 | 回填中粗砂 1.填方材料品种:中粗砂 |  | 78.50 | 105.45 | 1.11 | 89.36 | 3.98 | 1.63 | 0.66
| B4-2089换 | 人工、小型机械挖填沟槽、开挖路面 小型机械挖填沟槽 机械回填沟槽 杂砂石 | 10 | 7.850 | 1054.51 | 11.08 | 893.61 | 39.84 | 16.29 | 6.62
表－09
工程量清单综合单价分析表
工程名称:崇左市森林消防水池建设项目 | [9 empty] | 第7页 共23页
序号 | 项目编码 | 项目名称及项目 特征描述 | 单位 | 工程量 | 综合单价 (元) | 综合单价
[6 empty] | 人工费 | 材料费 | 机械费 | 管理费 | 利润 | 其中： 暂估价
41 | 桂030413009005 | 垫层 1.垫层材料种类、配合比、厚度:中粗砂 |  | 22.46 | 140.89 | 22.3 | 96.92 |  | 7.14 | 2.9
| C1-0107换 | 沟槽回填 砂 | 100 | 0.2246 | 14088.68 | 2230.2 | 9691.6 |  | 713.66 | 289.93
42 | 桂030413014006 | 土方（砂）回填 1.填方材料品种:原土回填 |  | 75.00 | 7.61 | 1.11 |  | 3.7 | 1.54 | 0.63
| B4-2088换 | 人工、小型机械挖填沟槽、开挖路面 小型机械挖填沟槽 机械回填沟槽 土方 | 10 | 7.500 | 75.97 | 11.08 |  | 36.99 | 15.38 | 6.25
43 | FA0103002007 | 余方弃置 1.废弃料品种:土方 2.运距:10km |  | 100.96 | 29.92 |  |  | 18.93 | 6.06 | 2.46
| C1-0144换 | 自卸汽车运土方（运距1km内） 12t[实际运距=10] | 1000 | 0.10096 | 29924.14 |  |  | 18933.34 | 6058.67 | 2461.33
道路工程
44 | 桂030413016001 | 拆除24cm水泥混凝土路面 | ㎡ | 3.63 | 19.7 | 0.89 |  | 11.57 | 3.99 | 1.62
| C1-0409换 | 拆除水泥混凝土路面 岩石破碎机拆除 厚度15cm[实际厚度=24] | 100㎡ | 0.0363 | 1969.3 | 89.19 |  | 1156.81 | 398.72 | 161.98
45 | 041001003001 | 拆除20cm水泥稳定碎石基层 | ㎡ | 3.63 | 8.73 | 0.4 |  | 5.12 | 1.77 | 0.72
| C1-0413换 | 拆除混合料基层 岩石破碎机拆除 水泥稳定碎（砾）石基层、水泥稳定土基层 厚度15cm[实际厚度=20] | 100㎡ | 0.0363 | 873.07 | 39.89 |  | 512.51 | 176.77 | 71.81
46 | 041001003002 | 拆除20cm级配碎石基层 | ㎡ | 3.63 | 8.73 | 0.4 |  | 5.12 | 1.77 | 0.72
| C1-0413换 | 拆除混合料基层 岩石破碎机拆除 水泥稳定碎（砾）石基层、水泥稳定土基层 厚度15cm[实际厚度=20] | 100㎡ | 0.0363 | 873.07 | 39.89 |  | 512.51 | 176.77 | 71.81
47 | 040103002001 | 余方弃置 1.废弃料品种:市政废料 2.运距:按10km |  | 2.32 | 50.95 | 0.76 |  | 31.48 | 10.31 | 4.19
| C1-0097换 | 履带式液压挖掘机挖石碴 装车 | 1000 | 0.00232 | 7624.16 | 760 |  | 4063.89 | 1543.64 | 627.11
| C1-0150换 | 自卸汽车运石方（运距1km内） 12t[实际运距=10] | 1000 | 0.00232 | 43324.56 |  |  | 27411.93 | 8771.82 | 3563.55
48 | 040203007001 | 水泥混凝土路面恢复 | ㎡ | 3.63 | 204.71 | 11.74 | 150.02 | 14.32 | 8.34 | 3.39
表－09
工程量清单综合单价分析表
工程名称:崇左市森林消防水池建设项目 | [9 empty] | 第8页 共23页
序号 | 项目编码 | 项目名称及项目 特征描述 | 单位 | 工程量 | 综合单价 (元) | 综合单价
[6 empty] | 人工费 | 材料费 | 机械费 | 管理费 | 利润 | 其中： 暂估价
1.24cm水泥C25混凝土面层 2.1.0cm沥青封油层(热沥青两油两料） 3.20cm水泥稳定碎石基层 4.20cm级配碎石底基层 5.路基压实，压实度95%（另计）
| C2-0115换 | 水泥混凝土路面 厚度22cm[实际厚度=24]{换:预拌商品混凝土 fc4.5} | 100㎡ | 0.0363 | 11434.88 | 740.3 | 9308.53 | 75 | 260.9 | 105.99
| C2-0070 | 喷洒石油沥青（1cm） 下封层 | 100㎡ | 0.0363 | 754.65 | 73.6 | 509.82 | 52.28 | 40.28 | 16.36
| C2-0033 | 集中拌制 水泥稳定碎石砂砾基层 水泥含量5% 厚20cm | 100㎡ | 0.0363 | 4382.35 | 98.7 | 3391.88 | 334.83 | 138.73 | 56.36
| C2-0036换 | 自卸汽车运输 1km 12t[实际运距=10] | 100 | 0.0073 | 3874.98 |  |  | 2451.74 | 784.56 | 318.73
| C2-0021 | 级配碎石摊铺 厚20cm | 100㎡ | 0.0363 | 3119.8 | 262.1 | 1791.2 | 476.52 | 236.36 | 96.02
混凝土及钢筋混凝土工程
49 | 040406004001 | 16.3m毛石混凝土墙 1.类别、部位:挡土墙 2.混凝土种类、强度等级:毛石混凝土 | m | 16.23 | 6745.02 | 901.07 | 4202.69 | 468.17 | 438.16 | 178
| C1-0025换 | 挖掘机挖沟槽、基坑土方斗容量 1.25m3 装车 三类土 | 1000 | 0.70990 | 4865.73 | 400 |  | 2678.6 | 985.15 | 400.22
| C1-0117 | 沟槽（台、井背）液压打夯机回填 土 | 100 | 2.9214 | 1955.71 | 60.48 | 7.79 | 1171.55 | 394.25 | 160.16
| C1-0145换 | 自卸汽车运土方（运距1km内） 20t[实际运距=5] | 1000 | 0.23462 | 13176.25 |  |  | 8336.76 | 2667.76 | 1083.78
| C1-0172换 | 垫层 混凝土垫层{换:预拌普通混凝土 C20} | 10 | 1.384 | 4231.55 | 330 | 3396.76 | 4.76 | 107.12 | 43.52
| C5-2481 | 现浇混凝土模板 混凝土基础垫层 复合木模 | 10㎡ | 0.820 | 650.89 | 325 | 103.5 | 15.45 | 108.94 | 44.26
| A-5-27换 | 混凝土墙 毛石{换:预拌普通混凝土 C20} | 10 | 21.586 | 4073.59 | 561.32 | 2909.2 | 9.74 | 182.74 | 74.24
| C3-0538换 | 泄水孔 塑料管安装 | 10m | 3.294 | 561.86 | 301 | 79.02 |  | 96.32 | 39.13
| C6-0129 | 滤料铺设 碎石 | 10 | 0.049 | 3032.33 | 1169.3 | 649.69 | 301.22 | 470.57 | 191.17
| C6-0128 | 滤料铺设 砾石 | 10 | 0.176 | 3337.6 | 1157.8 | 946.44 | 301.22 | 466.89 | 189.67
表－09
工程量清单综合单价分析表
工程名称:崇左市森林消防水池建设项目 | [9 empty] | 第9页 共23页
序号 | 项目编码 | 项目名称及项目 特征描述 | 单位 | 工程量 | 综合单价 (元) | 综合单价
[6 empty] | 人工费 | 材料费 | 机械费 | 管理费 | 利润 | 其中： 暂估价
| C7-0037 | 库区防渗、排水土工材料敷设 土工合成材料 土工布敷设 平铺 | 100㎡ | 0.2250 | 1145.79 | 189.5 | 641.03 | 93.36 | 90.52 | 36.77
| C7-0043换 | 防渗膜保护层 粘土保护层 | 100 | 0.0135 | 3356.36 | 2122.9 | 1.02 |  | 679.33 | 275.98
消防工程
50 | 031001006003 | 聚乙烯（PE=100)给水管 DN25 | m | 245.40 | 28.12 | 13.85 | 5.51 | 0.14 | 4.48 | 1.82
| B9-0137换 | 塑料管安装 塑料给水管（电熔连接）安装 公称外径（25mm以内） | 10m | 24.540 | 281.21 | 138.49 | 55.09 | 1.44 | 44.78 | 18.19
不锈钢水箱
51 | 010101001001 | 平整场地 | ㎡ | 35.00 | 4.36 | 2.76 |  |  | 0.88 | 0.36
| C1-0099 | 人工平整场地 | 100㎡ | 0.3500 | 436.8 | 276.36 |  |  | 88.44 | 35.93
52 | 桂030413009002 | 垫层 1.垫层材料种类、配合比、厚度:100厚C15商品砼 2.含模板制作安装 |  | 3.50 | 476.77 | 73.52 | 329.66 | 0.78 | 23.78 | 9.66
| A-5-3换 | 混凝土垫层{换:预拌普通混凝土 C15[商品砼]} | 10 | 0.350 | 4767.65 | 735.2 | 3296.58 | 7.84 | 237.77 | 96.6
53 | 桂030113027001 | 设备基础灌浆 1.基础材料种类、配合比、厚度:300厚C30商品砼 |  | 4.50 | 458.65 | 38.15 | 364.37 | 0.75 | 12.45 | 5.06
| A-5-10换 | 混凝土满堂基础 无梁式{换:预拌普通混凝土 C30} | 10 | 0.450 | 4586.46 | 381.5 | 3643.71 | 7.5 | 124.48 | 50.57
54 | 桂030404037001 | 基础型钢 | m | 41.00 | 101.14 | 18.8 | 64.66 | 0.6 | 6.21 | 2.52
| B4-2030换 | 基础槽钢、角钢制作安装 槽钢 | 10m | 4.100 | 1011.3 | 187.98 | 646.56 | 5.98 | 62.07 | 25.21
55 | 010515001 | 基础板钢筋 | kg | 62.41 | 20.2 | 7.03 | 7.6 | 0.51 | 2.41 | 0.98
| B4-2011换 | 铁构件制作、安装及箱、盒制作 一般铁构件制作、安装 | 100kg | 0.6241 | 2020.1 | 702.87 | 759.71 | 51.33 | 241.34 | 98.05
56 | 031006015001 | 成品不锈钢水箱 V=30m³ 1.按设计图纸，含成套设备及安装 | 个 | 1 | 22890 |  | 21000
| B- | 成品不锈钢水箱 V=30m³ | 个 | 1 | 22890 |  | 21000
表－09
工程量清单综合单价分析表
工程名称:崇左市森林消防水池建设项目 | [9 empty] | 第10页 共23页
序号 | 项目编码 | 项目名称及项目 特征描述 | 单位 | 工程量 | 综合单价 (元) | 综合单价
[6 empty] | 人工费 | 材料费 | 机械费 | 管理费 | 利润 | 其中： 暂估价
单价措施项目
| 011702 | 混凝土模板及支架(撑) |  | 1
57 | 011702001005 | 混凝土基础垫层 胶合板模板 木支撑 | ㎡ | 2.40 | 35.47 | 13.61 | 12.79 | 0.01 | 4.36 | 1.77
| A-5-169 | 混凝土基础垫层 胶合板模板 木支撑 | 100㎡ | 0.0240 | 3545.81 | 1360.69 | 1278.73 | 0.9 | 435.71 | 177.01
58 | 011702001006 | 满堂基础无梁式胶合板模板 木支撑 | ㎡ | 4.80 | 57.37 | 31.53 | 6.49 | 0.29 | 10.18 | 4.14
| A-5-176 | 满堂基础无梁式胶合板模板 木支撑 | 100㎡ | 0.0480 | 5736.77 | 3152.92 | 649.22 | 29.06 | 1018.23 | 413.66
| 011705 | 大型机械设备进出场及安拆 |  | 1
59 | 011705001003 | 履带式挖掘机进出场费 斗容量（0.4以内） | 台次 | 1 | 1369.75 | 112.18 | 101.19 | 684.69 | 255 | 103.59
| A-21-34 | 履带式挖掘机进出场费 斗容量（0.4以内） | 台次 | 1 | 1369.75 | 112.18 | 101.19 | 684.69 | 255 | 103.59
60 | 011705001004 | 履带式推土机进出场费 90kW以内 | 台次 | 1 | 1669.69 | 112.18 | 78.69 | 889.99 | 320.69 | 130.28
| A-21-52 | 履带式推土机进出场费 90kW以内 | 台次 | 1 | 1669.69 | 112.18 | 78.69 | 889.99 | 320.69 | 130.28
崇左市森林消防水池建设项目-群力林场管线一
分部分项工程
土石方工程
61 | 桂030413013004 | 土方开挖 1.土壤类别:三类土 2.挖土深度:1.5m以内 |  | 83.65 | 21 | 6.02 |  | 7.27 | 4.25 | 1.73
| B4-2079 | 人工、小型机械挖填沟槽、开挖路面 人工挖填沟槽 人工挖沟槽 一般土 | 10 | 0.837 | 854.99 | 540.96 |  |  | 173.11 | 70.32
| B4-2085 | 人工、小型机械挖填沟槽、开挖路面 小型机械挖填沟槽 小型机械挖沟槽 一般土 | 10 | 7.529 | 138.28 | 6.72 |  | 80.77 | 28 | 11.37
62 | 桂030413014007 | 回填中粗砂 1.填方材料品种:中粗砂 |  | 37.32 | 105.5 | 1.11 | 89.36 | 4.01 | 1.64 | 0.67
表－09
工程量清单综合单价分析表
工程名称:崇左市森林消防水池建设项目 | [9 empty] | 第11页 共23页
序号 | 项目编码 | 项目名称及项目 特征描述 | 单位 | 工程量 | 综合单价 (元) | 综合单价
[6 empty] | 人工费 | 材料费 | 机械费 | 管理费 | 利润 | 其中： 暂估价
| B4-2089换 | 人工、小型机械挖填沟槽、开挖路面 小型机械挖填沟槽 机械回填沟槽 杂砂石 | 10 | 3.732 | 1054.85 | 11.08 | 893.61 | 40.05 | 16.36 | 6.65
63 | 桂030413009007 | 垫层 1.垫层材料种类、配合比、厚度:中粗砂 |  | 10.68 | 140.89 | 22.3 | 96.92 |  | 7.14 | 2.9
| C1-0107换 | 沟槽回填 砂 | 100 | 0.1068 | 14088.68 | 2230.2 | 9691.6 |  | 713.66 | 289.93
64 | 桂030413014008 | 土方（砂）回填 1.填方材料品种:原土回填 |  | 35.65 | 7.63 | 1.11 |  | 3.72 | 1.54 | 0.63
| B4-2088换 | 人工、小型机械挖填沟槽、开挖路面 小型机械挖填沟槽 机械回填沟槽 土方 | 10 | 3.565 | 76.27 | 11.08 |  | 37.18 | 15.44 | 6.27
65 | FA0103002007 | 余方弃置 1.废弃料品种:土方 2.运距:10km |  | 48.00 | 30.25 |  |  | 19.14 | 6.12 | 2.49
| C1-0144换 | 自卸汽车运土方（运距1km内） 12t[实际运距=10] | 1000 | 0.04800 | 30247.48 |  |  | 19137.92 | 6124.13 | 2487.93
消防工程
66 | 031001006004 | 聚乙烯（PE=100)给水管 DN25 | m | 119.00 | 28.12 | 13.85 | 5.51 | 0.14 | 4.48 | 1.82
| B9-0137换 | 塑料管安装 塑料给水管（电熔连接）安装 公称外径（25mm以内） | 10m | 11.900 | 281.21 | 138.49 | 55.09 | 1.44 | 44.78 | 18.19
67 | 030109001002 | 深井泵 100QJ6-210/36流量6m3/h，扬程210m | 台 | 1 | 4047.54 | 738.36 | 2635.29 | 66.15 | 201.13 | 72.41
| B1-0804 | 单级离心泵及离心式耐腐蚀泵 设备重量（0.2t以内） | 台 | 1 | 1213.54 | 738.36 | 35.29 | 66.15 | 201.13 | 72.41
| B- | 深井泵100QJ6-210/36流量6m3/h，扬程210m | 台 | 1 | 2834 |  | 2600
68 | 030406001001 | 发电机 | 台 | 1 | 4978.02 | 702.72 | 3174.16 | 336.7 | 259.86 | 93.55
| B1-1294 | 电动机及电动发电机组安装 设备重量（1t 以内） | 台 | 1 | 1708.02 | 702.72 | 174.16 | 336.7 | 259.86 | 93.55
| B- | 发电机 | 台 | 1 | 3270 |  | 3000
不锈钢水箱
69 | 010101001001 | 平整场地 | ㎡ | 35.00 | 4.36 | 2.76 |  |  | 0.88 | 0.36
表－09
工程量清单综合单价分析表
工程名称:崇左市森林消防水池建设项目 | [9 empty] | 第12页 共23页
序号 | 项目编码 | 项目名称及项目 特征描述 | 单位 | 工程量 | 综合单价 (元) | 综合单价
[6 empty] | 人工费 | 材料费 | 机械费 | 管理费 | 利润 | 其中： 暂估价
| C1-0099 | 人工平整场地 | 100㎡ | 0.3500 | 436.8 | 276.36 |  |  | 88.44 | 35.93
70 | 桂030413009002 | 垫层 1.垫层材料种类、配合比、厚度:100厚C15商品砼 2.含模板制作安装 |  | 3.50 | 476.77 | 73.52 | 329.66 | 0.78 | 23.78 | 9.66
| A-5-3换 | 混凝土垫层{换:预拌普通混凝土 C15[商品砼]} | 10 | 0.350 | 4767.65 | 735.2 | 3296.58 | 7.84 | 237.77 | 96.6
71 | 桂030113027001 | 设备基础灌浆 1.基础材料种类、配合比、厚度:300厚C30商品砼 |  | 4.50 | 458.65 | 38.15 | 364.37 | 0.75 | 12.45 | 5.06
| A-5-10换 | 混凝土满堂基础 无梁式{换:预拌普通混凝土 C30} | 10 | 0.450 | 4586.46 | 381.5 | 3643.71 | 7.5 | 124.48 | 50.57
72 | 桂030404037001 | 基础型钢 | m | 41.00 | 101.14 | 18.8 | 64.66 | 0.6 | 6.21 | 2.52
| B4-2030换 | 基础槽钢、角钢制作安装 槽钢 | 10m | 4.100 | 1011.3 | 187.98 | 646.56 | 5.98 | 62.07 | 25.21
73 | 010515001 | 基础板钢筋 | kg | 62.41 | 20.2 | 7.03 | 7.6 | 0.51 | 2.41 | 0.98
| B4-2011换 | 铁构件制作、安装及箱、盒制作 一般铁构件制作、安装 | 100kg | 0.6241 | 2020.1 | 702.87 | 759.71 | 51.33 | 241.34 | 98.05
74 | 031006015001 | 成品不锈钢水箱 V=30m³ 1.按设计图纸，含成套设备及安装 | 个 | 1 | 22890 |  | 21000
| B- | 成品不锈钢水箱 V=30m³ | 个 | 1 | 22890 |  | 21000
新建井
75 | 桂011706003001 | 新建井，出水量3-7m³/h 1.根据实际情况，打到出水 | 项 | 1 | 25961.48 | 3844.36 | 12331.88 | 4077.02 | 2534.83 | 1029.77
| A-20-5换 | 成井 直流深井降水（井管深20m） [实际值=60] | 座 | 1 | 21742.68 | 2530.24 | 10475.01 | 4002.45 | 2090.46 | 849.25
| B4-2100换 | 路灯基础、接线手井 砌筑式 垫层 | 10 | 0.118 | 6438.58 | 1534.69 | 3307.55 | 258 | 573.66 | 233.05
| A-5-169 | 混凝土基础垫层 胶合板模板 木支撑 | 100㎡ | 0.0172 | 3545.81 | 1360.69 | 1278.73 | 0.9 | 435.71 | 177.01
| B4-2101换 | 路灯基础、接线手井 砌筑式 圆形专砌{换:水泥砂浆中砂M7.5} | 10 | 0.263 | 7658.3 | 2096.8 | 3742.43 | 167.7 | 724.64 | 294.39
| B4-2103换 | 路灯基础、接线手井 砌筑式 井墙1：2水泥防水砂浆厚20mm{换:水泥砂浆 1∶2} | 100㎡ | 0.2349 | 4080.25 | 2140.39 | 639.79 |  | 684.92 | 278.25
表－09
工程量清单综合单价分析表
工程名称:崇左市森林消防水池建设项目 | [9 empty] | 第13页 共23页
序号 | 项目编码 | 项目名称及项目 特征描述 | 单位 | 工程量 | 综合单价 (元) | 综合单价
[6 empty] | 人工费 | 材料费 | 机械费 | 管理费 | 利润 | 其中： 暂估价
| B4-2106换 | 路灯基础、接线手井 砌筑式 混凝土井盖、座安装{换:水泥砂浆 1∶2} | 套 | 1 | 425.48 | 55.39 | 310.04 |  | 17.72 | 7.2
单价措施项目
| 011702 | 混凝土模板及支架(撑) |  | 1
76 | 011702001007 | 混凝土基础垫层 胶合板模板 木支撑 | ㎡ | 2.40 | 35.47 | 13.61 | 12.79 | 0.01 | 4.36 | 1.77
| A-5-169 | 混凝土基础垫层 胶合板模板 木支撑 | 100㎡ | 0.0240 | 3545.81 | 1360.69 | 1278.73 | 0.9 | 435.71 | 177.01
77 | 011702001008 | 满堂基础无梁式胶合板模板 木支撑 | ㎡ | 4.80 | 57.37 | 31.53 | 6.49 | 0.29 | 10.18 | 4.14
| A-5-176 | 满堂基础无梁式胶合板模板 木支撑 | 100㎡ | 0.0480 | 5737.16 | 3152.92 | 649.22 | 29.31 | 1018.31 | 413.69
| 011705 | 大型机械设备进出场及安拆 |  | 1
78 | 011705001005 | 履带式挖掘机进出场费 斗容量（0.4以内） | 台次 | 1 | 1369.75 | 112.18 | 101.19 | 684.69 | 255 | 103.59
| A-21-34 | 履带式挖掘机进出场费 斗容量（0.4以内） | 台次 | 1 | 1369.75 | 112.18 | 101.19 | 684.69 | 255 | 103.59
79 | 011705001006 | 履带式推土机进出场费 90kW以内 | 台次 | 1 | 1669.69 | 112.18 | 78.69 | 889.99 | 320.69 | 130.28
| A-21-52 | 履带式推土机进出场费 90kW以内 | 台次 | 1 | 1669.69 | 112.18 | 78.69 | 889.99 | 320.69 | 130.28
崇左市森林消防水池建设项目-群力林场管线二
分部分项工程
土石方工程
80 | 桂030413013005 | 土方开挖 1.土壤类别:三类土 2.挖土深度:1.5m以内 |  | 232.80 | 20.99 | 6.01 |  | 7.27 | 4.25 | 1.73
| B4-2079 | 人工、小型机械挖填沟槽、开挖路面 人工挖填沟槽 人工挖沟槽 一般土 | 10 | 2.328 | 854.99 | 540.96 |  |  | 173.11 | 70.32
| B4-2085 | 人工、小型机械挖填沟槽、开挖路面 小型机械挖填沟槽 小型机械挖沟槽 一般土 | 10 | 20.952 | 138.28 | 6.72 |  | 80.77 | 28 | 11.37
81 | 桂030413014009 | 回填中粗砂 |  | 103.86 | 105.5 | 1.11 | 89.36 | 4.01 | 1.64 | 0.67
表－09
工程量清单综合单价分析表
工程名称:崇左市森林消防水池建设项目 | [9 empty] | 第14页 共23页
序号 | 项目编码 | 项目名称及项目 特征描述 | 单位 | 工程量 | 综合单价 (元) | 综合单价
[6 empty] | 人工费 | 材料费 | 机械费 | 管理费 | 利润 | 其中： 暂估价
1.填方材料品种:中粗砂
| B4-2089换 | 人工、小型机械挖填沟槽、开挖路面 小型机械挖填沟槽 机械回填沟槽 杂砂石 | 10 | 10.386 | 1054.85 | 11.08 | 893.61 | 40.05 | 16.36 | 6.65
82 | 桂030413009009 | 垫层 1.垫层材料种类、配合比、厚度:中粗砂 |  | 29.72 | 140.89 | 22.3 | 96.92 |  | 7.14 | 2.9
| C1-0107换 | 沟槽回填 砂 | 100 | 0.2972 | 14088.68 | 2230.2 | 9691.6 |  | 713.66 | 289.93
83 | 桂030413014010 | 土方（砂）回填 1.填方材料品种:原土回填 |  | 99.22 | 7.63 | 1.11 |  | 3.72 | 1.54 | 0.63
| B4-2088换 | 人工、小型机械挖填沟槽、开挖路面 小型机械挖填沟槽 机械回填沟槽 土方 | 10 | 9.922 | 76.27 | 11.08 |  | 37.18 | 15.44 | 6.27
84 | FA0103002007 | 余方弃置 1.废弃料品种:土方 2.运距:10km |  | 133.58 | 30.25 |  |  | 19.14 | 6.12 | 2.49
| C1-0144换 | 自卸汽车运土方（运距1km内） 12t[实际运距=10] | 1000 | 0.13358 | 30247.48 |  |  | 19137.92 | 6124.13 | 2487.93
消防工程
85 | 031001006005 | 聚乙烯（PE=100)给水管 DN25 | m | 317.00 | 28.12 | 13.85 | 5.51 | 0.14 | 4.48 | 1.82
| B9-0137换 | 塑料管安装 塑料给水管（电熔连接）安装 公称外径（25mm以内） | 10m | 31.700 | 281.21 | 138.49 | 55.09 | 1.44 | 44.78 | 18.19
86 | 030109001003 | 离心式泵 ISW卧式单级单吸离心泵，40-160(1)A流量11.7m3/h，扬程28m | 台 | 1 | 3175.54 | 738.36 | 1835.29 | 66.15 | 201.13 | 72.41
| B1-0804 | 单级离心泵及离心式耐腐蚀泵 设备重量（0.2t以内） | 台 | 1 | 1213.54 | 738.36 | 35.29 | 66.15 | 201.13 | 72.41
| B- | ISW卧式单级单吸离心泵，40-160(1)A流量11.7m3/h，扬程28m | 台 | 1 | 1962 |  | 1800
87 | 030406001002 | 发电机 | 台 | 1 | 4978.02 | 702.72 | 3174.16 | 336.7 | 259.86 | 93.55
| B1-1294 | 电动机及电动发电机组安装 设备重量（1t 以内） | 台 | 1 | 1708.02 | 702.72 | 174.16 | 336.7 | 259.86 | 93.55
| B- | 发电机 | 台 | 1 | 3270 |  | 3000
表－09
工程量清单综合单价分析表
工程名称:崇左市森林消防水池建设项目 | [9 empty] | 第15页 共23页
序号 | 项目编码 | 项目名称及项目 特征描述 | 单位 | 工程量 | 综合单价 (元) | 综合单价
[6 empty] | 人工费 | 材料费 | 机械费 | 管理费 | 利润 | 其中： 暂估价
不锈钢水箱
88 | 010101001001 | 平整场地 | ㎡ | 70.00 | 4.36 | 2.76 |  |  | 0.88 | 0.36
| C1-0099 | 人工平整场地 | 100㎡ | 0.7000 | 436.8 | 276.36 |  |  | 88.44 | 35.93
89 | 桂030413009002 | 垫层 1.垫层材料种类、配合比、厚度:100厚C15商品砼 2.含模板制作安装 |  | 7.00 | 476.77 | 73.52 | 329.66 | 0.78 | 23.78 | 9.66
| A-5-3换 | 混凝土垫层{换:预拌普通混凝土 C15[商品砼]} | 10 | 0.700 | 4767.65 | 735.2 | 3296.58 | 7.84 | 237.77 | 96.6
90 | 桂030113027001 | 设备基础灌浆 1.基础材料种类、配合比、厚度:300厚C30商品砼 |  | 9.00 | 458.65 | 38.15 | 364.37 | 0.75 | 12.45 | 5.06
| A-5-10换 | 混凝土满堂基础 无梁式{换:预拌普通混凝土 C30} | 10 | 0.900 | 4586.46 | 381.5 | 3643.71 | 7.5 | 124.48 | 50.57
91 | 桂030404037001 | 基础型钢 | m | 82.00 | 101.14 | 18.8 | 64.66 | 0.6 | 6.21 | 2.52
| B4-2030换 | 基础槽钢、角钢制作安装 槽钢 | 10m | 8.200 | 1011.3 | 187.98 | 646.56 | 5.98 | 62.07 | 25.21
92 | 010515001 | 基础板钢筋 | kg | 124.82 | 20.2 | 7.03 | 7.6 | 0.51 | 2.41 | 0.98
| B4-2011换 | 铁构件制作、安装及箱、盒制作 一般铁构件制作、安装 | 100kg | 1.2482 | 2020.1 | 702.87 | 759.71 | 51.33 | 241.34 | 98.05
93 | 031006015001 | 成品不锈钢水箱 V=30m³ 1.按设计图纸，含成套设备及安装 | 个 | 2 | 22890 |  | 21000
| B- | 成品不锈钢水箱 V=30m³ | 个 | 2 | 22890 |  | 21000
新建井
94 | 桂011706003002 | 新建井，出水量3-7m³/h | 项 | 1 | 25961.48 | 3844.36 | 12331.88 | 4077.02 | 2534.83 | 1029.77
| A-20-5换 | 成井 直流深井降水（井管深20m） [实际值=60] | 座 | 1 | 21742.68 | 2530.24 | 10475.01 | 4002.45 | 2090.46 | 849.25
| B4-2100换 | 路灯基础、接线手井 砌筑式 垫层 | 10 | 0.118 | 6438.58 | 1534.69 | 3307.55 | 258 | 573.66 | 233.05
| A-5-169 | 混凝土基础垫层 胶合板模板 木支撑 | 100㎡ | 0.0172 | 3545.81 | 1360.69 | 1278.73 | 0.9 | 435.71 | 177.01
| B4-2101换 | 路灯基础、接线手井 砌筑式 圆形专砌{换:水泥砂浆中砂M7.5} | 10 | 0.263 | 7658.3 | 2096.8 | 3742.43 | 167.7 | 724.64 | 294.39
表－09
工程量清单综合单价分析表
工程名称:崇左市森林消防水池建设项目 | [9 empty] | 第16页 共23页
序号 | 项目编码 | 项目名称及项目 特征描述 | 单位 | 工程量 | 综合单价 (元) | 综合单价
[6 empty] | 人工费 | 材料费 | 机械费 | 管理费 | 利润 | 其中： 暂估价
| B4-2103换 | 路灯基础、接线手井 砌筑式 井墙1：2水泥防水砂浆厚20mm{换:水泥砂浆 1∶2} | 100㎡ | 0.2349 | 4080.25 | 2140.39 | 639.79 |  | 684.92 | 278.25
| B4-2106换 | 路灯基础、接线手井 砌筑式 混凝土井盖、座安装{换:水泥砂浆 1∶2} | 套 | 1 | 425.48 | 55.39 | 310.04 |  | 17.72 | 7.2
单价措施项目
| 011702 | 混凝土模板及支架(撑) |  | 1
95 | 011702001009 | 混凝土基础垫层 胶合板模板 木支撑 | ㎡ | 2.40 | 35.47 | 13.61 | 12.79 | 0.01 | 4.36 | 1.77
| A-5-169 | 混凝土基础垫层 胶合板模板 木支撑 | 100㎡ | 0.0240 | 3545.81 | 1360.69 | 1278.73 | 0.9 | 435.71 | 177.01
96 | 011702001010 | 满堂基础无梁式胶合板模板 木支撑 | ㎡ | 4.80 | 57.37 | 31.53 | 6.49 | 0.29 | 10.18 | 4.14
| A-5-176 | 满堂基础无梁式胶合板模板 木支撑 | 100㎡ | 0.0480 | 5737.16 | 3152.92 | 649.22 | 29.31 | 1018.31 | 413.69
| 011705 | 大型机械设备进出场及安拆 |  | 1
97 | 011705001007 | 履带式挖掘机进出场费 斗容量（0.4以内） | 台次 | 1 | 1369.75 | 112.18 | 101.19 | 684.69 | 255 | 103.59
| A-21-34 | 履带式挖掘机进出场费 斗容量（0.4以内） | 台次 | 1 | 1369.75 | 112.18 | 101.19 | 684.69 | 255 | 103.59
98 | 011705001008 | 履带式推土机进出场费 90kW以内 | 台次 | 1 | 1669.69 | 112.18 | 78.69 | 889.99 | 320.69 | 130.28
| A-21-52 | 履带式推土机进出场费 90kW以内 | 台次 | 1 | 1669.69 | 112.18 | 78.69 | 889.99 | 320.69 | 130.28
崇左市森林消防水池建设项目-银山
分部分项工程
土石方工程
99 | 桂030413013006 | 土方开挖 1.土壤类别:三类土 2.挖土深度:1.5m以内 |  | 198.50 | 20.99 | 6.01 |  | 7.27 | 4.25 | 1.73
| B4-2079 | 人工、小型机械挖填沟槽、开挖路面 人工挖填沟槽 人工挖沟槽 一般土 | 10 | 1.985 | 854.99 | 540.96 |  |  | 173.11 | 70.32
表－09
工程量清单综合单价分析表
工程名称:崇左市森林消防水池建设项目 | [9 empty] | 第17页 共23页
序号 | 项目编码 | 项目名称及项目 特征描述 | 单位 | 工程量 | 综合单价 (元) | 综合单价
[6 empty] | 人工费 | 材料费 | 机械费 | 管理费 | 利润 | 其中： 暂估价
| B4-2085 | 人工、小型机械挖填沟槽、开挖路面 小型机械挖填沟槽 小型机械挖沟槽 一般土 | 10 | 17.865 | 138.28 | 6.72 |  | 80.77 | 28 | 11.37
100 | 桂030413014011 | 回填中粗砂 1.填方材料品种:中粗砂 |  | 88.56 | 105.48 | 1.11 | 89.36 | 4 | 1.64 | 0.66
| B4-2089换 | 人工、小型机械挖填沟槽、开挖路面 小型机械挖填沟槽 机械回填沟槽 杂砂石 | 10 | 8.856 | 1054.85 | 11.08 | 893.61 | 40.05 | 16.36 | 6.65
101 | 桂030413009011 | 垫层 1.垫层材料种类、配合比、厚度:中粗砂 |  | 25.34 | 140.89 | 22.3 | 96.92 |  | 7.14 | 2.9
| C1-0107换 | 沟槽回填 砂 | 100 | 0.2534 | 14088.68 | 2230.2 | 9691.6 |  | 713.66 | 289.93
102 | 桂030413014012 | 土方（砂）回填 1.填方材料品种:原土回填 |  | 84.60 | 7.63 | 1.11 |  | 3.72 | 1.54 | 0.63
| B4-2088换 | 人工、小型机械挖填沟槽、开挖路面 小型机械挖填沟槽 机械回填沟槽 土方 | 10 | 8.460 | 76.27 | 11.08 |  | 37.18 | 15.44 | 6.27
103 | FA0103002007 | 余方弃置 1.废弃料品种:土方 2.运距:10km |  | 113.90 | 30.25 |  |  | 19.14 | 6.12 | 2.49
| C1-0144换 | 自卸汽车运土方（运距1km内） 12t[实际运距=10] | 1000 | 0.11390 | 30247.48 |  |  | 19137.92 | 6124.13 | 2487.93
消防工程
104 | 031001006006 | 聚乙烯（PE=100)给水管 DN25 | m | 323.00 | 28.12 | 13.85 | 5.51 | 0.14 | 4.48 | 1.82
| B9-0137换 | 塑料管安装 塑料给水管（电熔连接）安装 公称外径（25mm以内） | 10m | 32.300 | 281.21 | 138.49 | 55.09 | 1.44 | 44.78 | 18.19
105 | 031003013002 | 水表dn25 | 个 | 1 | 267.95 | 89.81 | 115.6 |  | 28.74 | 11.68
| B9-0565 | 水表安装 螺纹水表 公称直径(25mm以内) | 组 | 1 | 267.95 | 89.81 | 115.6 |  | 28.74 | 11.68
不锈钢水箱
106 | 010101001001 | 平整场地 | ㎡ | 35.00 | 4.36 | 2.76 |  |  | 0.88 | 0.36
| C1-0099 | 人工平整场地 | 100㎡ | 0.3500 | 436.8 | 276.36 |  |  | 88.44 | 35.93
表－09
工程量清单综合单价分析表
工程名称:崇左市森林消防水池建设项目 | [9 empty] | 第18页 共23页
序号 | 项目编码 | 项目名称及项目 特征描述 | 单位 | 工程量 | 综合单价 (元) | 综合单价
[6 empty] | 人工费 | 材料费 | 机械费 | 管理费 | 利润 | 其中： 暂估价
107 | 桂030413009002 | 垫层 1.垫层材料种类、配合比、厚度:100厚C15商品砼 2.含模板制作安装 |  | 3.50 | 476.77 | 73.52 | 329.66 | 0.78 | 23.78 | 9.66
| A-5-3换 | 混凝土垫层{换:预拌普通混凝土 C15[商品砼]} | 10 | 0.350 | 4767.65 | 735.2 | 3296.58 | 7.84 | 237.77 | 96.6
108 | 桂030113027001 | 设备基础灌浆 1.基础材料种类、配合比、厚度:300厚C30商品砼 |  | 4.50 | 458.65 | 38.15 | 364.37 | 0.75 | 12.45 | 5.06
| A-5-10换 | 混凝土满堂基础 无梁式{换:预拌普通混凝土 C30} | 10 | 0.450 | 4586.46 | 381.5 | 3643.71 | 7.5 | 124.48 | 50.57
109 | 桂030404037001 | 基础型钢 | m | 41.00 | 101.14 | 18.8 | 64.66 | 0.6 | 6.21 | 2.52
| B4-2030换 | 基础槽钢、角钢制作安装 槽钢 | 10m | 4.100 | 1011.3 | 187.98 | 646.56 | 5.98 | 62.07 | 25.21
110 | 010515001 | 基础板钢筋 | kg | 62.41 | 20.2 | 7.03 | 7.6 | 0.51 | 2.41 | 0.98
| B4-2011换 | 铁构件制作、安装及箱、盒制作 一般铁构件制作、安装 | 100kg | 0.6241 | 2020.1 | 702.87 | 759.71 | 51.33 | 241.34 | 98.05
111 | 031006015001 | 成品不锈钢水箱 V=30m³ 1.按设计图纸，含成套设备及安装 | 个 | 1 | 22890 |  | 21000
| B- | 成品不锈钢水箱 V=30m³ | 个 | 1 | 22890 |  | 21000
单价措施项目
| 011702 | 混凝土模板及支架(撑) |  | 1
112 | 011702001011 | 混凝土基础垫层 胶合板模板 木支撑 | ㎡ | 2.40 | 35.47 | 13.61 | 12.79 | 0.01 | 4.36 | 1.77
| A-5-169 | 混凝土基础垫层 胶合板模板 木支撑 | 100㎡ | 0.0240 | 3545.81 | 1360.69 | 1278.73 | 0.9 | 435.71 | 177.01
113 | 011702001012 | 满堂基础无梁式胶合板模板 木支撑 | ㎡ | 4.80 | 57.37 | 31.53 | 6.49 | 0.29 | 10.18 | 4.14
| A-5-176 | 满堂基础无梁式胶合板模板 木支撑 | 100㎡ | 0.0480 | 5737.16 | 3152.92 | 649.22 | 29.31 | 1018.31 | 413.69
| 011705 | 大型机械设备进出场及安拆 |  | 1
114 | 011705001009 | 履带式挖掘机进出场费 斗容量（0.4以内） | 台次 | 1 | 1369.75 | 112.18 | 101.19 | 684.69 | 255 | 103.59
| A-21-34 | 履带式挖掘机进出场费 斗容量（0.4以内） | 台次 | 1 | 1369.75 | 112.18 | 101.19 | 684.69 | 255 | 103.59
表－09
工程量清单综合单价分析表
工程名称:崇左市森林消防水池建设项目 | [9 empty] | 第19页 共23页
序号 | 项目编码 | 项目名称及项目 特征描述 | 单位 | 工程量 | 综合单价 (元) | 综合单价
[6 empty] | 人工费 | 材料费 | 机械费 | 管理费 | 利润 | 其中： 暂估价
115 | 011705001010 | 履带式推土机进出场费 90kW以内 | 台次 | 1 | 1669.69 | 112.18 | 78.69 | 889.99 | 320.69 | 130.28
| A-21-52 | 履带式推土机进出场费 90kW以内 | 台次 | 1 | 1669.69 | 112.18 | 78.69 | 889.99 | 320.69 | 130.28
崇左市森林消防水池建设项目-九重山
分部分项工程
土石方工程
116 | 桂030413013007 | 土方开挖 1.土壤类别:三类土 2.挖土深度:1.5m以内 |  | 409.21 | 20.99 | 6.01 |  | 7.27 | 4.25 | 1.73
| B4-2079 | 人工、小型机械挖填沟槽、开挖路面 人工挖填沟槽 人工挖沟槽 一般土 | 10 | 4.092 | 854.99 | 540.96 |  |  | 173.11 | 70.32
| B4-2085 | 人工、小型机械挖填沟槽、开挖路面 小型机械挖填沟槽 小型机械挖沟槽 一般土 | 10 | 36.829 | 138.28 | 6.72 |  | 80.77 | 28 | 11.37
117 | 桂030413014013 | 回填中粗砂 1.填方材料品种:中粗砂 |  | 182.56 | 105.48 | 1.11 | 89.36 | 4 | 1.64 | 0.66
| B4-2089换 | 人工、小型机械挖填沟槽、开挖路面 小型机械挖填沟槽 机械回填沟槽 杂砂石 | 10 | 18.256 | 1054.85 | 11.08 | 893.61 | 40.05 | 16.36 | 6.65
118 | 桂030413009013 | 垫层 1.垫层材料种类、配合比、厚度:中粗砂 |  | 52.24 | 140.89 | 22.3 | 96.92 |  | 7.14 | 2.9
| C1-0107换 | 沟槽回填 砂 | 100 | 0.5224 | 14088.68 | 2230.2 | 9691.6 |  | 713.66 | 289.93
119 | 桂030413014014 | 土方（砂）回填 1.填方材料品种:原土回填 |  | 174.13 | 7.63 | 1.11 |  | 3.72 | 1.54 | 0.63
| B4-2088换 | 人工、小型机械挖填沟槽、开挖路面 小型机械挖填沟槽 机械回填沟槽 土方 | 10 | 17.413 | 76.27 | 11.08 |  | 37.18 | 15.44 | 6.27
120 | FA0103002007 | 余方弃置 1.废弃料品种:土方 2.运距:10km |  | 235.08 | 30.25 |  |  | 19.14 | 6.12 | 2.49
| C1-0144换 | 自卸汽车运土方（运距1km内） 12t[实际运距=10] | 1000 | 0.23508 | 30247.48 |  |  | 19137.92 | 6124.13 | 2487.93
道路工程
表－09
工程量清单综合单价分析表
工程名称:崇左市森林消防水池建设项目 | [9 empty] | 第20页 共23页
序号 | 项目编码 | 项目名称及项目 特征描述 | 单位 | 工程量 | 综合单价 (元) | 综合单价
[6 empty] | 人工费 | 材料费 | 机械费 | 管理费 | 利润 | 其中： 暂估价
121 | 桂030413016002 | 拆除24cm水泥混凝土路面 | ㎡ | 23.55 | 19.7 | 0.89 |  | 11.57 | 3.99 | 1.62
| C1-0409换 | 拆除水泥混凝土路面 岩石破碎机拆除 厚度15cm[实际厚度=24] | 100㎡ | 0.2355 | 1969.3 | 89.19 |  | 1156.81 | 398.72 | 161.98
122 | 041001003003 | 拆除20cm水泥稳定碎石基层 | ㎡ | 23.55 | 8.74 | 0.4 |  | 5.13 | 1.77 | 0.72
| C1-0413换 | 拆除混合料基层 岩石破碎机拆除 水泥稳定碎（砾）石基层、水泥稳定土基层 厚度15cm[实际厚度=20] | 100㎡ | 0.2355 | 873.07 | 39.89 |  | 512.51 | 176.77 | 71.81
123 | 041001003004 | 拆除20cm级配碎石基层 | ㎡ | 23.55 | 8.74 | 0.4 |  | 5.13 | 1.77 | 0.72
| C1-0413换 | 拆除混合料基层 岩石破碎机拆除 水泥稳定碎（砾）石基层、水泥稳定土基层 厚度15cm[实际厚度=20] | 100㎡ | 0.2355 | 873.07 | 39.89 |  | 512.51 | 176.77 | 71.81
124 | 040103002002 | 余方弃置 1.废弃料品种:市政废料 2.运距:按10km |  | 15.07 | 50.96 | 0.76 |  | 31.48 | 10.32 | 4.19
| C1-0097 | 履带式液压挖掘机挖石碴 装车 | 1000 | 0.01507 | 7624.16 | 760 |  | 4063.89 | 1543.64 | 627.11
| C1-0150换 | 自卸汽车运石方（运距1km内） 12t[实际运距=10] | 1000 | 0.01507 | 43324.56 |  |  | 27411.93 | 8771.82 | 3563.55
125 | 040203007002 | 水泥混凝土路面恢复 1.24cm水泥C25混凝土面层 2.1.0cm沥青封油层(热沥青两油两料） 3.20cm水泥稳定碎石基层 4.20cm级配碎石底基层 5.路基压实，压实度95%（另计） | ㎡ | 23.55 | 204.66 | 11.75 | 150.01 | 14.29 | 8.33 | 3.38
| C2-0115换 | 水泥混凝土路面 厚度22cm[实际厚度=24]{换:预拌细石混凝土 C25} | 100㎡ | 0.2355 | 11434.88 | 740.3 | 9308.53 | 75 | 260.9 | 105.99
| C2-0070 | 喷洒石油沥青（1cm） 下封层 | 100㎡ | 0.2355 | 754.65 | 73.6 | 509.82 | 52.28 | 40.28 | 16.36
| C2-0033 | 集中拌制 水泥稳定碎石砂砾基层 水泥含量5% 厚20cm | 100㎡ | 0.2355 | 4382.35 | 98.7 | 3391.88 | 334.83 | 138.73 | 56.36
| C2-0036换 | 自卸汽车运输 1km 12t[实际运距=10] | 100 | 0.0471 | 3874.98 |  |  | 2451.74 | 784.56 | 318.73
| C2-0021 | 级配碎石摊铺 厚20cm | 100㎡ | 0.2355 | 3119.8 | 262.1 | 1791.2 | 476.52 | 236.36 | 96.02
表－09
工程量清单综合单价分析表
工程名称:崇左市森林消防水池建设项目 | [9 empty] | 第21页 共23页
序号 | 项目编码 | 项目名称及项目 特征描述 | 单位 | 工程量 | 综合单价 (元) | 综合单价
[6 empty] | 人工费 | 材料费 | 机械费 | 管理费 | 利润 | 其中： 暂估价
混凝土及钢筋混凝土工程
126 | 040406004002 | 5m毛石混凝土墙 1.类别、部位:挡土墙 2.混凝土种类、强度等级:毛石混凝土 | m | 5.00 | 2271.18 | 313.04 | 1434.75 | 134.48 | 143.2 | 58.18
| C1-0025换 | 挖掘机挖沟槽、基坑土方斗容量 1.25m3 装车 三类土 | 1000 | 0.06300 | 4865.73 | 400 |  | 2678.6 | 985.15 | 400.22
| C1-0117 | 沟槽（台、井背）液压打夯机回填 土 | 100 | 0.2250 | 1955.71 | 60.48 | 7.79 | 1171.55 | 394.25 | 160.16
| C1-0145换 | 自卸汽车运土方（运距1km内） 20t[实际运距=5] | 1000 | 0.02384 | 13176.25 |  |  | 8336.76 | 2667.76 | 1083.78
| C1-0172换 | 垫层 混凝土垫层{换:预拌普通混凝土 C20} | 10 | 0.254 | 4231.55 | 330 | 3396.76 | 4.76 | 107.12 | 43.52
| C5-2481 | 现浇混凝土模板 混凝土基础垫层 复合木模 | 10㎡ | 0.302 | 650.89 | 325 | 103.5 | 15.45 | 108.94 | 44.26
| A-5-27换 | 混凝土墙 毛石{换:预拌普通混凝土 C20} | 10 | 2.130 | 4073.59 | 561.32 | 2909.2 | 9.74 | 182.74 | 74.24
| C3-0538换 | 泄水孔 塑料管安装 | 10m | 0.312 | 561.86 | 301 | 79.02 |  | 96.32 | 39.13
| C6-0129 | 滤料铺设 碎石 | 10 | 0.008 | 3032.33 | 1169.3 | 649.69 | 301.22 | 470.57 | 191.17
| C6-0128 | 滤料铺设 砾石 | 10 | 0.029 | 3337.6 | 1157.8 | 946.44 | 301.22 | 466.89 | 189.67
| C7-0037 | 库区防渗、排水土工材料敷设 土工合成材料 土工布敷设 平铺 | 100㎡ | 0.0375 | 1145.79 | 189.5 | 641.03 | 93.36 | 90.52 | 36.77
| C7-0043换 | 防渗膜保护层 粘土保护层 | 100 | 0.0023 | 3356.36 | 2122.9 | 1.02 |  | 679.33 | 275.98
消防工程
127 | 031001006007 | 聚乙烯（PE=100)给水管 DN25 | m | 594.90 | 28.12 | 13.85 | 5.51 | 0.14 | 4.48 | 1.82
| B9-0137换 | 塑料管安装 塑料给水管（电熔连接）安装 公称外径（25mm以内） | 10m | 59.490 | 281.21 | 138.49 | 55.09 | 1.44 | 44.78 | 18.19
128 | 030109001004 | 离心式泵 ISW卧式单级单吸离心泵，40-160(1)A流量11.7m3/h，扬程28m | 台 | 1 | 3175.54 | 738.36 | 1835.29 | 66.15 | 201.13 | 72.41
| B1-0804 | 单级离心泵及离心式耐腐蚀泵 设备重量（0.2t以内） | 台 | 1 | 1213.54 | 738.36 | 35.29 | 66.15 | 201.13 | 72.41
表－09
工程量清单综合单价分析表
工程名称:崇左市森林消防水池建设项目 | [9 empty] | 第22页 共23页
序号 | 项目编码 | 项目名称及项目 特征描述 | 单位 | 工程量 | 综合单价 (元) | 综合单价
[6 empty] | 人工费 | 材料费 | 机械费 | 管理费 | 利润 | 其中： 暂估价
| B- | ISW卧式单级单吸离心泵，40-160(1)A流量11.7m3/h，扬程28m | 台 | 1 | 1962 |  | 1800
不锈钢水箱
129 | 010101001001 | 平整场地 | ㎡ | 35.00 | 4.36 | 2.76 |  |  | 0.88 | 0.36
| C1-0099 | 人工平整场地 | 100㎡ | 0.3500 | 436.8 | 276.36 |  |  | 88.44 | 35.93
130 | 桂030413009002 | 垫层 1.垫层材料种类、配合比、厚度:100厚C15商品砼 2.含模板制作安装 |  | 3.50 | 476.77 | 73.52 | 329.66 | 0.78 | 23.78 | 9.66
| A-5-3换 | 混凝土垫层{换:预拌普通混凝土 C15[商品砼]} | 10 | 0.350 | 4767.65 | 735.2 | 3296.58 | 7.84 | 237.77 | 96.6
131 | 桂030113027001 | 设备基础灌浆 1.基础材料种类、配合比、厚度:300厚C30商品砼 |  | 4.50 | 458.65 | 38.15 | 364.37 | 0.75 | 12.45 | 5.06
| A-5-10换 | 混凝土满堂基础 无梁式{换:预拌普通混凝土 C30} | 10 | 0.450 | 4586.46 | 381.5 | 3643.71 | 7.5 | 124.48 | 50.57
132 | 桂030404037001 | 基础型钢 | m | 41.00 | 101.14 | 18.8 | 64.66 | 0.6 | 6.21 | 2.52
| B4-2030换 | 基础槽钢、角钢制作安装 槽钢 | 10m | 4.100 | 1011.3 | 187.98 | 646.56 | 5.98 | 62.07 | 25.21
133 | 010515001 | 基础板钢筋 | kg | 62.41 | 20.2 | 7.03 | 7.6 | 0.51 | 2.41 | 0.98
| B4-2011换 | 铁构件制作、安装及箱、盒制作 一般铁构件制作、安装 | 100kg | 0.6241 | 2020.1 | 702.87 | 759.71 | 51.33 | 241.34 | 98.05
134 | 031006015001 | 成品不锈钢水箱 V=30m³ 1.按设计图纸，含成套设备及安装 | 个 | 1 | 22890 |  | 21000
| B- | 成品不锈钢水箱 V=30m³ | 个 | 1 | 22890 |  | 21000
单价措施项目
| 011702 | 混凝土模板及支架(撑) |  | 1
135 | 011702001013 | 混凝土基础垫层 胶合板模板 木支撑 | ㎡ | 2.40 | 35.47 | 13.61 | 12.79 | 0.01 | 4.36 | 1.77
| A-5-169 | 混凝土基础垫层 胶合板模板 木支撑 | 100㎡ | 0.0240 | 3545.81 | 1360.69 | 1278.73 | 0.9 | 435.71 | 177.01
136 | 011702001014 | 满堂基础无梁式胶合板模板 木支撑 | ㎡ | 4.80 | 57.37 | 31.53 | 6.49 | 0.29 | 10.18 | 4.14
表－09
工程量清单综合单价分析表
工程名称:崇左市森林消防水池建设项目 | [9 empty] | 第23页 共23页
序号 | 项目编码 | 项目名称及项目 特征描述 | 单位 | 工程量 | 综合单价 (元) | 综合单价
[6 empty] | 人工费 | 材料费 | 机械费 | 管理费 | 利润 | 其中： 暂估价
| A-5-176 | 满堂基础无梁式胶合板模板 木支撑 | 100㎡ | 0.0480 | 5737.16 | 3152.92 | 649.22 | 29.31 | 1018.31 | 413.69
| 011705 | 大型机械设备进出场及安拆 |  | 1
137 | 011705001011 | 履带式挖掘机进出场费 斗容量（0.4以内） | 台次 | 1 | 1369.75 | 112.18 | 101.19 | 684.69 | 255 | 103.59
| A-21-34 | 履带式挖掘机进出场费 斗容量（0.4以内） | 台次 | 1 | 1369.75 | 112.18 | 101.19 | 684.69 | 255 | 103.59
138 | 011705001012 | 履带式推土机进出场费 90kW以内 | 台次 | 1 | 1669.69 | 112.18 | 78.69 | 889.99 | 320.69 | 130.28
| A-21-52 | 履带式推土机进出场费 90kW以内 | 台次 | 1 | 1669.69 | 112.18 | 78.69 | 889.99 | 320.69 | 130.28
表－09

## 表-11总价措施项目清单与计价表
总价措施项目清单与计价表
工程名称:崇左市森林消防水池建设项目 |  |  |  |  | 第1页 共3页
序 号 | 项目编码 | 项 目 名 称 | 计 算 基 础 | 费 率(%) 或标准 | 金 额(元) | 备注
|  | 崇左市森林消防水池建设项目-龙峡山一管线 |  |  | 1762.54
一 |  | 2023给排水、燃气、电气、通风空调、消防、建筑智能、通信、自控仪表工程一般计税法 |  |  | 1762.54
1 | 桂031401001001 | 安全文明施工费 | ∑分部分项及单价措施费定额(人工费+机械费) (5384.91+2712.84+758.52+1576.09)*11% | 11 | 1250.84
2 | 桂031401002001 | 检验试验配合费 | ∑分部分项及单价措施费定额(人工费+机械费) (5384.91+2712.84+758.52+1576.09)*0.5% | 0.5 | 56.85
3 | 桂031401003001 | 雨季施工增加费 | ∑分部分项及单价措施费定额(人工费+机械费) (5384.91+2712.84+758.52+1576.09)*4% | 4 | 454.85
|  | 崇左市森林消防水池建设项目-龙峡山二管线 |  |  | 2165.95
一 |  | 2023给排水、燃气、电气、通风空调、消防、建筑智能、通信、自控仪表工程一般计税法 |  |  | 2165.95
1 | 桂031401001002 | 安全文明施工费 | ∑分部分项及单价措施费定额(人工费+机械费) (7387.86+3447.74+408.36+1576.09)*11% | 11 | 1537.13
2 | 桂031401002002 | 检验试验配合费 | ∑分部分项及单价措施费定额(人工费+机械费) (7387.86+3447.74+408.36+1576.09)*0.5% | 0.5 | 69.87
3 | 桂031401003002 | 雨季施工增加费 | ∑分部分项及单价措施费定额(人工费+机械费) (7387.86+3447.74+408.36+1576.09)*4% | 4 | 558.95
|  | 崇左市森林消防水池建设项目-那达林场管线 |  |  | 5947.65
一 |  | 2023给排水、燃气、电气、通风空调、消防、建筑智能、通信、自控仪表工程一般计税法 |  |  | 5947.65
1 | 桂031401001003 | 安全文明施工费 | ∑分部分项及单价措施费定额(人工费+机械费) (21539.34+11679.82+408.36+1576.09)*11% | 11 | 4220.92
2 | 桂031401002003 | 检验试验配合费 | ∑分部分项及单价措施费定额(人工费+机械费) (21539.34+11679.82+408.36+1576.09)*0.5% | 0.5 | 191.86
3 | 桂031401003003 | 雨季施工增加费 | ∑分部分项及单价措施费定额(人工费+机械费) (21539.34+11679.82+408.36+1576.09)*4% | 4 | 1534.87
|  | 崇左市森林消防水池建设项目-群力林场管线一 |  |  | 3014.76
注：以项计算的总价措施，无“计算基础”和“费率”的数值，可只填“金额”数值， 但应在备注栏说明施工方案出处或计算方式。
表-11
总价措施项目清单与计价表
工程名称:崇左市森林消防水池建设项目 |  |  |  |  | 第2页 共3页
序 号 | 项目编码 | 项 目 名 称 | 计 算 基 础 | 费 率(%) 或标准 | 金 额(元) | 备注
一 |  | 2023给排水、燃气、电气、通风空调、消防、建筑智能、通信、自控仪表工程一般计税法 |  |  | 3014.76
1 | 桂031401001004 | 安全文明施工费 | ∑分部分项及单价措施费定额(人工费+机械费) (9491.46+6368.20+408.36+1576.09)*11% | 11 | 2139.51
2 | 桂031401002004 | 检验试验配合费 | ∑分部分项及单价措施费定额(人工费+机械费) (9491.46+6368.20+408.36+1576.09)*0.5% | 0.5 | 97.25
3 | 桂031401003004 | 雨季施工增加费 | ∑分部分项及单价措施费定额(人工费+机械费) (9491.46+6368.20+408.36+1576.09)*4% | 4 | 778
|  | 崇左市森林消防水池建设项目-群力林场管线二 |  |  | 4578.89
一 |  | 2023给排水、燃气、电气、通风空调、消防、建筑智能、通信、自控仪表工程一般计税法 |  |  | 4578.89
1 | 桂031401001005 | 安全文明施工费 | ∑分部分项及单价措施费定额(人工费+机械费) (15433.46+9684.08+408.36+1576.09)*11% | 11 | 3249.53
2 | 桂031401002005 | 检验试验配合费 | ∑分部分项及单价措施费定额(人工费+机械费) (15433.46+9684.08+408.36+1576.09)*0.5% | 0.5 | 147.71
3 | 桂031401003005 | 雨季施工增加费 | ∑分部分项及单价措施费定额(人工费+机械费) (15433.46+9684.08+408.36+1576.09)*4% | 4 | 1181.65
|  | 崇左市森林消防水池建设项目-银山 |  |  | 2472.27
一 |  | 2023给排水、燃气、电气、通风空调、消防、建筑智能、通信、自控仪表工程一般计税法 |  |  | 2472.27
1 | 桂031401001006 | 安全文明施工费 | ∑分部分项及单价措施费定额(人工费+机械费) (8248.78+4399.86+408.36+1576.09)*11% | 11 | 1754.51
2 | 桂031401002006 | 检验试验配合费 | ∑分部分项及单价措施费定额(人工费+机械费) (8248.78+4399.86+408.36+1576.09)*0.5% | 0.5 | 79.76
3 | 桂031401003006 | 雨季施工增加费 | ∑分部分项及单价措施费定额(人工费+机械费) (8248.78+4399.86+408.36+1576.09)*4% | 4 | 638
|  | 崇左市森林消防水池建设项目-九重山 |  |  | 5013.16
注：以项计算的总价措施，无“计算基础”和“费率”的数值，可只填“金额”数值， 但应在备注栏说明施工方案出处或计算方式。
表-11
总价措施项目清单与计价表
工程名称:崇左市森林消防水池建设项目 |  |  |  |  | 第3页 共3页
序 号 | 项目编码 | 项 目 名 称 | 计 算 基 础 | 费 率(%) 或标准 | 金 额(元) | 备注
一 |  | 2023给排水、燃气、电气、通风空调、消防、建筑智能、通信、自控仪表工程一般计税法 |  |  | 5013.16
1 | 桂031401001007 | 安全文明施工费 | ∑分部分项及单价措施费定额(人工费+机械费) (16626.25+11061.79+408.36+1576.09)*11% | 11 | 3557.73
2 | 桂031401002007 | 检验试验配合费 | ∑分部分项及单价措施费定额(人工费+机械费) (16626.25+11061.79+408.36+1576.09)*0.5% | 0.5 | 161.71
3 | 桂031401003007 | 雨季施工增加费 | ∑分部分项及单价措施费定额(人工费+机械费) (16626.25+11061.79+408.36+1576.09)*4% | 4 | 1293.72
|  | 合 计 |  |  | 24955.22
注：以项计算的总价措施，无“计算基础”和“费率”的数值，可只填“金额”数值， 但应在备注栏说明施工方案出处或计算方式。
表-11

## 表-12其他项目清单与计价汇总表
其他项目清单与计价汇总表
工程名称:崇左市森林消防水池建设项目 |  | 第1页 共2页
序号 | 项目名称 | 金额（元） | 备注
| 崇左市森林消防水池建设项目-龙峡山一管线 | 112.13
一 | 2023给排水、燃气、电气、通风空调、消防、建筑智能、通信、自控仪表工程一般计税法 | 112.13
1 | 暂列金额 |  | 明细详见表-11-1
2 | 材料暂估价 |  | 明细详见表-11-2
3 | 专业工程暂估价 |  | 明细详见表-11-3
4 | 安全生产责任保险费暂估价 | 112.13 | 分部分项工程费及措施项目费
5 | 计日工 |  | 明细详见表-11-4
6 | 总承包服务费 |  | 明细详见表-11-5
| 崇左市森林消防水池建设项目-龙峡山二管线 | 133.14
一 | 2023给排水、燃气、电气、通风空调、消防、建筑智能、通信、自控仪表工程一般计税法 | 133.14
1 | 暂列金额 |  | 明细详见表-11-1
2 | 材料暂估价 |  | 明细详见表-11-2
3 | 专业工程暂估价 |  | 明细详见表-11-3
4 | 安全生产责任保险费暂估价 | 133.14 | 分部分项工程费及措施项目费
5 | 计日工 |  | 明细详见表-11-4
6 | 总承包服务费 |  | 明细详见表-11-5
| 崇左市森林消防水池建设项目-那达林场管线 | 355.26
一 | 2023给排水、燃气、电气、通风空调、消防、建筑智能、通信、自控仪表工程一般计税法 | 355.26
1 | 暂列金额 |  | 明细详见表-11-1
2 | 材料暂估价 |  | 明细详见表-11-2
3 | 专业工程暂估价 |  | 明细详见表-11-3
4 | 安全生产责任保险费暂估价 | 355.26 | 分部分项工程费及措施项目费
5 | 计日工 |  | 明细详见表-11-4
6 | 总承包服务费 |  | 明细详见表-11-5
| 崇左市森林消防水池建设项目-群力林场管线一 | 171.71
一 | 2023给排水、燃气、电气、通风空调、消防、建筑智能、通信、自控仪表工程一般计税法 | 171.71
1 | 暂列金额 |  | 明细详见表-11-1
2 | 材料暂估价 |  | 明细详见表-11-2
3 | 专业工程暂估价 |  | 明细详见表-11-3
4 | 安全生产责任保险费暂估价 | 171.71 | 分部分项工程费及措施项目费
5 | 计日工 |  | 明细详见表-11-4
6 | 总承包服务费 |  | 明细详见表-11-5
注:材料暂估单价进入清单项目综合单价，此处不汇总。
表－12
其他项目清单与计价汇总表
工程名称:崇左市森林消防水池建设项目 |  | 第2页 共2页
序号 | 项目名称 | 金额（元） | 备注
| 崇左市森林消防水池建设项目-群力林场管线二 | 280.4
一 | 2023给排水、燃气、电气、通风空调、消防、建筑智能、通信、自控仪表工程一般计税法 | 280.4
1 | 暂列金额 |  | 明细详见表-11-1
2 | 材料暂估价 |  | 明细详见表-11-2
3 | 专业工程暂估价 |  | 明细详见表-11-3
4 | 安全生产责任保险费暂估价 | 280.4 | 分部分项工程费及措施项目费
5 | 计日工 |  | 明细详见表-11-4
6 | 总承包服务费 |  | 明细详见表-11-5
| 崇左市森林消防水池建设项目-银山 | 137.15
一 | 2023给排水、燃气、电气、通风空调、消防、建筑智能、通信、自控仪表工程一般计税法 | 137.15
1 | 暂列金额 |  | 明细详见表-11-1
2 | 材料暂估价 |  | 明细详见表-11-2
3 | 专业工程暂估价 |  | 明细详见表-11-3
4 | 安全生产责任保险费暂估价 | 137.15 | 分部分项工程费及措施项目费
5 | 计日工 |  | 明细详见表-11-4
6 | 总承包服务费 |  | 明细详见表-11-5
| 崇左市森林消防水池建设项目-九重山 | 243.93
一 | 2023给排水、燃气、电气、通风空调、消防、建筑智能、通信、自控仪表工程一般计税法 | 243.93
1 | 暂列金额 |  | 明细详见表-11-1
2 | 材料暂估价 |  | 明细详见表-11-2
3 | 专业工程暂估价 |  | 明细详见表-11-3
4 | 安全生产责任保险费暂估价 | 243.93 | 分部分项工程费及措施项目费
5 | 计日工 |  | 明细详见表-11-4
6 | 总承包服务费 |  | 明细详见表-11-5
| 合 计 | 1433.72
注:材料暂估单价进入清单项目综合单价，此处不汇总。
表－12

## 主要材料及价格表全部工料机
主要材料及价格表
工程名称:崇左市森林消防水池建设项目 |  |  |  | 第1页 共6页
序号 | 材料编码 | 项目名称及规格、型号等特殊要求 | 单位 | 数量 | 单价（元）
1 |  | ◆人工◆
2 | 000502000 | 2023安装人工费 | 元 | 54337.608 | 1
3 | 000701001 | 市政人工 | 元 | 7922.607 | 1
4 | 002401000 | 建筑装饰人工 | 元 | 25060.333 | 1
5 |  | ◆材料◆
6 | 010000101 | 钢材 | kg | 529.239 | 3.21
7 | 010310001 | 镀锌铁丝(综合) | kg | 85.271 | 4.6
8 | 010310002 | 镀锌铁丝φ4 | kg | 1.314 | 4.42
9 | 010903001 | 圆钢HPB300 Φ10以内(综合) | kg | 134.808 | 4.09
10 | 011303001 | 镀锌扁钢(综合) | kg | 79.572 | 4.3
11 | 012902020 | 钢板 1.6～1.9mm | kg | 0.8 | 4.09
12 | 012902022 | 钢板 2～2.5mm | kg | 32.8 | 4.08
13 | 015303002 | 封铅 含铅 65% 含锡 35 % | kg | 0.24 | 10.51
14 | 020101002 | 橡胶板 2mm | ㎡ | 0.035 | 11.15
15 | 020101009 | 橡胶板 1～3mm | kg | 0.16 | 7.81
16 | 020901006 | 塑料薄膜 | ㎡ | 29.898 | 2.56
17 | 020901009 | 塑料薄膜（养护） | ㎡ | 706.734 | 0.09
18 | 020902002 | 塑料布 | kg | 5.58 | 11.5
19 | 021301001 | 塑料带 20mm×40m | 卷 | 1.86 | 5.13
20 | 021303001 | 聚四氟乙烯生料带 宽20mm | m | 14.48 | 0.13
21 | 022705004 | 棉纱头 | kg | 1.66 | 7.03
22 | 022706010 | 破布 | kg | 5.129 | 1.77
23 | 023301002 | 草袋 | 条 | 3 | 1.06
24 | 030127034 | 镀锌螺栓 M10×100 | 套 | 357.604 | 1.12
25 | 030156016 | 膨胀螺栓 M8×80 | 套 | 10.818 | 0.71
26 | 030156026 | 膨胀螺栓 M12 | 套 | 748.92 | 1.58
27 | 030183001 | 铁钉（综合） | kg | 1.988 | 5.49
28 | 031301003 | 砂轮片 综合 | 片 | 31.412 | 7.08
29 | 031301006 | 砂轮片 Φ400 | 片 | 7.273 | 26.37
30 | 031311001 | 电焊条（综合） | kg | 0.82 | 5.84
31 | 031311002 | 电焊条 结422 Φ2.5～3.2 | kg | 48.758 | 5.93
32 | 031321001 | 焊锡丝 综合 | kg | 0.23 | 66.37
33 | 031332002 | 焊锡膏 瓶装50g | kg | 0.02 | 47.79
34 | 031337014 | 冲击钻头 Φ20 | 个 | 3.393 | 9.56
35 | 031345001 | 钢锯条 | 根 | 245.351 | 0.33
36 | 031347004 | 铁砂布 | 张 | 31.967 | 2.47
37 | 032113003 | 平垫铁 0#～3#钢 1# | kg | 13.3 | 5.49
主要材料及价格表
工程名称:崇左市森林消防水池建设项目 |  |  |  | 第2页 共6页
序号 | 材料编码 | 项目名称及规格、型号等特殊要求 | 单位 | 数量 | 单价（元）
38 | 032114002 | 斜垫铁 0#～3#钢 1# | kg | 4.8 | 7.9
39 | 032115001 | 钩头成对斜垫铁 0#～3#钢 1# | kg | 9.432 | 11.88
40 | 032116001 | 铁件（综合） | kg | 9.237 | 5.4
41 | 040102001 | 砌筑水泥 M32.5 | t | 1.048 | 305.31
42 | 040102003 | 普通硅酸盐水泥 P.O 42.5MPa | t | 0.619 | 362.83
43 | 040301001 | 砂（综合） |  | 63.134 | 109.71
44 | 040301004 | 机制砂 |  | 942.437 | 75.73
45 | 040301004 | 中砂 |  | 2.01 | 114.56
46 | 040501001 | 砾石（综合） |  | 2.091 | 92.23
47 | 040502001 | 碎石（综合） |  | 0.582 | 63.11
48 | 040502003 | 碎石（5~20）mm |  | 2.522 | 63.11
49 | 040502004 | 碎石（5~40）mm |  | 2.103 | 63.11
50 | 040506001 | 砂砾石 |  | 7.128 | 97.09
51 | 040701006 | 石屑 |  | 4.005 | 50.02
52 | 040905001 | 粘土 |  | 5.092 | 0.01
53 | 041101001 | 毛石（块石） |  | 86.089 | 53.4
54 | 041301002 | 页岩标准砖 240×115×53 | 块 | 2725.206 | 0.58
55 | 043104002 | 预拌普通混凝土 C15 |  | 2.408 | 324.27
56 | 043104005 | 预拌普通混凝土 C30 |  | 36.543 | 358.25
57 | 043115007 | 预拌细石混凝土 C25 |  | 6.654 | 343.69
58 | 050102006 | 周转圆木（支撑） |  | 0.011 | 654.87
59 | 050103001 | 原木 |  | 0.02 | 814.68
60 | 050306001 | 周转板枋材 |  | 0.014 | 920.35
61 | 050306002 | 周转枋材 |  | 0.192 | 987.61
62 | 050308001 | 木板 |  | 0.038 | 857.52
63 | 130101002 | 白油漆 | kg | 0.2 | 5.44
64 | 130102001 | 调和漆(综合) | kg | 0.05 | 11.56
65 | 130109001 | 酚醛磁漆(各种颜色) | kg | 0.02 | 15.93
66 | 130519001 | 沥青绝缘漆 | kg | 0.025 | 7.65
67 | 133101005 | 石油沥青 60#～100# | kg | 36.394 | 3.36
68 | 133515001 | 油浸石棉盘根(综合) | kg | 1 | 11.34
69 | 134101001 | 嵌缝料 | kg | 3.36 | 2.48
70 | 140301004 | 国V汽油 92# | kg | 0.48 | 8.76
71 | 140301004 | 国V汽油 92# | kg | 0.77 | 8.42
72 | 140303001 | 煤油 | kg | 8.24 | 2.83
73 | 140702001 | 机油（综合） | kg | 2.872 | 5.31
74 | 140717001 | 黄油 | kg | 0.6 | 4.42
主要材料及价格表
工程名称:崇左市森林消防水池建设项目 |  |  |  | 第3页 共6页
序号 | 材料编码 | 项目名称及规格、型号等特殊要求 | 单位 | 数量 | 单价（元）
75 | 140901002 | 电力复合酯 一级 | kg | 0.09 | 17.7
76 | 143124001 | 漂白粉 | kg | 17.67 | 3.81
77 | 143303001 | 硬酯酸 一级 | kg | 0.01 | 7.52
78 | 143520001 | 隔离剂 | kg | 5.384 | 1.33
79 | 143901001 | 乙炔气 |  | 0.18 | 6.64
80 | 143901002a | 乙炔气（带气瓶） | kg | 4.344 | 16.13
81 | 143906001 | 氧气 |  | 13.261 | 3.98
82 | 144114001 | 密封胶 | kg | 4.904 | 10.62
83 | 144116005 | 粘合剂 | kg | 0.065 | 11.75
84 | 144301004 | 自粘性橡胶带 20mm×5m | 卷 | 0.2 | 7.96
85 | 172504001 | 硬聚氯乙烯(PVC—U)排水管 De50 | m | 34.726 | 5.55
86 | 172513000 | 塑料软管 | kg | 0.3 | 10.62
87 | 172523001 | UPVC 硬聚氯乙烯加筋管 DN400 SN8 | m | 126 | 96.46
88 | 181514003 | 镀锌活接头 DN25 | 个 | 2 | 3.9
89 | 182501002 | 塑料管卡 de25 | 个 | 2240.125 | 0.62
90 | 182519002 | 固定卡子 3×80 | 套 | 4.12 | 1.86
91 | 190301003 | 闸阀 Z15T-10 DN25 | 个 | 2.02 | 30.09
92 | 280104002 | 镀锡裸铜绞线 TJX-16 | kg | 0.4 | 29.2
93 | 290624004 | 硬塑料管接头 D50 | 个 | 8 | 1.8
94 | 290631007 | 电缆吊挂 3×50 | 套 | 3.555 | 2.65
95 | 290905005 | 户外热缩式电缆终端头 | 个 | 8.16 | 2.65
96 | 292702006 | 尼龙扎带(综合) | 个 | 2.34 | 0.18
97 | 330114001 | 高稀钢爬梯 | 个 | 1.578 | 11.5
98 | 340701001 | 塑料手套 ST型 | 副 | 2.1 | 3.98
99 | 341101001 | 水 |  | 359.005 | 3.43
100 | 341104001 | 煤 | t | 0.008 | 541.59
101 | 341301011 | 标志牌 塑料扁形 | 个 | 3 | 0.13
102 | 341508001 | 其他材料费 | 元 | 735.46 | 0.9
103 | 341508006 | 其他材料费 | 元 | 47.329 | 0.9
104 | 350102001 | 钢模板 | kg | 16.549 | 6.07
105 | 350103001 | 胶合板模板 1830×915×18 | ㎡ | 10.549 | 30.97
106 | 350501002 | 密目网 | ㎡ | 166.06 | 3.98
107 | 360302001 | 土工布400g | ㎡ | 27.484 | 6.02
108 | 370501003 | 枕木 |  | 1.12 | 927.43
109 | 370905001 | 钢垫板 | kg | 0.3 | 3.72
110 | S143508001 | 脱模剂 | kg | 1.122 | 3.98
111 |  | ◆商品砼◆
主要材料及价格表
工程名称:崇左市森林消防水池建设项目 |  |  |  | 第4页 共6页
序号 | 材料编码 | 项目名称及规格、型号等特殊要求 | 单位 | 数量 | 单价（元）
112 | 043104002.1 | 预拌普通混凝土 C15[商品砼] |  | 28.28 | 324.27
113 | 043104003 | 预拌普通混凝土 C20 |  | 209.2 | 333.98
114 |  | ◆配合比◆
115 | 800101006 | 水泥砂浆中砂M7.5 |  | 1.704 | 216.47
116 | 800102003 | 水泥砂浆 1∶2 |  | 1.078 | 294.29
117 |  | ◆主材◆
118 | 011905001.1 | 槽钢 [14#] | m | 344.4 | 57.73
119 | 040907001Z | 三合土（天然级配） |  | 361.836
120 | 172500000.1 | 电缆保护管 PC50 | m | 53 | 4.51
121 | 172503000.1 | 聚乙烯（PE=100)给水管 DN25 | m | 2002.566 | 3.54
122 | 180903000 | 塑料给水管件 | 个 | 1982.933 | 0.85
123 | 240101000.1 | 水表dn25 | 个 | 2 | 79.65
124 | 550117001.1 | 成套配电箱 | 台 | 1 | 384.96
125 | B-Z | ISW卧式单级单吸离心泵，40-160(1)A流量11.7m3/h，扬程28m 主材费 | 元 | 2 | 1800
126 | B-Z | 成品不锈钢水箱 V=30m³ 主材费 | 元 | 8 | 21000
127 | B-Z | 发电机 主材费 | 元 | 2 | 3000
128 | B-Z.1 | ISW卧式单级单吸离心泵，40-160(1)A Q=11.7m3/h，H=30m 主材费 | 元 | 1 | 1800
129 | B-Z.2 | 深井泵100QJ6-210/36流量6m3/h，扬程210m 主材费 | 元 | 1 | 2600
130 | Z281100000.2 | 电力电缆YJV-1KV-4x106m㎡ | m | 50.5 | 44.68
131 | Z360106001.1 | 成品混凝土井盖井座 | 套 | 2 | 300
132 |  | ◆机械台班组成◆
133 | 000502002 | 2023安装机械第一类费用 | 元 | 61.853 | 1
134 | 000701003 | 市政机械第一类费用 | 元 | 1093.794 | 1
135 | 002401001 | 机械台班人工费 | 元 | 17836.85 | 1
136 | 140301004 | 汽油92# | kg | 541.701 | 8.76
137 | 140304001 | 轻柴油0# | kg | 840.622 | 7.23
138 | 140304001 | 轻柴油 0# | kg | 1009.264 | 7.04
139 | 140304001 | 轻柴油0# | kg | 128.636 | 7.04
140 | 341103001 | 电 | kW.h | 5445.742 | 0.58
141 | 341103001 | 电 | kW·h | 313.112 | 0.63
142 | 994701004 | 折旧费 | 元 | 9037.32 | 1
143 | 994701005 | 检修费 | 元 | 2318.576 | 1
144 | 994701006 | 维护费 | 元 | 6759.76 | 1
145 | 994701007 | 安拆及场外运输费 | 元 | 345.713 | 1
146 | 994701008 | 其他费 | 元 | 712.065 | 1
147 |  | ◆机械◆
主要材料及价格表
工程名称:崇左市森林消防水池建设项目 |  |  |  | 第5页 共6页
序号 | 材料编码 | 项目名称及规格、型号等特殊要求 | 单位 | 数量 | 单价（元）
148 | 341509003 | 其他机械费 | 元 | 12.983 | 0.9
149 | 981110002 | 绝缘电阻测试仪 ZC-8 | 台班 | 0.75 | 30.8
150 | 984717001 | 其他各种仪器仪表 | 台班 | 0.2 | 12.74
151 | 990101002 | 履带式单斗液压挖掘机 斗容量0.4 | 台班 | 1.938 | 950.27
152 | 990101002 | 履带式单斗液压挖掘机 斗容量0.4 | 台班 | 13.117 | 955.38
153 | 990308002 | 回旋钻机 孔径800mm | 台班 | 10.576 | 542.85
154 | 990506001 | 混凝土振捣器 平板式 | 台班 | 2.215 | 9.92
155 | 990506002 | 混凝土振捣器 插入式 | 台班 | 27.214 | 9.74
156 | 990506004 | 三滚轴整平机功率 75kW | 台班 | 0.414 | 32.17
157 | 990514010 | 稳定土厂拌设备 300t/h 以内 | 台班 | 0.051 | 1105.28
158 | 990701004 | 履带式推土机 功率75kW | 台班 | 0.342 | 915.04
159 | 990701005 | 履带式推土机 功率90kW | 台班 | 0.014 | 1012.22
160 | 990703002 | 轮胎式装载机 斗容量1 | 台班 | 0.05 | 702.46
161 | 990703006 | 轮胎式装载机 斗容量3 | 台班 | 0.021 | 1166.98
162 | 990704004 | 载重汽车 装载质量4t | 台班 | 0.16 | 550.51
163 | 990704005 | 载重汽车装载质量5t | 台班 | 0.014 | 557.95
164 | 990704006 | 载重汽车 装载质量6t | 台班 | 0.012 | 581.21
165 | 990704006 | 载重汽车 装载质量6t | 台班 | 0.002 | 574.89
166 | 990705007 | 自卸汽车 装载质量12t | 台班 | 8.504 | 819.98
167 | 990705007 | 自卸汽车 装载质量12t | 台班 | 10.294 | 828.84
168 | 990705010 | 自卸汽车 装载质量20t | 台班 | 2.056 | 1047.99
169 | 990706001 | 机动翻斗车 装载质量1t | 台班 | 0.462 | 322.5
170 | 990707001 | 平板拖车组 装载质量8t | 台班 | 7 | 684.69
171 | 990707003 | 平板拖车组 装载质量15t | 台班 | 7 | 889.99
172 | 990712002 | 平地机功率 120kW | 台班 | 0.039 | 1039.88
173 | 990903002 | 汽车式起重机 提升质量8t | 台班 | 0.5 | 761.47
174 | 990903004 | 汽车式起重机提升质量12t | 台班 | 0.01 | 891.72
175 | 990907006 | 叉式起重机 提升质量6t | 台班 | 0.4 | 615.51
176 | 990916003 | 电动单筒慢速卷扬机牵引力 30kN | 台班 | 0.274 | 286.88
177 | 990916004 | 电动单筒慢速卷扬机 牵引力50kN | 台班 | 1.2 | 292.01
178 | 991302002 | 钢轮振动压路机工作质量8t | 台班 | 0.018 | 666.49
179 | 991302005 | 钢轮振动压路机工作质量15t | 台班 | 0.05 | 1193.75
180 | 991305010 | 液压打夯机 | 台班 | 6.315 | 583.73
181 | 991311001 | 汽车式沥青喷洒机箱容量 4000L | 台班 | 0.01 | 757.17
182 | 991908002 | 立式钻床 钻孔直径 25mm | 台班 | 2.12 | 5.09
183 | 992101001 | 木工圆锯机 直径500mm | 台班 | 0.136 | 22.44
184 | 992301003 | 砂轮切割机 砂轮直径400mm | 台班 | 1.999 | 26.4
主要材料及价格表
工程名称:崇左市森林消防水池建设项目 |  |  |  | 第6页 共6页
序号 | 材料编码 | 项目名称及规格、型号等特殊要求 | 单位 | 数量 | 单价（元）
185 | 992310001 | 铝材切割机1kW | 台班 | 0.025 | 14.68
186 | 992316001 | 电动打磨机 | 台班 | 23.56 | 9.04
187 | 992501001 | 交流电弧焊机 容量21kV·A | 台班 | 8.86 | 49.02
188 | 992511001 | 热熔对接焊机 直径63mm | 台班 | 1.963 | 14.73
189 | 993101003 | 洒水车罐容量 10000L | 台班 | 0.014 | 707.17
190 | 993301001 | 履带式液压岩石破碎机 | 台班 | 0.363 | 1627.02
191 | 994301005 | 电动空气压缩机 排气量10/min | 台班 | 1.6 | 298.66
192 | 994407002 | 泥浆泵 出口直径（mm）100 | 台班 | 10.576 | 168.86
193 | 994410004 | 试压泵 压力30MPa | 台班 | 1.963 | 21.14
194 | S990101006 | 履带式单斗液压挖掘机斗容量 1.25m3 | 台班 | 1.217 | 1682.77
195 | S990506001 | 混凝土振捣器平板式 | 台班 | 0.786 | 9.91
196 |  | 合 计

## 主要材料及价格表有信息价
主要材料及价格表
工程名称:崇左市森林消防水池建设项目 |  |  |  | 第1页 共1页
序号 | 材料编码 | 项目名称及规格、型号等特殊要求 | 单位 | 数量 | 单价（元）
1 | 010000101 | 钢材 | kg | 529.239 | 3.21
2 | 030183001 | 铁钉（综合） | kg | 1.988 | 5.49
3 | 031311001 | 电焊条（综合） | kg | 0.82 | 5.84
4 | 040102001 | 砌筑水泥 M32.5 | t | 1.048 | 305.31
5 | 040102003 | 普通硅酸盐水泥 P.O 42.5MPa | t | 0.619 | 362.83
6 | 040301001 | 砂（综合） |  | 63.134 | 109.71
7 | 040301004 | 机制砂 |  | 942.437 | 75.73
8 | 040301004 | 中砂 |  | 2.01 | 114.56
9 | 040501001 | 砾石（综合） |  | 2.091 | 92.23
10 | 040502001 | 碎石（综合） |  | 0.582 | 63.11
11 | 040502003 | 碎石（5~20）mm |  | 2.522 | 63.11
12 | 040502004 | 碎石（5~40）mm |  | 2.103 | 63.11
13 | 040905001 | 粘土 |  | 5.092 | 0.01
14 | 041101001 | 毛石（块石） |  | 86.089 | 53.4
15 | 043104002 | 预拌普通混凝土 C15 |  | 2.408 | 324.27
16 | 043104005 | 预拌普通混凝土 C30 |  | 36.543 | 358.25
17 | 043115007 | 预拌细石混凝土 C25 |  | 6.654 | 343.69
18 | 050306002 | 周转枋材 |  | 0.192 | 987.61
19 | 130102001 | 调和漆(综合) | kg | 0.05 | 11.56
20 | 140301004 | 国V汽油 92# | kg | 0.48 | 8.76
21 | 341101001 | 水 |  | 359.005 | 3.43
22 | 350103001 | 胶合板模板 1830×915×18 | ㎡ | 10.549 | 30.97
23 | 043104002.1 | 预拌普通混凝土 C15[商品砼] |  | 28.28 | 324.27
24 | 043104003 | 预拌普通混凝土 C20 |  | 209.2 | 333.98
25 | 172500000.1 | 电缆保护管 PC50 | m | 53 | 4.51
26 | 180903000 | 塑料给水管件 | 个 | 1982.933 | 0.85
27 | 550117001.1 | 成套配电箱 | 台 | 1 | 384.96
28 | Z281100000.2 | 电力电缆YJV-1KV-4x106m㎡ | m | 50.5 | 44.68
29 | 140301004 | 汽油92# | kg | 541.701 | 8.76
30 | 140304001 | 轻柴油0# | kg | 840.622 | 7.23
31 | 341103001 | 电 | kW.h | 5445.742 | 0.58

## 主要材料及价格表主材
主要材料及价格表
工程名称:崇左市森林消防水池建设项目 |  |  |  | 第1页 共1页
序号 | 材料编码 | 项目名称及规格、型号等特殊要求 | 单位 | 数量 | 单价（元）
1 | 011905001.1 | 槽钢 [14#] | m | 344.4 | 57.73
2 | 040907001Z | 三合土（天然级配） |  | 361.836
3 | 172500000.1 | 电缆保护管 PC50 | m | 53 | 4.51
4 | 172503000.1 | 聚乙烯（PE=100)给水管 DN25 | m | 2002.566 | 3.54
5 | 180903000 | 塑料给水管件 | 个 | 1982.933 | 0.85
6 | 240101000.1 | 水表dn25 | 个 | 2 | 79.65
7 | 550117001.1 | 成套配电箱 | 台 | 1 | 384.96
8 | B-Z | ISW卧式单级单吸离心泵，40-160(1)A流量11.7m3/h，扬程28m 主材费 | 元 | 2 | 1800
9 | B-Z | 成品不锈钢水箱 V=30m³ 主材费 | 元 | 8 | 21000
10 | B-Z | 发电机 主材费 | 元 | 2 | 3000
11 | B-Z.1 | ISW卧式单级单吸离心泵，40-160(1)A Q=11.7m3/h，H=30m 主材费 | 元 | 1 | 1800
12 | B-Z.2 | 深井泵100QJ6-210/36流量6m3/h，扬程210m 主材费 | 元 | 1 | 2600
13 | Z281100000.2 | 电力电缆YJV-1KV-4x106m㎡ | m | 50.5 | 44.68
14 | Z360106001.1 | 成品混凝土井盖井座 | 套 | 2 | 300