## 封-1招标工程量清单封面 (2)
天堂村通双车道公路项目
工程
招标工程量清单
恭城瑶族自治县交通运输局
采 购 人：
2025-06-03
编制时间：

## 【】5.1 工程量清单表
5.1 工程量清单表
工程量清单表
清单 第100章 总 则
子目号 | 子目名称 | 单位 | 数量 | 单价 | 合价
101 | 通则
101-1 | 保险费
-a | 按合同条款规定，提供建筑工程一切险 | 总额 | 1
-b | 按合同条款规定，提供第三者责任险 | 总额 | 1
102 | 工程管理
102-1 | 竣工文件 | 总额
102-3 | 安全生产费 | 总额 | 1
104 | 承包人驻地建设
104-1 | 施工场地建设费 | 总额 | 1
清单 第100章 合计 人民币 元
5.1 工程量清单表
工程量清单表
清单 第200章 路 基
子目号 | 子目名称 | 单位 | 数量 | 单价 | 合价
202 | 场地清理
202-2 | 挖除旧路面
-a | 挖除18cm厚水泥混凝土路面 | m3 | 421.2
-d | 挖除原路肩厚33cm | m3 | 739
202-3 | 拆除结构物
-d | 金属结构
-d-1 | 拆除铝合金标志 | 个 | 1
209 | 挡土墙
209-3 | 砌体挡土墙
-a | M7.5浆砌片石挡土墙 | m3 | 100
清单 第200章 合计 人民币 元
5.1 工程量清单表
工程量清单表
清单 第300章 路 面
子目号 | 子目名称 | 单位 | 数量 | 单价 | 合价
312 | 水泥混凝土面板
312-1 | 水泥混凝土面板
-a | 15cm厚C15混凝土 | m3 | 335.7
-b | 18cmC30水泥混凝土面层 | m3 | 824.04
313 | 路肩培土、中央分隔带回填土、土路肩加固及路缘石
313-1 | 路肩培土 | m3 | 185
清单 第300章 合计 人民币 元
5.1 工程量清单表
工程量清单表
清单 第400章 桥梁、涵洞
子目号 | 子目名称 | 单位 | 数量 | 单价 | 合价
419 | 圆管涵及倒虹吸管涵
419-1 | 单孔钢筋混凝土圆管涵 | m | 14
清单 第400章 合计 人民币 元
5.1 工程量清单表
工程量清单表
清单 第600章 安全设施及预埋管线
子目号 | 子目名称 | 单位 | 数量 | 单价 | 合价
604 | 道路交通标志
604-1 | 单柱式交通标志
-a | △90 | 块 | 12
-b | 2-△90 | 块 | 3
-c | φ80 | 块 | 10
-d | φ80+△90 | 块 | 2
604-8 | 里程碑 | 个 | 3
604-9 | 公路界碑 | 个 | 24
604-10 | 百米桩 | 个 | 17
604-14 | 道口标注 | 个 | 36
605 | 道路交通标线
605-1 | 热熔型涂料路面标线
-a | 热熔标线 | m2 | 828
-b | 振动标线 | m2 | 112
605-6 | 立面标记
-a | 黄黑相间反光膜 | m2 | 32
清单 第600章 合计 人民币 元