## 封-1招标工程量清单无软件信息
南宁职业技术大学相思湖校区二期道路及管网工程
招 标 工 程 量 清 单
南宁职业技术大学
招 标 人:
(单位盖章)
广西瑞真工程造价咨询有限责任公司
造价咨询人:
(单位盖章)
2025-04-17
封-1

## 扉-1招标工程量清单
南宁职业技术大学相思湖校区二期道路及管网工程
招 标 工 程 量 清 单
|  | 南宁职业技术大学 |  | 广西瑞真工程造价咨询有限责任公司
招标人: |  |  | 造价咨询人:
|  | (单位盖章) |  | (单位盖章)
法定代表人 或其授权人: |  |  | 法定代表人 或其授权人:
|  | (签字或盖章) |  | (签字或盖章)
编制人: |  |  | 复核人:
|  | (造价人员签字) |  | (造价工程师签字盖专用章)
编制时间: |  | 2025-04-17 | 复核时间: | 2025-04-17
扉-1

## 表-01总说明
总 说 明
工程名称:南宁职业技术大学相思湖校区二期道路及管网工程 | 第1页 共1页
一、工程概况：
本项目位于南宁职业技术大学内，本项目道路工程属于南宁职业技术大学校区内部道路，本次设计用地红线面积为21458.9㎡，绿化总面积为10038.88㎡。
二、编制依据：
1、《建设工程工程量清单计价规范》（GB50500-2013）、《建设工程工程量计算规范》（GB50854～50862-2013）、《<建设工程工程量清单计价规范（GB50500-2013）>广西壮族自治区实施细则》、《建设工程工程量计算规范（GB50854～50862-2013）广西壮族自治区实施细则（修订本）》；
2、中诚圣苑工程设计有限公司设计的图纸（2025年3月版）及对图纸的澄清答疑；
3、与建设工程项目有关的标准、规范、技术资料，拟定的招标文件，施工现场情况、工程特点、常规施工方案；
4、其他相关资料。
三、其他需要说明的问题：
1、本工程土方工程校内弃置处理。
2、本工程安全生产责任保险暂估价为7439.33元，工程结算时，由发承包双方根据工程实际情况确认的安全生产责任保险费计入工程造价。
表-01

## 表-02建设项目投标报价汇总表
建设项目投标报价汇总表
工程名称:南宁职业技术大学相思湖校区二期道路及管网工程 |  |  | 第1页 共1页
序号 | 单项工程名称 | 金额(元) | 其中:(元)
|  |  | 暂估价 | 安全文明 施工费
1.1 | 二期道路及管网工程
投标报价合计
表-02

## 表-03单项工程投标报价汇总表
单项工程投标报价汇总表
工程名称:南宁职业技术大学相思湖校区二期道路及管网工程 |  |  | 第1页 共1页
序号 | 单位工程名称 | 金额(元) | 其中:(元)
|  |  | 暂估价 | 安全文明 施工费
1.1.1 | 建筑工程
1.1.2 | 道路工程
1.1.3 | 绿化工程
1.1.4 | 室外电力管道
1.1.5 | 室外给水
1.1.6 | 室外景观照明
1.1.7 | 室外排水
1.1.8 | 室外弱电管道
投标报价合计
表-03

## 表-04单位工程投标报价汇总表（分专业）
单位工程投标报价汇总表
工程名称:南宁职业技术大学相思湖校区二期道路及管网工程 |  | 第1页 共5页
序号 | 汇总内容 | 金额(元) | 备注
建筑工程
一 | 建筑装饰装修工程(营改增)一般计税法
1 | 分部分项工程和单价措施项目清单计价合计
1.1 | 其中:暂估价
2 | 总价措施项目清单计价合计
2.1 | 安全文明施工费
3 | 其他项目清单计价合计
4 | 税前项目清单计价合计
5 | 规费、税金项目清单计价合计
5.1 | 规费
5.2 | 增值税
6 | 工程总造价
工程总价
1 | 分部分项工程和单价措施项目清单计价合计
1.1 | 其中:暂估价
2 | 总价措施项目清单计价合计
2.1 | 安全文明施工费
3 | 其他项目清单计价合计
4 | 税前项目清单计价合计
5 | 规费、税金项目清单计价合计
5.1 | 规费
5.2 | 增值税
6 | 工程总造价
道路工程
一 | 2022市政综合工程一般计税法
1 | 分部分项工程和单价措施项目费用合计
1.1 | 其中:暂估价
2 | 总价措施项目费用合计
2.1 | 安全文明施工费
3 | 其他项目费用合计
4 | 建筑安装工程费
工程总价
1 | 分部分项工程和单价措施项目费用合计
1.1 | 其中:暂估价
2 | 总价措施项目费用合计
2.1 | 安全文明施工费
表-04
单位工程投标报价汇总表
工程名称:南宁职业技术大学相思湖校区二期道路及管网工程 |  | 第2页 共5页
序号 | 汇总内容 | 金额(元) | 备注
3 | 其他项目费用合计
4 | 建筑安装工程费
绿化工程
一 | 2021绿化工程一般计税法
1 | 分部分项工程和单价措施项目费用合计
1.1 | 其中:暂估价
2 | 总价措施项目费用合计
2.1 | 安全文明施工费
3 | 其他项目费用合计
4 | 建筑安装工程费
工程总价
1 | 分部分项工程和单价措施项目费用合计
1.1 | 其中:暂估价
2 | 总价措施项目费用合计
2.1 | 安全文明施工费
3 | 其他项目费用合计
4 | 建筑安装工程费
室外电力管道
一 | 给排水、燃气、电气、通风空调、消防、建筑智能、通信、自控仪表工程(营改增)一般计税法
1 | 分部分项工程和单价措施项目清单计价合计
1.1 | 其中:暂估价
2 | 总价措施项目清单计价合计
2.1 | 安全文明施工费
3 | 其他项目清单计价合计
4 | 税前项目清单计价合计
5 | 规费、税金项目清单计价合计
5.1 | 规费
5.2 | 增值税
6 | 工程总造价
工程总价
1 | 分部分项工程和单价措施项目清单计价合计
1.1 | 其中:暂估价
2 | 总价措施项目清单计价合计
2.1 | 安全文明施工费
3 | 其他项目清单计价合计
4 | 税前项目清单计价合计
表-04
单位工程投标报价汇总表
工程名称:南宁职业技术大学相思湖校区二期道路及管网工程 |  | 第3页 共5页
序号 | 汇总内容 | 金额(元) | 备注
5 | 规费、税金项目清单计价合计
5.1 | 规费
5.2 | 增值税
6 | 工程总造价
室外给水
一 | 2022市政综合工程一般计税法
1 | 分部分项工程和单价措施项目费用合计
1.1 | 其中:暂估价
2 | 总价措施项目费用合计
2.1 | 安全文明施工费
3 | 其他项目费用合计
4 | 建筑安装工程费
工程总价
1 | 分部分项工程和单价措施项目费用合计
1.1 | 其中:暂估价
2 | 总价措施项目费用合计
2.1 | 安全文明施工费
3 | 其他项目费用合计
4 | 建筑安装工程费
室外景观照明
一 | 给排水、燃气、电气、通风空调、消防、建筑智能、通信、自控仪表工程(营改增)一般计税法
1 | 分部分项工程和单价措施项目清单计价合计
1.1 | 其中:暂估价
2 | 总价措施项目清单计价合计
2.1 | 安全文明施工费
3 | 其他项目清单计价合计
4 | 税前项目清单计价合计
5 | 规费、税金项目清单计价合计
5.1 | 规费
5.2 | 增值税
6 | 工程总造价
工程总价
1 | 分部分项工程和单价措施项目清单计价合计
1.1 | 其中:暂估价
2 | 总价措施项目清单计价合计
2.1 | 安全文明施工费
表-04
单位工程投标报价汇总表
工程名称:南宁职业技术大学相思湖校区二期道路及管网工程 |  | 第4页 共5页
序号 | 汇总内容 | 金额(元) | 备注
3 | 其他项目清单计价合计
4 | 税前项目清单计价合计
5 | 规费、税金项目清单计价合计
5.1 | 规费
5.2 | 增值税
6 | 工程总造价
室外排水
一 | 2022市政综合工程一般计税法
1 | 分部分项工程和单价措施项目费用合计
1.1 | 其中:暂估价
2 | 总价措施项目费用合计
2.1 | 安全文明施工费
3 | 其他项目费用合计
4 | 建筑安装工程费
工程总价
1 | 分部分项工程和单价措施项目费用合计
1.1 | 其中:暂估价
2 | 总价措施项目费用合计
2.1 | 安全文明施工费
3 | 其他项目费用合计
4 | 建筑安装工程费
室外弱电管道
一 | 给排水、燃气、电气、通风空调、消防、建筑智能、通信、自控仪表工程(营改增)一般计税法
1 | 分部分项工程和单价措施项目清单计价合计
1.1 | 其中:暂估价
2 | 总价措施项目清单计价合计
2.1 | 安全文明施工费
3 | 其他项目清单计价合计
4 | 税前项目清单计价合计
5 | 规费、税金项目清单计价合计
5.1 | 规费
5.2 | 增值税
6 | 工程总造价
工程总价
1 | 分部分项工程和单价措施项目清单计价合计
1.1 | 其中:暂估价
表-04
单位工程投标报价汇总表
工程名称:南宁职业技术大学相思湖校区二期道路及管网工程 |  | 第5页 共5页
序号 | 汇总内容 | 金额(元) | 备注
2 | 总价措施项目清单计价合计
2.1 | 安全文明施工费
3 | 其他项目清单计价合计
4 | 税前项目清单计价合计
5 | 规费、税金项目清单计价合计
5.1 | 规费
5.2 | 增值税
6 | 工程总造价
工程项目汇总
1 | 分部分项工程和单价措施项目清单计价合计
1.1 | 其中:暂估价
2 | 总价措施项目清单计价合计
2.1 | 安全文明施工费
3 | 其他项目清单计价合计
4 | 税前项目清单计价合计
5 | 规费、税金项目清单计价合计
5.1 | 规费
5.2 | 增值税
6 | 工程总造价
表-04

## 表-08分部分项工程和单价措施项目清单与计价表
分部分项工程和单价措施项目清单与计价表
工程名称:南宁职业技术大学相思湖校区二期道路及管网工程 | [5 empty] | 第1页 共20页
序号 | 项目编码 | 项目名称及 项目特征描述 | 计量 单位 | 工程量 | 金额(元)
[5 empty] | 综合单价 | 合 价 | 其中： 暂估价
建筑工程
分部分项工程
| 1. | A.1 土（石）方工程
1 | 010101003001 | 挖沟槽、基坑土方 1、土壤类别:综合，由投标人根据地勘报告决定报价 2、挖土深度:详设计图纸及地质勘查报告 3、土方场内平衡运距:由投标人根据施工现场实际情况自行考虑，决定报价 4、清单工程量包括工作面和放坡增加的工程量 5、挖方体积均以天然密实体积（自然方）计算 |  | 191.08
2 | 010103001001 | 回填方 1、密实度要求:符合设计和规范的要求 2、填方材料品种:由投标人根据设计要求验方后方可填入，并符合相关工程的质量规范要求 3、填方来源运距:借方或场内利用土石方，场内利用方运距由投标人自行考虑 4、回填方按碾压后体积（实方）计算 |  | 131.76
| 3. | A.3 砌筑工程
3 | 010404001001 | 垫层 1、部位：台阶 2、300厚灰土夯实 |  | 0.67
4 | 010404001002 | 垫层 1、部位：台阶 2、50厚级配砂石 |  | 0.01
| 4. | A.4 混凝土及钢筋混凝土工程
5 | 010501001001 | 垫层 1、混凝土强度等级:C15 2、混凝土拌合料要求:泵送商品砼(碎石、中砂) |  | 14.25
6 | 010501002001 | 带形基础 1、混凝土强度等级:C30抗渗P8 2、混凝土拌合料要求:泵送商品砼(碎石、中砂) |  | 26.59
7 | 010501003001 | 独立基础 1、混凝土强度等级:C30 2、混凝土拌合料要求:泵送商品砼(碎石、中砂) |  | 15.68
8 | 010502001001 | 矩形柱 1、混凝土强度等级:C30 2、混凝土拌合料要求:泵送商品砼(碎石、中砂) |  | 4.90
9 | 010505001001 | 有梁板 1、混凝土强度等级:C30 2、混凝土拌合料要求:泵送商品砼(碎石、中砂) |  | 9.55
10 | 010504002001 | 弧形墙 1、混凝土强度等级:C30抗渗P8 |  | 9.62
表-08
分部分项工程和单价措施项目清单与计价表
工程名称:南宁职业技术大学相思湖校区二期道路及管网工程 | [5 empty] | 第2页 共20页
序号 | 项目编码 | 项目名称及 项目特征描述 | 计量 单位 | 工程量 | 金额(元)
[5 empty] | 综合单价 | 合 价 | 其中： 暂估价
2、混凝土拌合料要求:泵送商品砼(碎石、中砂)
11 | 010504004001 | 挡土墙 1、混凝土强度等级:C30抗渗P8 2、混凝土拌合料要求:泵送商品砼(碎石、中砂) |  | 25.80
12 | 010507004001 | 台阶 1、混凝土强度等级:C20 2、混凝土拌合料要求:商品砼(碎石、中砂) |  | 0.53
13 | 桂010507009001 | 截水沟 1、混凝土强度等级:C25 2、混凝土拌合料要求:商品砼(碎石、中砂) |  | 13.57
14 | 010515001001 | 现浇构件钢筋 1、钢筋种类、规格:HPB300 φ10以内(综合) | t | 0.023
15 | 010515001002 | 现浇构件钢筋 1、钢筋种类、规格:HRB400 10以内(综合) | t | 3.975
16 | 010515001003 | 现浇构件钢筋 1、钢筋种类、规格:HRB400 10以上(综合) | t | 0.910
17 | 010515001004 | 现浇构件钢筋 1、钢筋种类、规格:HRB400E 10以内(综合) | t | 0.653
18 | 010515001005 | 现浇构件钢筋 1、钢筋种类、规格:HRB400E 10以上(综合) | t | 1.223
19 | 桂010516004001 | 电渣压力焊接 | 个 | 48
20 | 010516002001 | 预埋铁件 | t | 0.415
21 | 011404002001 | 铸铁盖板及安装 1、部位：截水沟 | ㎡ | 6.24
| 7. | A.7 屋面及防水工程
22 | 010904002001 | 地面涂膜防水 1、部位：连廊地面 2、1.5厚聚合物水泥防水涂料（JS-II型） | ㎡ | 35.24
23 | 010904003001 | 地面砂浆防水(防潮) 1、部位：连廊地面 2、5厚干粉类聚合物水泥防水砂浆，中间压入一层耐碱玻璃纤维网布 | ㎡ | 35.24
| 9. | A.9 楼地面工程
24 | 011101006001 | 平面砂浆找平层 1、部位：连廊地面 2、素水泥浆一遍（内掺建筑胶） 3、20厚M15干混砂浆找平 | ㎡ | 35.24
25 | 011102001001 | 石材地面 1、部位：连廊地面 2、10厚300*300灰色麻面仿花岗岩地砖，10缝宽 | ㎡ | 35.24
表-08
分部分项工程和单价措施项目清单与计价表
工程名称:南宁职业技术大学相思湖校区二期道路及管网工程 | [5 empty] | 第3页 共20页
序号 | 项目编码 | 项目名称及 项目特征描述 | 计量 单位 | 工程量 | 金额(元)
[5 empty] | 综合单价 | 合 价 | 其中： 暂估价
26 | 011107002001 | 块料台阶面 1、10厚300*300灰色麻面仿花岗岩地砖，10缝宽 2、30厚M15干混砂浆结合层 | ㎡ | 3.39
| 10. | A.10 墙、柱面工程
27 | 011201001001 | 混凝土墙面一般抹灰 1、部位：挡土墙外露面 2、20厚M15干混砂浆抹光 | ㎡ | 218.84
28 | 011202001001 | 柱、梁面一般抹灰 1、部位：连廊 2、15厚M15干混砂浆 | ㎡ | 31.33
29 | 011203001001 | 零星项目一般抹灰 1、部位：截水沟 2、25厚1:2防水砂浆 | ㎡ | 14.40
| 11. | A.11 天棚工程
30 | 011407002001 | 天棚喷（刷）涂料 1、部位：连廊 2、3~5厚底基防裂腻子分2遍找平 | ㎡ | 71.41
31 | 011407002002 | 天棚喷（刷）涂料 1、部位：连廊 2、2厚耐水型防霉腻子 | ㎡ | 71.41
| 14. | A.14 其他装饰工程
32 | 011503001001 | 玻璃栏杆 1、部位:走廊 2、材质：304不锈钢 3、栏杆高度:1200mm 4、扶手材料种类、规格:80*3不锈钢管扶手 5、大立柱材料种类、规格:80*3不锈钢立柱@1500 6、小立柱材料种类、规格：60*3不锈钢立柱@900 7、玻璃种类：8+0.76PVB+8钢化夹胶安全玻璃 | m | 17.60
33 | 011503001002 | 车道护栏 1、部位：挡土墙 2、材质：304不锈钢 3、栏杆高度:200mm 4、扶手材料种类、规格:60*4不锈钢管扶手 5、立柱材料种类、规格:50*4不锈钢立柱@800 | m | 84.24
小 计
∑人工费
∑材料费
∑机械费
∑管理费
∑利 润
表-08
分部分项工程和单价措施项目清单与计价表
工程名称:南宁职业技术大学相思湖校区二期道路及管网工程 | [5 empty] | 第4页 共20页
序号 | 项目编码 | 项目名称及 项目特征描述 | 计量 单位 | 工程量 | 金额(元)
[5 empty] | 综合单价 | 合 价 | 其中： 暂估价
单价措施项目
| 011701 | 脚手架工程
34 | 桂011701001001 | 外脚手架 1、单排、双排脚手架:双排脚手架 2、脚手架材质:扣件式钢管 3、搭设高度:10m以内 | ㎡ | 218.84
35 | 011701006001 | 满堂脚手架 1、搭设高度:3.9m 2、脚手架材质:扣件式钢管 | ㎡ | 35.24
| 011702 | 混凝土模板及支架(撑)
36 | 011702001001 | 垫层 1、模板、支撑材质:木模板 木支撑 | ㎡ | 22.85
37 | 011702001002 | 带形基础 1、模板、支撑材质:胶合板模板 木支撑 | ㎡ | 53.16
38 | 011702001003 | 独立基础 1、模板、支撑材质:胶合板模板 木支撑 | ㎡ | 22.40
39 | 011702002001 | 矩形柱 1、模板、支撑材质:胶合板模板 钢支撑 2、支模高度:3.9m | ㎡ | 38.71
40 | 011702014001 | 有梁板 1、模板、支撑材质:胶合板模板 钢支撑 2、支撑高度:3.9m | ㎡ | 71.71
41 | 011702012001 | 弧形墙 1、模板、支撑材质:木模板 木支撑 2、支撑高度:3.6m以内 | ㎡ | 77.69
42 | 011702011001 | 直形墙 1、模板、支撑材质:胶合板模板 木支撑 2、支撑高度:3.6m以内 | ㎡ | 209.47
43 | 011702027001 | 台阶 1、模板、支撑材质:木模板 木支撑 | ㎡ | 2.22
44 | 011702026001 | 电缆沟、地沟 1、模板、支撑材质:木模板 木支撑 | ㎡ | 33.92
| 011708 | 混凝土运输及泵送工程
45 | 桂011708002001 | 混凝土泵送 |  | 107.91
小 计
∑人工费
∑材料费
∑机械费
∑管理费
∑利 润
合 计
∑人工费
∑材料费
∑机械费
表-08
分部分项工程和单价措施项目清单与计价表
工程名称:南宁职业技术大学相思湖校区二期道路及管网工程 | [5 empty] | 第5页 共20页
序号 | 项目编码 | 项目名称及 项目特征描述 | 计量 单位 | 工程量 | 金额(元)
[5 empty] | 综合单价 | 合 价 | 其中： 暂估价
∑管理费
∑利 润
道路工程
分部分项工程
| 1. | 土石方工程
46 | 040101001001 | 挖一般土方（装车） 1、土壤类别:综合，由投标人根据地勘报告决定报价 2、挖土深度:详设计图纸及地质勘查报告 3、土方场内平衡运距:由投标人根据施工现场实际情况自行考虑，决定报价 4、清单工程量包括工作面和放坡增加的工程量 5、挖方体积均以天然密实体积(自然方)计算 |  | 2957.60
47 | 060104001001 | 清理表土（装车） 1、土壤类别:表土、树、竹、树根及竹篼等清除 2、土方场内平衡运距:由投标人根据施工现场实际情况自行考虑，决定报价 |  | 1882.52
48 | 040103002001 | 余方弃置 含：1、各类土方（包括淤泥、流砂等），土方类别综合考虑 2、表土、树、竹、树根及竹篼 3、杂草、水生植物、漂浮物 4、1公里运距，弃置费自行考虑 |  | 4840.12
| 3. | 道路工程
49 | 040202001001 | 路床(槽)整形 1、素土压实（重型压实度≥95%） 2、具体做法及要求详见施工图设计 | ㎡ | 4969.35
50 | 040204001001 | 人行道整形碾压 1、路基压实（重型压实度≥95%） 2、具体做法及要求详见施工图设计 | ㎡ | 1305.70
51 | 040202002001 | 石灰稳定土 1、部位：沥青道路1、沥青道路2 1、300厚3:7灰土分层压实，压实系数≥0.95 2、具体做法及要求详见施工图设计 | ㎡ | 3946.06
52 | 040305001001 | 垫层 1、部位：沥青道路2 1、150厚C20细石混凝土内配10双向@150*150按6m分仓跳格浇筑 2、具体做法及要求详见施工图设计 |  | 28.90
53 | 040202015001 | 水泥稳定碎(砾)石 1、部位：沥青道路1 2、150厚水泥稳定砂砾（水泥含量6%） 3、具体做法及要求详见施工图设计 | ㎡ | 3753.38
54 | 040203003001 | 乳化沥青透层 1、部位：沥青道路1、沥青道路2 | ㎡ | 3946.06
表-08
分部分项工程和单价措施项目清单与计价表
工程名称:南宁职业技术大学相思湖校区二期道路及管网工程 | [5 empty] | 第6页 共20页
序号 | 项目编码 | 项目名称及 项目特征描述 | 计量 单位 | 工程量 | 金额(元)
[5 empty] | 综合单价 | 合 价 | 其中： 暂估价
55 | 040203006001 | 沥青混合料 1、部位：沥青道路1、沥青道路2 2、60厚中粒沥青混凝土AC-20（I） 3、具体做法及要求详见施工图设计 | ㎡ | 3946.06
56 | 040203003002 | 粘油层 1、部位：沥青道路1、沥青道路2 | ㎡ | 3946.06
57 | 040203006002 | 沥青混合料 1、部位：沥青道路1、沥青道路2 2、40厚细粒沥青混凝土（AC-13） 3、具体做法及要求详见施工图设计 | ㎡ | 3946.06
58 | 040202011001 | 级配碎石垫层 1、部位：人行道 2、150mm厚级配碎石垫层 3、具体做法及要求详见施工图设计 | ㎡ | 1305.70
59 | 040303001001 | 混凝土垫层 1、部位：人行道 2、100厚1:6水泥豆石（无砂）大孔混凝土 3、含模板制作及安拆 4、具体做法及要求详见施工图设计 |  | 130.57
60 | 040204002001 | 人行道块料铺设 1、部位：人行道 2、60mm厚透水性步砖（透水率不小于0.1mm/s） 3、50mm厚粗砂干拌 4、具体做法及要求详见施工图设计 | ㎡ | 1305.70
61 | 040305001002 | 碎石垫层 1、部位：地面砖铺装 2、150厚碎石垫层 3、具体做法及要求详见施工图设计 |  | 153.49
62 | 040303001002 | 混凝土垫层 1、部位：地面砖铺装 2、120厚C15砼垫层 3、具体做法及要求详见施工图设计 |  | 122.79
63 | 040203008001 | 块料面层 1、部位：地面砖铺装 2、10厚300*300灰色麻面仿花岗岩地砖，10缝宽 3、30厚1:3干硬性水泥砂浆 | ㎡ | 1023.29
64 | 040202002002 | 石灰稳定土 1、部位：车道 2、300厚3:7灰土分两步夯实，宽出面层300 3、具体做法及要求详见施工图设计 | ㎡ | 182.45
65 | 040203007001 | 水泥混凝土 1、部位：车道 2、30厚1:2水泥砂浆表面，抹深锯齿型礓碴(礓碴高5mm) 3、素水泥浆一道 4、100厚C20细石混凝土 5、具体做法及要求详见施工图设计 | ㎡ | 168.86
66 | 040204004001 | 安砌侧(平、缘)石 1、300*300*120砼成品路缘石 2、40厚1:3干硬性水泥砂浆结合层 | m | 1503.60
表-08
分部分项工程和单价措施项目清单与计价表
工程名称:南宁职业技术大学相思湖校区二期道路及管网工程 | [5 empty] | 第7页 共20页
序号 | 项目编码 | 项目名称及 项目特征描述 | 计量 单位 | 工程量 | 金额(元)
[5 empty] | 综合单价 | 合 价 | 其中： 暂估价
3、素土夯实，密实度＞95%
67 | 桂011509001001 | 橡胶减速带 1、部位：车道 2、橡胶减速带，M12膨胀螺栓拧紧后填防水密封胶固定 3、具体做法详图集17J927-1 2/3-10 | m | 8.00
68 | 040205006001 | 标线 1、部位：南北道路 2、白色热熔交通标记线 | ㎡ | 189.30
小 计
∑人工费
∑材料费
∑机械费
∑管理费
∑利 润
单价措施项目
| 041106 | 大型机械、设备进出场及安拆、使用
69 | 041106001001 | 大型机械场外运输费 履带式挖掘机 1m3以外 | 台·次 | 1
70 | 041106001002 | 大型机械场外运输费 履带式推土机 90kw以外 | 台·次 | 1
71 | 041106001003 | 大型机械场外运输费 压路机 | 台·次 | 1
小 计
∑人工费
∑材料费
∑机械费
∑管理费
∑利 润
合 计
∑人工费
∑材料费
∑机械费
∑管理费
∑利 润
绿化工程
分部分项工程
| 1. | 绿化工程
72 | 050102012001 | 铺种草皮 1、草皮种类:马尼拉草 2、铺种方式:满铺 | ㎡ | 5169.24
表-08
分部分项工程和单价措施项目清单与计价表
工程名称:南宁职业技术大学相思湖校区二期道路及管网工程 | [5 empty] | 第8页 共20页
序号 | 项目编码 | 项目名称及 项目特征描述 | 计量 单位 | 工程量 | 金额(元)
[5 empty] | 综合单价 | 合 价 | 其中： 暂估价
3、养护期:三个月
73 | 050101009001 | 种植土回(换)填 含：1、质量要求:符合设计要求 2、含购置费、搬运、回填种植土等 3、运距及取土费：自行考虑 |  | 1550.77
小 计
∑人工费
∑材料费
∑机械费
∑管理费
∑利 润
单价措施项目
小 计
∑人工费
∑材料费
∑机械费
∑管理费
∑利 润
合 计
∑人工费
∑材料费
∑机械费
∑管理费
∑利 润
室外电力管道
分部分项工程
| 1. | 土石方工程
74 | 040101002001 | 沟槽、基坑挖土方（不装车） 含：1、各类土方(包括淤泥、流砂等)开挖，土方类别综合考虑 2、清表，砍树、竹，挖树根、竹蔸等 |  | 129.67
75 | 040103001001 | 沟槽、基坑利用土方回填 含：1、场内运输、回填、压实等，填料及压实度按施工图设计要求 2、运距：自行考虑 |  | 129.67
| 4. | B4 电气设备安装工程-电力管道
76 | 桂030413007001 | 砖砌小型电力电缆井 L×W×H：1200mm×900mm×1100mm | 座 | 9
表-08
分部分项工程和单价措施项目清单与计价表
工程名称:南宁职业技术大学相思湖校区二期道路及管网工程 | [5 empty] | 第9页 共20页
序号 | 项目编码 | 项目名称及 项目特征描述 | 计量 单位 | 工程量 | 金额(元)
[5 empty] | 综合单价 | 合 价 | 其中： 暂估价
含：1、200mm厚C25混凝土底板 2、井壁采用M7.5水泥砂浆砌MU20烧结砖 3、井壁内外抹1:2.5水泥砂浆，10mm厚 4、C30混凝土井圈 5、C30混凝土井盖 6、钢筋制作安装 7、模板制作、安装及拆除等 8、具体做法及要求详见施工图设计
77 | 030408003001 | 电缆保护管埋地敷设 CPVCφ160 含：配套管枕等 | m | 124.00
78 | 030408003002 | 电缆保护管埋地敷设 SC150 含：配套管枕等 | m | 189.72
| 4. | B4 电气设备安装工程-防雷接地
79 | 030409002001 | 水平接地极 热镀锌圆钢φ12 | m | 162.98
80 | 030414011001 | 接地装置调试 接地网 | 系统 | 1
小 计
∑人工费
∑材料费
∑机械费
∑管理费
∑利 润
单价措施项目
小 计
∑人工费
∑材料费
∑机械费
∑管理费
∑利 润
合 计
∑人工费
∑材料费
∑机械费
∑管理费
∑利 润
室外给水
分部分项工程
表-08
分部分项工程和单价措施项目清单与计价表
工程名称:南宁职业技术大学相思湖校区二期道路及管网工程 | [5 empty] | 第10页 共20页
序号 | 项目编码 | 项目名称及 项目特征描述 | 计量 单位 | 工程量 | 金额(元)
[5 empty] | 综合单价 | 合 价 | 其中： 暂估价
土石方工程
81 | 040101002002 | 沟槽、基坑挖土方（不装车） 含：1、各类土方（包括淤泥、流砂等）开挖，土方类别综合考虑 2、清表，砍树、竹，挖树根及竹蔸 3、清除杂草、水生植物，漂浮物等 |  | 477.30
82 | 040103001002 | 沟槽、基坑利用土方回填 含：1、场内运输、回填、压实等，填料及压实度按施工图设计要求 2、运距：自行考虑 |  | 477.30
| 6. | 管网工程-给水
83 | 040501004001 | 聚乙烯给水管(PE100)及管件安装 dn160 PN=1.6MPa 含：1、连接方式：电熔连接 2、含管道安装，管道水压试压、冲洗、通水、消毒 3、具体做法及要求详见施工图设计 | m | 88.70
84 | 040501004002 | 聚乙烯给水管(PE100)及管件安装 dn110 PN=1.6MPa 含：1、连接方式：电熔连接 2、含管道安装，管道水压试压、冲洗、通水、消毒 3、具体做法及要求详见施工图设计 | m | 2.50
85 | 040501004003 | 聚乙烯给水管(PE100)及管件安装 dn90 PN=1.6MPa 含：1、连接方式：电熔连接 2、含管道安装，管道水压试压、冲洗、通水、消毒 3、具体做法及要求详见施工图设计 | m | 38.58
86 | 040501004004 | 聚乙烯给水管(PE100)及管件安装 dn75 PN=1.6MPa 含：1、连接方式：电熔连接 2、含管道安装，管道水压试压、冲洗、通水、消毒 3、具体做法及要求详见施工图设计 | m | 27.78
87 | 040501004005 | 聚乙烯给水管(PE100)及管件安装 dn63 PN=1.6MPa 含：1、连接方式：电熔连接 2、含管道安装，管道水压试压、冲洗、通水、消毒 3、具体做法及要求详见施工图设计 | m | 22.40
88 | 040501004006 | 聚乙烯给水管(PE100)及管件安装 dn50 PN=1.6MPa 含：1、连接方式：电熔连接 2、含管道安装，管道水压试压、冲洗、通水、消毒 3、具体做法及要求详见施工图设计 | m | 122.49
89 | 040501004007 | 聚乙烯给水管(PE100)及管件安装 dn40 PN=1.6MPa 含：1、连接方式：电熔连接 2、含管道安装，管道水压试压、冲洗、通水、消毒 3、具体做法及要求详见施工图设计 | m | 6.30
表-08
分部分项工程和单价措施项目清单与计价表
工程名称:南宁职业技术大学相思湖校区二期道路及管网工程 | [5 empty] | 第11页 共20页
序号 | 项目编码 | 项目名称及 项目特征描述 | 计量 单位 | 工程量 | 金额(元)
[5 empty] | 综合单价 | 合 价 | 其中： 暂估价
90 | 040502009001 | 球墨铸铁水表组 DN150 PN=1.6MPa 含：1、2个DN150球墨铸铁闸阀 2、1个DN150水平螺翼式水表 3、1个DN150球墨铸铁Y型过滤器 4、1个DN150球墨铸铁倒流防止器 5、1个DN150球墨铸铁可曲挠橡胶软接头 6、法兰及连接管件等 7、具体做法及要求详见施工图设计及图集12S108-1相关页 | 个 | 1
91 | 040502009002 | 球墨铸铁水表组 DN50 PN=1.6MPa 含：1、2个DN50球墨铸铁闸阀 2、1个DN50水平螺翼式水表 3、1个DN50球墨铸铁Y型过滤器 4、1个DN50球墨铸铁倒流防止器 5、1个DN50球墨铸铁可曲挠橡胶软接头 6、法兰及连接管件等 7、具体做法及要求详见施工图设计及图集12S108-1相关页 | 个 | 4
92 | 040502005001 | 球墨铸铁闸阀 DN150 PN=1.6MPa 连接方式：法兰连接 | 个 | 2
93 | 040502005002 | 球墨铸铁闸阀 DN50 PN=1.6MPa 连接方式：法兰连接 | 个 | 1
94 | 040502005003 | 球墨铸铁排气阀 DN150 PN=1.6MPa 连接方式：法兰连接 | 个 | 1
95 | 040502006001 | 钢制法兰 DN150 | 副 | 3
96 | 040502006002 | 钢制法兰 DN50 | 副 | 1
97 | 040504001001 | 圆形砖砌立式闸阀井 φ1200 含：1、10cm厚C10混凝土垫层 2、C25混凝土底板 3、M10水泥砂浆砌MU10砖 4、C25混凝土盖板 5、模板制作、安装及拆除等 6、钢筋制作、安装 7、具体做法及要求详见施工图设计及图集05S502相关页 | 座 | 3
98 | 040504001002 | 圆形砖砌排气阀井 φ1200 含：1、10cm厚C10混凝土垫层 2、C25混凝土底板 3、M10水泥砂浆砌MU10砖 4、C25混凝土盖板 5、模板制作、安装及拆除等 6、钢筋制作、安装 7、具体做法及要求详见施工图设计及图集05S502相关页 | 座 | 1
| 6. | 管网工程-室外消火栓
99 | 040501002001 | 加厚内外壁热浸热镀锌钢管及管件安装 DN200 PN=1.6MPa 含：1、连接方式：焊接连接 2、含管道安装，管道水压试压、冲洗、通水、消毒 | m | 1.50
表-08
分部分项工程和单价措施项目清单与计价表
工程名称:南宁职业技术大学相思湖校区二期道路及管网工程 | [5 empty] | 第12页 共20页
序号 | 项目编码 | 项目名称及 项目特征描述 | 计量 单位 | 工程量 | 金额(元)
[5 empty] | 综合单价 | 合 价 | 其中： 暂估价
3、采用环氧粉末涂料防腐(三层聚乙烯)，做法详图集14K207，第22页 4、具体做法及要求详见施工图设计
100 | 040501002002 | 加厚内外壁热浸热镀锌钢管及管件安装 DN150 PN=1.6MPa 含：1、连接方式：焊接连接 2、含管道安装，管道水压试压、冲洗、通水、消毒 3、采用环氧粉末涂料防腐(三层聚乙烯)，做法详图集14K207，第22页 4、具体做法及要求详见施工图设计 | m | 658.74
101 | 040501002003 | 加厚内外壁热浸热镀锌钢管及管件安装 DN100 PN=1.6MPa 含：1、连接方式：焊接连接 2、含管道安装，管道水压试压、冲洗、通水、消毒 3、采用环氧粉末涂料防腐(三层聚乙烯)，做法详图集14K207，第22页 4、具体做法及要求详见施工图设计 | m | 25.32
102 | 040501002004 | 加厚内外壁热浸热镀锌钢管及管件安装 DN65 PN=1.6MPa 含：1、连接方式：焊接连接 2、含管道安装，管道水压试压、冲洗、通水、消毒 3、采用环氧粉末涂料防腐(三层聚乙烯)，做法详图集14K207，第22页 4、具体做法及要求详见施工图设计 | m | 73.69
103 | 040501002005 | 加厚内外壁热浸热镀锌钢管及管件安装 DN50 PN=1.6MPa 含：1、连接方式：焊接连接 2、含管道安装，管道水压试压、冲洗、通水、消毒 3、采用环氧粉末涂料防腐(三层聚乙烯)，做法详图集14K207，第22页 4、具体做法及要求详见施工图设计 | m | 6.56
104 | 040502009003 | 球墨铸铁水表组 DN150 PN=1.6MPa 含：1、2个DN150球墨铸铁闸阀 2、1个DN150水平螺翼式水表 3、1个DN150球墨铸铁Y型过滤器 4、1个DN150球墨铸铁倒流防止器 5、1个DN150球墨铸铁可曲挠橡胶软接头 6、法兰及连接管件等 7、具体做法及要求详见施工图设计及图集12S108-1相关页 | 个 | 2
105 | 040502009004 | 球墨铸铁水表组 DN50 PN=1.6MPa 含：1、2个DN50球墨铸铁闸阀 2、1个DN50水平螺翼式水表 3、1个DN50球墨铸铁Y型过滤器 4、1个DN50球墨铸铁倒流防止器 5、1个DN50球墨铸铁可曲挠橡胶软接头 6、法兰及连接管件等 | 个 | 1
表-08
分部分项工程和单价措施项目清单与计价表
工程名称:南宁职业技术大学相思湖校区二期道路及管网工程 | [5 empty] | 第13页 共20页
序号 | 项目编码 | 项目名称及 项目特征描述 | 计量 单位 | 工程量 | 金额(元)
[5 empty] | 综合单价 | 合 价 | 其中： 暂估价
7、具体做法及要求详见施工图设计及图集12S108-1相关页
106 | 040502005004 | 球墨铸铁闸阀 DN150 PN=1.6MPa 连接方式：法兰连接 | 个 | 5
107 | 040502005005 | 球墨铸铁闸阀 DN200 PN=1.6MPa 连接方式：法兰连接 | 个 | 3
108 | 040502006003 | 钢制法兰 DN150 | 副 | 5
109 | 040502006004 | 钢制法兰 DN200 | 副 | 1
110 | 040502010001 | 地上式室外消火栓 SSF150/65-1.0(防撞型) 具体做法及要求详见施工图设计及图集13S201相关页 | 个 | 6
111 | 030901012001 | 消防水泵接合器 SQ100A | 套 | 2
112 | 040504001003 | 圆形砖砌立式闸阀井 φ1200 含：1、10cm厚C10混凝土垫层 2、C25混凝土底板 3、M10水泥砂浆砌MU10砖 4、C25混凝土盖板 5、模板制作、安装及拆除等 6、钢筋制作、安装 7、具体做法及要求详见施工图设计及图集05S502相关页 | 座 | 6
小 计
∑人工费
∑材料费
∑机械费
∑管理费
∑利 润
单价措施项目
小 计
∑人工费
∑材料费
∑机械费
∑管理费
∑利 润
合 计
∑人工费
∑材料费
∑机械费
∑管理费
表-08
分部分项工程和单价措施项目清单与计价表
工程名称:南宁职业技术大学相思湖校区二期道路及管网工程 | [5 empty] | 第14页 共20页
序号 | 项目编码 | 项目名称及 项目特征描述 | 计量 单位 | 工程量 | 金额(元)
[5 empty] | 综合单价 | 合 价 | 其中： 暂估价
∑利 润
室外景观照明
分部分项工程
| 1. | 土石方工程
113 | 040101002003 | 沟槽、基坑挖土方（不装车） 含：1、各类土方(包括淤泥、流砂等)开挖，土方类别综合考虑 2、清表，砍树、竹，挖树根、竹蔸等 |  | 424.54
114 | 040103001003 | 沟槽、基坑利用土方回填 含：1、场内运输、回填、压实等，填料及压实度按施工图设计要求 2、运距：自行考虑 |  | 424.54
| 4. | B4 电气设备安装工程-景观照明
115 | 030404017001 | 景观照明配电箱 1AL·JG 含：1、安装方式:壁装，底边距地1.5m 2、含箱体及箱内所有元器件，详见系统图 3、具体做法及要求详见施工图设计 | 台 | 1
116 | 030412007001 | 庭院灯 H=3.5m 220V 含：1、光源:LED灯，IP67，20W/2000lm 2、路灯金属灯杆及构件，灯具外壳、配电及控制箱等的外露可导电部分均应与保护导体相连接 3、具体做法及要求详见施工图设计 | 套 | 76
117 | 桂030413011001 | 路灯基础 650*650*700mm 含：1、现浇C20混凝土基础 2、钢筋制作安装 3、模板制作、安装及拆除等 4、预埋铁件制作安装 5、具体做法详见施工图 | 座 | 76
118 | 030411004001 | 管内穿放绝缘护套线 BVV-0.45/0.75KV-3×2.5mm2 含：具有3C认证 ISO9000认证 | m | 418.00
119 | 030408001001 | 铜芯电力电缆敷设 普通敷设 ZR-YJV-0.6/1KV-3×6mm2 含：具有3C认证 ISO9000认证 | m | 1437.24
120 | 030408003003 | 塑料管埋地敷设 CPVCφ40 | m | 1319.19
121 | 桂030413007002 | 砖砌小型电缆手孔井 L×W×H：1200mm×900mm×1100mm 含：1、200mm厚C25混凝土底板 2、井壁采用M7.5水泥砂浆砌MU20烧结砖 3、井壁内外抹1:2.5水泥砂浆，10mm厚 4、C30混凝土井圈 5、C30混凝土井盖 6、钢筋制作安装 7、模板制作、安装及拆除等 8、具体做法及要求详见施工图设计 | 座 | 1
表-08
分部分项工程和单价措施项目清单与计价表
工程名称:南宁职业技术大学相思湖校区二期道路及管网工程 | [5 empty] | 第15页 共20页
序号 | 项目编码 | 项目名称及 项目特征描述 | 计量 单位 | 工程量 | 金额(元)
[5 empty] | 综合单价 | 合 价 | 其中： 暂估价
| 4. | B4 电气设备安装工程-防雷接地
122 | 030409001001 | 垂直接地极 热镀锌角钢∠L50×50×5mm，L=2500mm | 根 | 76
123 | 030409002002 | 水平接地极 热镀锌圆钢φ12 | m | 1613.59
124 | 030414011002 | 接地装置调试 接地网 | 系统 | 1
小 计
∑人工费
∑材料费
∑机械费
∑管理费
∑利 润
单价措施项目
小 计
∑人工费
∑材料费
∑机械费
∑管理费
∑利 润
合 计
∑人工费
∑材料费
∑机械费
∑管理费
∑利 润
室外排水
分部分项工程
土石方工程
125 | 040101002004 | 沟槽、基坑挖土方（含装车） 含：1、各类土方（包括淤泥、流砂等）开挖，土方类别综合考虑 2、清表，砍树、竹，挖树根及竹蔸 3、清除杂草、水生植物，漂浮物等 |  | 2054.32
126 | 040103001004 | 沟槽、基坑回填砂砾石 |  | 1301.90
127 | 040305001003 | 管沟中粗砂基础 |  | 388.63
128 | 040305001004 | 管沟中砂基础 |  | 252.61
129 | 040103002002 | 余方弃置 |  | 42.33
表-08
分部分项工程和单价措施项目清单与计价表
工程名称:南宁职业技术大学相思湖校区二期道路及管网工程 | [5 empty] | 第16页 共20页
序号 | 项目编码 | 项目名称及 项目特征描述 | 计量 单位 | 工程量 | 金额(元)
[5 empty] | 综合单价 | 合 价 | 其中： 暂估价
含：1、各类土方（包括淤泥、流砂等），土方类别综合考虑 2、表土、树、竹、树根及竹篼 3、杂草、水生植物、漂浮物 4、1公里运距，弃置费自行考虑
| 6. | 管网工程-雨水
130 | 040501004008 | 增强复合聚丙烯FRPP加筋管雨水管铺设 dn200 含：1、连接方式：承插式弹性密封圈连接 2、环刚度：8KN/㎡ 3、管道闭水试验等 4、具体做法及要求详见施工图设计 | m | 387.72
131 | 040501004009 | 增强复合聚丙烯FRPP加筋管雨水管铺设 dn315 含：1、连接方式：承插式弹性密封圈连接 2、环刚度：8KN/㎡ 3、管道闭水试验等 4、具体做法及要求详见施工图设计 | m | 299.15
132 | 040501004010 | 增强复合聚丙烯FRPP加筋管雨水管铺设 dn400 含：1、连接方式：承插式弹性密封圈连接 2、环刚度：8KN/㎡ 3、管道闭水试验等 4、具体做法及要求详见施工图设计 | m | 169.80
133 | 040501004011 | 增强复合聚丙烯FRPP加筋管雨水管铺设 dn500 含：1、连接方式：承插式弹性密封圈连接 2、环刚度：8KN/㎡ 3、管道闭水试验等 4、具体做法及要求详见施工图设计 | m | 61.40
134 | 040504002001 | φ1000mm圆形混凝土雨水检查井（适用dn315~dn500mm管，井深综合考虑） 含：1、10cm厚C15混凝土底板 2、C30混凝土底板、井墙，混凝土抗渗等级P6 3、C30混凝土盖板预制、运输及安装 4、流槽采用砖砌流槽 5、座浆、抹三角均用M10预拌防水水泥砂浆 6、C30混凝土井座预制、运输及安装 7、C35混凝土调节环预制、运输及安装 8、φ700mm四防型球墨铸铁井盖及支座 9、塑钢爬梯、防坠网、应急安全警示装置制作及安装 10、模板制作、安装及拆除等 11、具体做法及要求详见图集20S515，29页等相关页及施工图设计 | 座 | 42
135 | 040504009001 | 砖砌偏沟式单箅雨水口 1、重型球墨铸铁井圈及雨水箅子 | 座 | 69
表-08
分部分项工程和单价措施项目清单与计价表
工程名称:南宁职业技术大学相思湖校区二期道路及管网工程 | [5 empty] | 第17页 共20页
序号 | 项目编码 | 项目名称及 项目特征描述 | 计量 单位 | 工程量 | 金额(元)
[5 empty] | 综合单价 | 合 价 | 其中： 暂估价
2、具体做法及要求详见图集16S518页 3、满足招标文件、设计图纸、技术要求及有关施工验收规范标准
| 6. | 管网工程-雨水回收
136 | 040501004012 | 增强复合聚丙烯FRPP加筋管雨水管铺设 dn315 含：1、连接方式：承插式弹性密封圈连接 2、环刚度：8KN/㎡ 3、管道闭水试验等 4、具体做法及要求详见施工图设计 | m | 284.30
137 | 040504002002 | φ1000mm圆形混凝土雨水检查井（适用dn315~dn500mm管，井深综合考虑） 含：1、10cm厚C15混凝土垫层 2、C30混凝土底板、井墙，混凝土抗渗等级P6 3、C30混凝土盖板预制、运输及安装 4、流槽采用C15混凝土浇筑 5、座浆、抹三角均用M10预拌防水水泥砂浆 6、C30混凝土井座预制、运输及安装 7、C35混凝土调节环预制、运输及安装 8、φ700mm四防型球墨铸铁井盖及支座 9、塑钢爬梯、防坠网、应急安全警示装置制作及安装 10、模板制作、安装及拆除等 11、具体做法及要求详见图集20S515，29页等相关页及施工图设计 | 座 | 16
138 | 040504003001 | 雨水回收罐 80m³ 含：1、全套雨水过滤、处理、消毒、自动冲洗泵等设备 2、灌溉变频恒压泵两台(一用一备)，参数：Q=15m³/h，H=18，N=2.2kw 3、单罐配置：自动清洗泵两台(一用一备)，参数：Q=10m³/h，N=0.5kw 4、具体做法及要求详见图集桂19TJ004，137页等相关页及施工图设计 | 座 | 1
| 6. | 管网工程-排水
139 | 040501004013 | 增强复合聚丙烯FRPP加筋管排水管铺设 dn200 含：1、连接方式：承插式弹性密封圈连接 2、环刚度：8KN/㎡ 3、管道闭水试验等 4、具体做法及要求详见施工图设计 | m | 642.98
140 | 040501004014 | PVC-U塑料管排水管道铺设 dn200 含：1、连接方式：粘接连接 2、管道闭水试验等 3、具体做法及要求详见施工图设计 | m | 11.84
141 | 040501004015 | 多孔排水盲管 φ50 具体做法及要求详见施工图设计 | m | 49.20
表-08
分部分项工程和单价措施项目清单与计价表
工程名称:南宁职业技术大学相思湖校区二期道路及管网工程 | [5 empty] | 第18页 共20页
序号 | 项目编码 | 项目名称及 项目特征描述 | 计量 单位 | 工程量 | 金额(元)
[5 empty] | 综合单价 | 合 价 | 其中： 暂估价
142 | 040501004016 | 双壁波纹预埋管 dn400 | m | 5.25
143 | 040504002003 | φ1000mm圆形混凝土污水检查井（适用dn200~dn315mm管，井深综合考虑） 含：1、10cm厚C15混凝土垫层 2、C30混凝土底板、井墙，混凝土抗渗等级P6 3、C30混凝土盖板预制、运输及安装 4、流槽采用C15混凝土浇筑 5、座浆、抹三角均用M10预拌防水水泥砂浆 6、C30混凝土井座预制、运输及安装 7、C35混凝土调节环预制、运输及安装 8、φ700mm四防型球墨铸铁井盖及支座 9、塑钢爬梯、防坠网、应急安全警示装置制作及安装 10、模板制作、安装及拆除等 11、具体做法及要求详见图集20S515，29页等相关页及施工图设计 | 座 | 31
144 | 桂010507011001 | 玻璃钢化粪池 G13a-100QF 具体做法及要求详见图集22S702相关页及施工图设计 | 座 | 1
145 | 桂010507011002 | 玻璃钢化粪池 G7-20QF 具体做法及要求详见图集22S702相关页及施工图设计 | 座 | 1
钢筋工程
146 | 040901001001 | φ10以内钢筋制作、安装 | t | 1.000
147 | 040901001002 | φ10以上钢筋制作、安装 | t | 1.405
148 | 040901001003 | 10以上钢筋制作、安装 | t | 26.574
小 计
∑人工费
∑材料费
∑机械费
∑管理费
∑利 润
单价措施项目
| 041101 | 脚手架工程
149 | 041101005001 | 井字架钢管井深（井深综合考虑） | 座 | 89
| 041106 | 大型机械、设备进出场及安拆、使用
150 | 041106001004 | 大型机械场外运输费 履带式挖掘机 1m3以外 | 台·次 | 1
小 计
∑人工费
表-08
分部分项工程和单价措施项目清单与计价表
工程名称:南宁职业技术大学相思湖校区二期道路及管网工程 | [5 empty] | 第19页 共20页
序号 | 项目编码 | 项目名称及 项目特征描述 | 计量 单位 | 工程量 | 金额(元)
[5 empty] | 综合单价 | 合 价 | 其中： 暂估价
∑材料费
∑机械费
∑管理费
∑利 润
合 计
∑人工费
∑材料费
∑机械费
∑管理费
∑利 润
室外弱电管道
分部分项工程
| 1. | 土石方工程
151 | 040101002005 | 沟槽、基坑挖土方（不装车） 含：1、各类土方(包括淤泥、流砂等)开挖，土方类别综合考虑 2、清表，砍树、竹，挖树根、竹蔸等 |  | 114.12
152 | 040103001005 | 沟槽、基坑利用土方回填 含：1、场内运输、回填、压实等，填料及压实度按施工图设计要求 2、运距：自行考虑 |  | 114.12
| 4. | B4 电气设备安装工程-电力管道
153 | 桂030413007003 | 砖砌小型电力电缆井 L×W×H：1200mm×900mm×1100mm 含：1、200mm厚C25混凝土底板 2、井壁采用M7.5水泥砂浆砌MU20烧结砖 3、井壁内外抹1:2.5水泥砂浆，10mm厚 4、C30混凝土井圈 5、C30混凝土井盖 6、钢筋制作安装 7、模板制作、安装及拆除等 8、具体做法及要求详见施工图设计 | 座 | 11
154 | 030408003004 | 电缆保护管埋地敷设 CPVCφ90 含：配套管枕等 | m | 276.08
155 | 030408003005 | 电缆保护管埋地敷设 SC80 含：配套管枕等 | m | 365.44
| 4. | B4 电气设备安装工程-防雷接地
156 | 030409002003 | 水平接地极 热镀锌圆钢φ12 | m | 166.63
157 | 030414011003 | 接地装置调试 接地网 | 系统 | 1
小 计
表-08
分部分项工程和单价措施项目清单与计价表
工程名称:南宁职业技术大学相思湖校区二期道路及管网工程 | [5 empty] | 第20页 共20页
序号 | 项目编码 | 项目名称及 项目特征描述 | 计量 单位 | 工程量 | 金额(元)
[5 empty] | 综合单价 | 合 价 | 其中： 暂估价
∑人工费
∑材料费
∑机械费
∑管理费
∑利 润
单价措施项目
小 计
∑人工费
∑材料费
∑机械费
∑管理费
∑利 润
合 计
∑人工费
∑材料费
∑机械费
∑管理费
∑利 润
总 合 计
∑人工费
∑材料费
∑机械费
∑管理费
∑利 润
表-08

## 表-11总价措施项目清单与计价表
总价措施项目清单与计价表
工程名称:南宁职业技术大学相思湖校区二期道路及管网工程 |  |  |  |  | 第1页 共2页
序 号 | 项目编码 | 项 目 名 称 | 计 算 基 础 | 费 率(%) 或标准 | 金 额(元) | 备注
建筑工程
一 |  | 建筑装饰装修工程(营改增)一般计税法
1 | 桂011801001001 | 安全文明施工费 | ∑(分部分项人材机+单价措施人材机)
2 | 桂011801002001 | 检验试验配合费
3 | 桂011801003001 | 雨季施工增加费
4 | 桂011801004001 | 工程定位复测费
道路工程
一 |  | 2022市政综合工程一般计税法
1 | 桂041201001001 | 安全文明施工费 | ∑分部分项及单价措施费定额（人工费＋机械费）
2 | 桂041201002001 | 检验试验配合费
3 | 桂041201003001 | 雨季施工增加费
4 | 桂041201004001 | 工程定位复测费
绿化工程
一 |  | 2021绿化工程一般计税法
1 | 桂050501001001 | 安全文明施工费 | ∑分部分项及单价措施费定额（人工费＋机械费）
3 | 桂050501003001 | 雨季施工增加费
室外电力管道
一 |  | 给排水、燃气、电气、通风空调、消防、建筑智能、通信、自控仪表工程(营改增)一般计税法
1 | 桂031401001001 | 安全文明施工费 | ∑分部分项及单价措施费定额(人工费+机械费)
2 | 桂031401002001 | 检验试验配合费
3 | 桂031401003001 | 雨季施工增加费
室外给水
一 |  | 2022市政综合工程一般计税法
1 | 桂041201001002 | 安全文明施工费 | ∑分部分项及单价措施费定额（人工费＋机械费）
2 | 桂041201002002 | 检验试验配合费
3 | 桂041201003002 | 雨季施工增加费
4 | 桂041201004002 | 工程定位复测费
室外景观照明
一 |  | 给排水、燃气、电气、通风空调、消防、建筑智能、通信、自控仪表工程(营改增)一般计税法
1 | 桂031401001002 | 安全文明施工费 | ∑分部分项及单价措施费定额(人工费+机械费)
2 | 桂031401002002 | 检验试验配合费
注：以项计算的总价措施，无“计算基础”和“费率”的数值，可只填“金额”数值， 但应在备注栏说明施工方案出处或计算方式。
表-11
总价措施项目清单与计价表
工程名称:南宁职业技术大学相思湖校区二期道路及管网工程 |  |  |  |  | 第2页 共2页
序 号 | 项目编码 | 项 目 名 称 | 计 算 基 础 | 费 率(%) 或标准 | 金 额(元) | 备注
3 | 桂031401003002 | 雨季施工增加费 | ∑分部分项及单价措施费定额(人工费+机械费)
室外排水
一 |  | 2022市政综合工程一般计税法
1 | 桂041201001003 | 安全文明施工费 | ∑分部分项及单价措施费定额（人工费＋机械费）
2 | 桂041201002003 | 检验试验配合费
3 | 桂041201003003 | 雨季施工增加费
4 | 桂041201004003 | 工程定位复测费
室外弱电管道
一 |  | 给排水、燃气、电气、通风空调、消防、建筑智能、通信、自控仪表工程(营改增)一般计税法
1 | 桂031401001003 | 安全文明施工费 | ∑分部分项及单价措施费定额(人工费+机械费)
2 | 桂031401002003 | 检验试验配合费
3 | 桂031401003003 | 雨季施工增加费
合 计
注：以项计算的总价措施，无“计算基础”和“费率”的数值，可只填“金额”数值， 但应在备注栏说明施工方案出处或计算方式。
表-11

## 表-12其他项目清单与计价汇总表
其他项目清单与计价汇总表
工程名称:南宁职业技术大学相思湖校区二期道路及管网工程 |  | 第1页 共2页
序号 | 项目名称 | 金额（元） | 备注
建筑工程
1 | 暂列金额 |  | 明细详见表－12－1
2 | 材料暂估价 |  | 明细详见表－12－2
3 | 专业工程暂估价 |  | 明细详见表－12－3
4 | 计日工 |  | 明细详见表－12－4
5 | 总承包服务费 |  | 明细详见表－12－5
6 | 安全生产责任保险费暂估价 | 381.79 | 分部分项工程费及措施项目费
道路工程
1 | 暂列金额 |  | 明细详见表-11-1
2 | 材料暂估价 |  | 明细详见表-11-2
3 | 专业工程暂估价 |  | 明细详见表-11-3
4 | 计日工 |  | 明细详见表-11-4
5 | 总承包服务费 |  | 明细详见表-11-5
6 | 安全生产责任保险费暂估价 | 3321.55 | 分部分项工程费及措施项目费
绿化工程
1 | 暂列金额 |  | 明细详见表－12－1
2 | 材料暂估价 |  | 明细详见表－12－2
3 | 专业工程暂估价 |  | 明细详见表－12－3
4 | 计日工 |  | 明细详见表－12－4
5 | 总承包服务费 |  | 明细详见表－12－5
6 | 安全生产责任保险费暂估价 | 346.06 | 分部分项工程费及措施项目费
室外电力管道
1 | 暂列金额 |  | 明细详见表－12－1
2 | 材料暂估价 |  | 明细详见表－12－2
3 | 专业工程暂估价 |  | 明细详见表－12－3
4 | 计日工 |  | 明细详见表－12－4
5 | 总承包服务费 |  | 明细详见表－12－5
6 | 安全生产责任保险费暂估价 | 122.55 | 分部分项工程费及措施项目费
室外给水
1 | 暂列金额 |  | 明细详见表-11-1
2 | 材料暂估价 |  | 明细详见表-11-2
3 | 专业工程暂估价 |  | 明细详见表-11-3
4 | 计日工 |  | 明细详见表-11-4
5 | 总承包服务费 |  | 明细详见表-11-5
注:材料暂估单价进入清单项目综合单价，此处不汇总。
表－12
其他项目清单与计价汇总表
工程名称:南宁职业技术大学相思湖校区二期道路及管网工程 |  | 第2页 共2页
序号 | 项目名称 | 金额（元） | 备注
6 | 安全生产责任保险费暂估价 | 506.46 | 分部分项工程费及措施项目费
室外景观照明
1 | 暂列金额 |  | 明细详见表－12－1
2 | 材料暂估价 |  | 明细详见表－12－2
3 | 专业工程暂估价 |  | 明细详见表－12－3
4 | 计日工 |  | 明细详见表－12－4
5 | 总承包服务费 |  | 明细详见表－12－5
6 | 安全生产责任保险费暂估价 | 490.8 | 分部分项工程费及措施项目费
室外排水
1 | 暂列金额 |  | 明细详见表-11-1
2 | 材料暂估价 |  | 明细详见表-11-2
3 | 专业工程暂估价 |  | 明细详见表-11-3
4 | 计日工 |  | 明细详见表-11-4
5 | 总承包服务费 |  | 明细详见表-11-5
6 | 安全生产责任保险费暂估价 | 2130.3 | 分部分项工程费及措施项目费
室外弱电管道
1 | 暂列金额 |  | 明细详见表－12－1
2 | 材料暂估价 |  | 明细详见表－12－2
3 | 专业工程暂估价 |  | 明细详见表－12－3
4 | 计日工 |  | 明细详见表－12－4
5 | 总承包服务费 |  | 明细详见表－12－5
6 | 安全生产责任保险费暂估价 | 139.82 | 分部分项工程费及措施项目费
合 计
注:材料暂估单价进入清单项目综合单价，此处不汇总。
表－12

## 表-14税前项目清单与计价表
税前项目清单与计价表
工程名称:南宁职业技术大学相思湖校区二期道路及管网工程 |  |  |  |  | 第1页 共1页
序号 | 项目编码 | 项目名称及项目特征 描述 | 计量 单位 | 工程量 | 金 额(元)
[5 empty] | 单价 | 合价
建筑工程
1 | 011407001001 | 墙柱面喷（刷）涂料 1、部位：走廊 2、非弹性一底一中一面，八至十年保质 国产 3、含基层处理、抗碱底漆、面漆等施工工序 | ㎡ | 31.33
合 计
注：税前项目包含除增值税以外的所有费用。
表-14

## 表-15规费、增值税计价表
规费、增值税计价表
工程名称:南宁职业技术大学相思湖校区二期道路及管网工程 |  |  | 第1页 共2页
序号 | 项目名称 | 计算基础 | 计算费率(%) | 金额(元)
建筑工程
一 | 建筑装饰装修工程(营改增)一般计税法
1 | 规费 | 1.1+1.2+1.3
1.1 | 社会保险费 | ∑(分部分项人工费+单价措施人工费)
1.1.1 | 养老保险费
1.1.2 | 失业保险费
1.1.3 | 医疗保险费
1.1.4 | 生育保险费
1.1.5 | 工伤保险费
1.2 | 住房公积金
1.3 | 工程排污费 | ∑(分部分项人材机+单价措施人材机)
2 | 增值税 | Σ（分部分项工程费及单价措施项目费+总价措施项目费+其他项目费+税前项目费+规费）
道路工程
一 | 2022市政综合工程一般计税法
绿化工程
一 | 2021绿化工程一般计税法
室外电力管道
一 | 给排水、燃气、电气、通风空调、消防、建筑智能、通信、自控仪表工程(营改增)一般计税法
1 | 规费 | 1.1+1.2+1.3
1.1 | 社会保险费 | ∑(分部分项人工费+单价措施人工费)
1.1.1 | 养老保险费
1.1.2 | 失业保险费
1.1.3 | 医疗保险费
1.1.4 | 生育保险费
1.1.5 | 工伤保险费
1.2 | 住房公积金
1.3 | 工程排污费
2 | 增值税 | Σ（分部分项工程费及单价措施项目费+总价措施项目费+其他项目费+税前项目费+规费）
室外给水
一 | 2022市政综合工程一般计税法
室外景观照明
一 | 给排水、燃气、电气、通风空调、消防、建筑智能、通信、自控仪表工程(营改增)一般计税法
1 | 规费 | 1.1+1.2+1.3
表-15
规费、增值税计价表
工程名称:南宁职业技术大学相思湖校区二期道路及管网工程 |  |  | 第2页 共2页
序号 | 项目名称 | 计算基础 | 计算费率(%) | 金额(元)
1.1 | 社会保险费 | ∑(分部分项人工费+单价措施人工费)
1.1.1 | 养老保险费
1.1.2 | 失业保险费
1.1.3 | 医疗保险费
1.1.4 | 生育保险费
1.1.5 | 工伤保险费
1.2 | 住房公积金
1.3 | 工程排污费
2 | 增值税 | Σ（分部分项工程费及单价措施项目费+总价措施项目费+其他项目费+税前项目费+规费）
室外排水
一 | 2022市政综合工程一般计税法
室外弱电管道
一 | 给排水、燃气、电气、通风空调、消防、建筑智能、通信、自控仪表工程(营改增)一般计税法
1 | 规费 | 1.1+1.2+1.3
1.1 | 社会保险费 | ∑(分部分项人工费+单价措施人工费)
1.1.1 | 养老保险费
1.1.2 | 失业保险费
1.1.3 | 医疗保险费
1.1.4 | 生育保险费
1.1.5 | 工伤保险费
1.2 | 住房公积金
1.3 | 工程排污费
2 | 增值税 | Σ（分部分项工程费及单价措施项目费+总价措施项目费+其他项目费+税前项目费+规费）
合 计
表-15

## 表-22允许调整主要材料和工程设备一览表
允许调整主要材料和工程设备一览表 (适用于造价信息差额调整法)
工程名称:南宁职业技术大学相思湖校区二期道路及管网工程 | [7 empty] | 编号:
序号 | 名称、规格、型号 | 单位 | 数量 | 风险系数(%) | 基准单价(元) | 投标单价(元) | 确认单价(元) | 价差(元) | 合计差价(元)
注:1.此表由招标人填写除“投标单价”栏的内容，投标人在投标时自主确定投标单价。 2.招标人应优先采用工程造价管理机构发布的单价作为基础单价，未发布的，通过市场调查确定其基准单价。
表-22