## 封-2招标控制价
2025年零星维修工程
招 标 控 制 价
广西南宁技师学院
招 标 人:
(单位盖章)
广西建标建设工程咨询有限责任公司
造价咨询人:
(单位盖章)
2025年06月13日
软件名称及版本号:博奥云计价软件
| 工程计价软件测评合格编号:2016J02 |  | 封-1

## 扉-2招标控制价
2025年零星维修工程
招 标 控 制 价
招标控制价 |  | (小写): |  | 1380112.44元
|  | (大写): |  | 壹佰叁拾捌万零壹佰壹拾贰元肆角肆分
|  |  | 广西南宁技师学院 |  |  | 广西建标建设工程咨询有限责任公司
招标人: |  |  |  |  | 造价咨询人:
|  |  | (单位盖章) |  |  | (单位盖章)
法定代表人 或其授权人: |  |  |  |  | 法定代表人 或其授权人:
|  |  | (签字或盖章) |  |  | (签字或盖章)
编制人: |  |  |  |  | 复核人:
|  |  | (造价人员签字) |  |  | (造价工程师签字盖专用章)
编制时间: |  |  | 2025年06月13日 |  | 复核时间: | 2025年06月13日
扉-2

## 表-01总说明
总 说 明
工程名称:2025年零星维修工程 | 第1页 共1页
一、工程概况
1、工程名称：2025年零星维修工程
2、建设地点: 广西南宁技师学院大学西路157号
二、编制范围
根据施工图设计，主要包括室内天面、墙面等室内装修工程等（具体以施工图及工程量清单包含的全部工作内容为准）。
三、编制依据
1、施工图纸及设计提供的答疑与相关说明等资料。
2、《建设工程工程量清单计价规范》GB50500-2013、《房屋建筑与装饰工程工程量计算规范》GB50854-2013、《<建设工程工程量清单计价规范>(GB50500-2013)广西壮族自治区实施细则(修订本)》、《建设工程工程量计算规范(GB50854~50862-2013)广西壮族自治区实施细则(修订本)》。
3、2013年《广西壮族自治区建筑装饰装修工程消耗量定额》及配套费用定额、《广西壮族自治区建设工程费用定额的通知》（桂建标[2016]16号）。
4、定额人工费及有关费率按《关于调整建设工程定额人工费及有关费率的通知》(桂建标[2023]7号)文确定。
5、关于增值税税率调整按《自治区住房城乡建设厅关于调整建设工程计价增值税税率的通知》(桂建标[2019]12号)执行。
6、《自治区住房城乡建设厅关于印发广西壮族自治区房屋建筑和市政基础设施工程安全生产责任保险计价规定的通知》(桂建发〔2023〕6号)
7、以2025年南宁市第04期下半月《南宁建设工程造价信息》发布的中档市场信息价为材料参考价格，缺项部分材料参考市场价。
四、其他需要说明的问题
1、本工程的招标控制价相关费率取值按中限值计取。
2、本工程增值税计税方法采用一般计税法。
表-01

## 表-02建设项目招标控制价汇总表
建设项目招标控制价汇总表
工程名称:2025年零星维修工程 |  |  | 第1页 共1页
序号 | 单项工程名称 | 金额(元) | 其中:(元)
|  |  | 暂估价 | 安全文明 施工费
1.1 | 新校区2#、3#、7#、8#学生宿舍内墙刷乳胶漆工程 | 1282619.91 | 2057.12 | 60262.91
1.2 | 新校区医务室门前排污管改造工程 | 84906.77 | 150.08 | 2988.8
1.3 | 新校区建筑单体玻璃维修工程 | 12585.76 | 21.04 | 652.86
| 招标控制价合计 | 1380112.44 | 2228.24 | 63904.57
表-02

## 表-03单项工程招标控制价汇总表
单项工程招标控制价汇总表
工程名称:2025年零星维修工程 |  |  | 第1页 共1页
序号 | 单位工程名称 | 金额(元) | 其中:(元)
|  |  | 暂估价 | 安全文明 施工费
1.1.1.1 | 新校区2#、3#、7#、8#学生宿舍内墙刷乳胶漆工程 | 1143950.04 | 1818.79 | 52533.08
1.1.1.2 | 新校区弘德楼、弘志楼教室防盗门更换工程 | 128929.29 | 224.3 | 7272.78
1.1.1.3 | 新校区二区食堂实训室门窗安装工程 | 9740.58 | 14.03 | 457.05
1.2.1.1 | 新校区医务室门前排污管改造工程 | 13263.05 | 26.47 | 385.4
1.2.1.2 | 新校区医务室卫生间管道改造工程-拆除工程 | 4201.65 | 5.34 | 45.43
1.2.1.3 | 新校区医务室卫生间管道改造工程-装饰装修工程 | 13259.54 | 20.97 | 645.19
1.2.1.4 | 新校区医务室卫生间管道改造工程-安装工程 | 4809.37 | 9.6 | 150.27
1.2.1.5 | 新校区医务室卫生间管道改造工程-绿化、道路工程 | 8683.28 | 17.33 | 153.9
1.2.2.1 | 广西南宁技师学院新校区8#宿舍楼709室卫生间改造工程-装饰装修 | 6842.95 | 10.41 | 316.67
1.2.2.2 | 广西南宁技师学院新校区8#宿舍楼709室卫生间改造工程-安装 | 2561.68 | 5.11 | 87.31
1.2.3.1 | 新校区二区体育馆女淋浴间防水维修-装饰装修 | 16428.07 | 25.2 | 766.71
1.2.3.2 | 新校区二区体育馆女淋浴间防水维修-安装 | 1594.13 | 3.18 | 52.52
1.2.4.1 | 新校区医药实训楼排污管改造工程 | 13263.05 | 26.47 | 385.4
1.3.1.1 | 新校区建筑单体玻璃维修工程 | 11277.92 | 18.74 | 577.22
1.3.2.1 | 新校区建筑单体玻璃维修工程（新校区综合楼606教室） | 1307.84 | 2.3 | 75.64
| 招标控制价合计 | 1380112.44 | 2228.24 | 63904.57
表-03

## 表-04单位工程招标控制价汇总表
单位工程招标控制价汇总表
工程名称:2025年零星维修工程 |  | 第1页 共4页
序号 | 汇总内容 | 金额(元) | 备注
新校区2#、3#、7#、8#学生宿舍内墙刷乳胶漆工程
1 | 分部分项工程和单价措施项目清单计价合计 | 851934.48
1.1 | 其中:暂估价
2 | 总价措施项目清单计价合计 | 57458.05
2.1 | 其中:安全文明施工费 | 52533.08
3 | 其他项目清单计价合计 | 1818.79
4 | 税前项目清单计价合计
5 | 规费 | 138284.13
6 | 增值税 | 94454.59
7 | 工程总造价=1+2+3+4+5+6 | 1143950.04
新校区弘德楼、弘志楼教室防盗门更换工程
1 | 分部分项工程和单价措施项目清单计价合计 | 104194.86
1.1 | 其中:暂估价
2 | 总价措施项目清单计价合计 | 7954.61
2.1 | 其中:安全文明施工费 | 7272.78
3 | 其他项目清单计价合计 | 224.3
4 | 税前项目清单计价合计
5 | 规费 | 5909.98
6 | 增值税 | 10645.54
7 | 工程总造价=1+2+3+4+5+6 | 128929.29
新校区二区食堂实训室门窗安装工程
1 | 分部分项工程和单价措施项目清单计价合计 | 6513.14
1.1 | 其中:暂估价
2 | 总价措施项目清单计价合计 | 499.89
2.1 | 其中:安全文明施工费 | 457.05
3 | 其他项目清单计价合计 | 14.03
4 | 税前项目清单计价合计 | 1540
5 | 规费 | 369.25
6 | 增值税 | 804.27
7 | 工程总造价=1+2+3+4+5+6 | 9740.58
新校区医务室门前排污管改造工程
1 | 分部分项工程和单价措施项目费用合计 | 12735.55
1.1 | 其中:暂估价
2 | 总价措施项目费用合计 | 501.03
2.1 | 其中:安全文明施工费 | 385.4
3 | 其他项目费用合计 | 26.47
表-04
单位工程招标控制价汇总表
工程名称:2025年零星维修工程 |  | 第2页 共4页
序号 | 汇总内容 | 金额(元) | 备注
4 | 建筑安装工程费=1+2+3 | 13263.05
新校区医务室卫生间管道改造工程-拆除工程
1 | 分部分项工程和单价措施项目清单计价合计 | 2619.83
1.1 | 其中:暂估价
2 | 总价措施项目清单计价合计 | 51.11
2.1 | 其中:安全文明施工费 | 45.43
3 | 其他项目清单计价合计 | 5.34
4 | 税前项目清单计价合计 | 810.9
5 | 规费、税金项目清单计价合计 | 714.47
5.1 | 其中:增值税 | 121.83
6 | 工程总造价=1+2+3+4+5 | 4201.65
新校区医务室卫生间管道改造工程-装饰装修工程
1 | 分部分项工程和单价措施项目清单计价合计 | 9780.02
1.1 | 其中:暂估价
2 | 总价措施项目清单计价合计 | 705.67
2.1 | 其中:安全文明施工费 | 645.19
3 | 其他项目清单计价合计 | 20.97
4 | 税前项目清单计价合计 | 720.9
5 | 规费 | 937.16
6 | 增值税 | 1094.82
7 | 工程总造价=1+2+3+4+5+6 | 13259.54
新校区医务室卫生间管道改造工程-安装工程
1 | 分部分项工程和单价措施项目费用合计 | 4540.27
1.1 | 其中:材料暂估价
2 | 总价措施项目费用合计 | 259.5
2.1 | 其中:安全文明施工费 | 150.27
3 | 其他项目费用合计 | 9.6
4 | 建筑安装工程费=1+2+3 | 4809.37
新校区医务室卫生间管道改造工程-绿化、道路工程
1 | 分部分项工程和单价措施项目费用合计 | 8435.1
1.1 | 其中:暂估价
2 | 总价措施项目费用合计 | 230.85
2.1 | 其中:安全文明施工费 | 153.9
3 | 其他项目费用合计 | 17.33
4 | 建筑安装工程费=1+2+3 | 8683.28
广西南宁技师学院新校区8#宿舍楼709室卫生间改造工程-装饰装修
表-04
单位工程招标控制价汇总表
工程名称:2025年零星维修工程 |  | 第3页 共4页
序号 | 汇总内容 | 金额(元) | 备注
1 | 分部分项工程和单价措施项目清单计价合计 | 4859.38
1.1 | 其中:暂估价
2 | 总价措施项目清单计价合计 | 346.35
2.1 | 其中:安全文明施工费 | 316.67
3 | 其他项目清单计价合计 | 10.41
4 | 税前项目清单计价合计 | 390.6
5 | 规费 | 671.2
6 | 增值税 | 565.01
7 | 工程总造价=1+2+3+4+5+6 | 6842.95
广西南宁技师学院新校区8#宿舍楼709室卫生间改造工程-安装
1 | 分部分项工程和单价措施项目费用合计 | 2433.54
1.1 | 其中:材料暂估价
2 | 总价措施项目费用合计 | 123.03
2.1 | 其中:安全文明施工费 | 87.31
3 | 其他项目费用合计 | 5.11
4 | 建筑安装工程费=1+2+3 | 2561.68
新校区二区体育馆女淋浴间防水维修-装饰装修
1 | 分部分项工程和单价措施项目清单计价合计 | 11760.09
1.1 | 其中:暂估价
2 | 总价措施项目清单计价合计 | 838.59
2.1 | 其中:安全文明施工费 | 766.71
3 | 其他项目清单计价合计 | 25.2
4 | 税前项目清单计价合计 | 795.75
5 | 规费 | 1651.99
6 | 增值税 | 1356.45
7 | 工程总造价=1+2+3+4+5+6 | 16428.07
新校区二区体育馆女淋浴间防水维修-安装
1 | 分部分项工程和单价措施项目费用合计 | 1500.33
1.1 | 其中:材料暂估价
2 | 总价措施项目费用合计 | 90.62
2.1 | 其中:安全文明施工费 | 52.52
3 | 其他项目费用合计 | 3.18
4 | 建筑安装工程费=1+2+3 | 1594.13
新校区医药实训楼排污管改造工程
1 | 分部分项工程和单价措施项目费用合计 | 12735.55
1.1 | 其中:暂估价
表-04
单位工程招标控制价汇总表
工程名称:2025年零星维修工程 |  | 第4页 共4页
序号 | 汇总内容 | 金额(元) | 备注
2 | 总价措施项目费用合计 | 501.03
2.1 | 其中:安全文明施工费 | 385.4
3 | 其他项目费用合计 | 26.47
4 | 建筑安装工程费=1+2+3 | 13263.05
新校区建筑单体玻璃维修工程
1 | 分部分项工程和单价措施项目清单计价合计 | 8740.72
1.1 | 其中:暂估价
2 | 总价措施项目清单计价合计 | 631.34
2.1 | 其中:安全文明施工费 | 577.22
3 | 其他项目清单计价合计 | 18.74
4 | 税前项目清单计价合计
5 | 规费 | 955.92
6 | 增值税 | 931.2
7 | 工程总造价=1+2+3+4+5+6 | 11277.92
新校区建筑单体玻璃维修工程（新校区综合楼606教室）
1 | 分部分项工程和单价措施项目清单计价合计 | 1069.55
1.1 | 其中:暂估价
2 | 总价措施项目清单计价合计 | 82.73
2.1 | 其中:安全文明施工费 | 75.64
3 | 其他项目清单计价合计 | 2.3
4 | 税前项目清单计价合计
5 | 规费 | 45.27
6 | 增值税 | 107.99
7 | 工程总造价=1+2+3+4+5+6 | 1307.84
工程项目汇总
1 | 分部分项工程和单价措施项目清单计价合计 | 1043852.41
1.1 | 其中:暂估价
2 | 总价措施项目清单计价合计 | 70274.4
2.1 | 其中:安全文明施工费 | 63904.57
3 | 其他项目清单计价合计 | 2228.24
4 | 税前项目清单计价合计 | 4258.15
5 | 规费 | 148824.9
6 | 增值税 | 110081.7
7 | 工程总造价=1+2+3+4+5+6 | 1380112.44
5 | 规费、税金项目清单计价合计 | 714.47
表-04

## 表-08分部分项工程和单价措施项目清单与计价表
分部分项工程和单价措施项目清单与计价表
工程名称:2025年零星维修工程 | [5 empty] | 第1页 共22页
序号 | 项目编码 | 项目名称及 项目特征描述 | 计量 单位 | 工程量 | 金额(元)
[5 empty] | 综合单价 | 合 价 | 其中： 暂估价
|  | 新校区2#、3#、7#、8#学生宿舍内墙刷乳胶漆工程 |  |  |  | 851934.48
|  | 分部分项工程 |  |  |  | 851934.48
| 13. | A.13 油漆、涂料、裱糊工程 |  |  |  | 851934.48
1 | 011407001001 | 墙面喷（刷）涂料 涂料品种、喷刷遍数:喷刷无机涂料二遍 部位：宿舍、阳台、卫生间 | ㎡ | 52067.06 | 12.64 | 658127.64
2 | 011407002001 | 天棚喷（刷）涂料 涂料品种、喷刷遍数:喷刷无机涂料二遍 部位：宿舍、阳台、卫生间 | ㎡ | 15332.82 | 12.64 | 193806.84
|  | 小 计 |  |  |  | 851934.48
|  | ∑人工费 |  |  |  | 433381.23
|  | ∑材料费 |  |  |  | 280383.5
∑机械费
|  | ∑管理费 |  |  |  | 108513.81
|  | ∑利 润 |  |  |  | 29655.95
单价措施项目
小 计
∑人工费
∑材料费
∑机械费
∑管理费
∑利 润
|  | 合 计 |  |  |  | 851934.48
|  | ∑人工费 |  |  |  | 433381.23
|  | ∑材料费 |  |  |  | 280383.5
∑机械费
|  | ∑管理费 |  |  |  | 108513.81
|  | ∑利 润 |  |  |  | 29655.95
|  | 新校区弘德楼、弘志楼教室防盗门更换工程 |  |  |  | 104194.86
|  | 分部分项工程 |  |  |  | 104194.86
| 12. | 新校区弘德楼、弘志楼教室防盗门（单开门） |  |  |  | 32230.55
3 | 011610001001 | 拆除木制门 | 樘 | 27 | 19.54 | 527.58
4 | 010802001001 | 钢防盗门 门洞参考规格：940*2100，包含五金等辅材 | ㎡ | 53.30 | 485.4 | 25871.82
5 | 011203001001 | 零星项目一般抹灰 水泥砂浆封门洞，刮两遍腻子 | ㎡ | 67.50 | 78.98 | 5331.15
表-08
分部分项工程和单价措施项目清单与计价表
工程名称:2025年零星维修工程 | [5 empty] | 第2页 共22页
序号 | 项目编码 | 项目名称及 项目特征描述 | 计量 单位 | 工程量 | 金额(元)
[5 empty] | 综合单价 | 合 价 | 其中： 暂估价
6 | 010103002001 | 建筑垃圾清运 | 车 | 1 | 500 | 500
| 12. | 新校区弘德楼、弘志楼教室防盗门（双开门） |  |  |  | 47960.92
7 | 011610001002 | 拆除木制门 | 樘 | 28 | 19.54 | 547.12
8 | 010802001002 | 钢防盗门 门洞参考规格：1400*2100，包含五金等辅材 | ㎡ | 85.26 | 485.4 | 41385.2
9 | 011203001002 | 零星项目一般抹灰 水泥砂浆封门洞，刮两遍腻子 | ㎡ | 70.00 | 78.98 | 5528.6
10 | 010103002002 | 建筑垃圾清运 | 车 | 1 | 500 | 500
| 12. | 新校区弘德楼、弘志楼办公室防盗门（单开门） |  |  |  | 24003.39
11 | 011610001003 | 拆除木制门 | 樘 | 20 | 19.54 | 390.8
12 | 010802001003 | 钢防盗门 门洞参考规格：940*2100，包含五金等辅材 | ㎡ | 39.48 | 485.4 | 19163.59
13 | 011203001003 | 零星项目一般抹灰 水泥砂浆封门洞，刮两遍腻子 | ㎡ | 50.00 | 78.98 | 3949
14 | 010103002003 | 建筑垃圾清运 | 车 | 1 | 500 | 500
|  | 小 计 |  |  |  | 104194.86
|  | ∑人工费 |  |  |  | 17580.38
|  | ∑材料费 |  |  |  | 81114.29
|  | ∑机械费 |  |  |  | 120.26
|  | ∑管理费 |  |  |  | 4212.89
|  | ∑利 润 |  |  |  | 1167.06
单价措施项目
小 计
∑人工费
∑材料费
∑机械费
∑管理费
∑利 润
|  | 合 计 |  |  |  | 104194.86
|  | ∑人工费 |  |  |  | 17580.38
|  | ∑材料费 |  |  |  | 81114.29
|  | ∑机械费 |  |  |  | 120.26
|  | ∑管理费 |  |  |  | 4212.89
|  | ∑利 润 |  |  |  | 1167.06
|  | 新校区二区食堂实训室门窗安装工程 |  |  |  | 6513.14
表-08
分部分项工程和单价措施项目清单与计价表
工程名称:2025年零星维修工程 | [5 empty] | 第3页 共22页
序号 | 项目编码 | 项目名称及 项目特征描述 | 计量 单位 | 工程量 | 金额(元)
[5 empty] | 综合单价 | 合 价 | 其中： 暂估价
|  | 分部分项工程 |  |  |  | 6513.14
| 1. | G.1 人工拆除工程 |  |  |  | 6513.14
15 | 011610001004 | 拆除木门窗 | ㎡ | 2 | 19.06 | 38.12
16 | 011601001001 | 砖砌体拆除 玻璃地弹门凿门洞 | m³ | 2.88 | 75.74 | 218.13
17 | 011201001001 | 墙面一般抹灰 15mm厚水泥砂浆 1∶3 5mm厚水泥砂浆 1∶2 | ㎡ | 0.60 | 31.08 | 18.65
18 | 011108003001 | 块料零星项目 20mm厚水泥砂浆 1∶4 陶瓷地面砖 300×300 修补门槛地砖 | ㎡ | 1.68 | 175.66 | 295.11
19 | 010802001004 | 地弹门 铝合金框玻璃门规格:2200mm×1400mm（两樘） 玻璃厚度:10mm 含普通铝合金五金配件、制作、安装、运输 | ㎡ | 12.00 | 418.81 | 5025.72
20 | 010802001005 | 钢防盗门 含开门洞、五金件等费用 | ㎡ | 1.89 | 485.4 | 917.41
|  | 小 计 |  |  |  | 6513.14
|  | ∑人工费 |  |  |  | 1097.92
|  | ∑材料费 |  |  |  | 5104.1
|  | ∑机械费 |  |  |  | 7.94
|  | ∑管理费 |  |  |  | 236.9
|  | ∑利 润 |  |  |  | 66.27
单价措施项目
小 计
∑人工费
∑材料费
∑机械费
∑管理费
∑利 润
|  | 合 计 |  |  |  | 6513.14
|  | ∑人工费 |  |  |  | 1097.92
|  | ∑材料费 |  |  |  | 5104.1
|  | ∑机械费 |  |  |  | 7.94
|  | ∑管理费 |  |  |  | 236.9
|  | ∑利 润 |  |  |  | 66.27
|  | 新校区医务室门前排污管改造工程 |  |  |  | 12735.55
表-08
分部分项工程和单价措施项目清单与计价表
工程名称:2025年零星维修工程 | [5 empty] | 第4页 共22页
序号 | 项目编码 | 项目名称及 项目特征描述 | 计量 单位 | 工程量 | 金额(元)
[5 empty] | 综合单价 | 合 价 | 其中： 暂估价
|  | 分部分项工程 |  |  |  | 12735.55
| 0410 | 拆除工程 |  |  |  | 850.88
21 | 041001001001 | 拆除路面 1.路面类型 :沥青 2.厚度:8cm厚 | ㎡ | 6.30 | 5.36 | 33.77
22 | 041001001002 | 拆除路面 1.路面类型 :混凝土 2.厚度:20cm厚 | ㎡ | 6.30 | 16.45 | 103.64
23 | 041001003001 | 拆除基层 1.基层类型:碎石 2.厚度:20cm厚 | ㎡ | 6.30 | 8.71 | 54.87
24 | 011601001002 | 砖砌体拆除 1.拆除方式:人工拆除 2.拆除厚度:24cm 3.砌体名称:砖墙 | m³ | 0.52 | 127.52 | 66.31
25 | 011602001001 | 切割路面 1.切割方式：人工切割 2.部位:路面沥青层、混凝土路面 | m | 16.80 | 12.49 | 209.83
26 | 031001006001 | 拆除管道 1.拆除方式：人工拆除 2.材质、规格:塑料排水管 110mm以内 | m | 7.83 | 10.74 | 84.09
27 | 010103002005 | 余土弃置 1.运距:1km | m³ | 4.06 | 13.45 | 54.61
28 | 桂010103003001 | 土（石）方运输增（减）m3·km 1.暂按增运19km，结算按实际调整 | m³·km | 77.14 | 3.16 | 243.76
|  | 管道安装工程 |  |  |  | 6062.83
29 | 040101002001 | 挖沟槽土方 1.土壤类别:三类土 2.挖土深度:1.5m以内 | m³ | 11.66 | 117.72 | 1372.62
30 | 040501004001 | PVC-U排污管φ160安装 1.材质及规格:PVC-U排污管φ160 2.连接形式:承插 | m | 8.03 | 66.93 | 537.45
31 | 040201020001 | 管道垫层 1.厚度:15cm 2.材料品种:C20混凝土 | m³ | 0.97 | 454.64 | 441
32 | 040103001001 | 回填方 1.填方材料品种:砂 | m³ | 3.24 | 270.93 | 877.81
33 | 040103001002 | 回填方 1.填方材料品种:原土 | m³ | 5.43 | 29.77 | 161.65
34 | 040103002001 | 余方弃置 | m³ | 6.23 | 13.45 | 83.79
35 | 桂040103003001 | 土石方运输每增1km 1.暂按增运19km，结算按实际调整 | m³·km | 118.37 | 2.05 | 242.66
36 | 040402010001 | 砖砌井底排水槽 1.砖品种:多孔砖 2.墙体厚度:240mm 3.砂浆种类、强度等级:M10混合砂浆砌筑 | m³ | 0.77 | 565.05 | 435.09
37 | 011203001004 | 30厚1:3水泥砂浆抹灰层（井底溜槽） | ㎡ | 0.80 | 44.28 | 35.42
38 | 040303001001 | 水沟C20垫层 1.厚度:10cm | m³ | 0.30 | 454.63 | 136.39
表-08
分部分项工程和单价措施项目清单与计价表
工程名称:2025年零星维修工程 | [5 empty] | 第5页 共22页
序号 | 项目编码 | 项目名称及 项目特征描述 | 计量 单位 | 工程量 | 金额(元)
[5 empty] | 综合单价 | 合 价 | 其中： 暂估价
39 | 040202011001 | 150厚碎石垫层（水沟底垫层） 1.石料规格:级配碎石垫层 2.厚度:15cm | ㎡ | 2.96 | 39.57 | 117.13
40 | 040402010002 | 砌筑沟道 1.砖品种:多孔砖 2.墙体厚度:180mm 3.砂浆种类、强度等级:M10混合砂浆砌筑 | m³ | 0.53 | 565.06 | 299.48
41 | 011203001005 | 水沟水泥砂浆抹灰 1.厚度、砂浆种类、配合比:20厚1:3水泥砂浆 | ㎡ | 5.40 | 56.89 | 307.21
42 | 040402016001 | 沟道盖板 1.材质:C20预制水沟盖板 2.规格尺寸:300*300*50mm | m | 3.70 | 57.6 | 213.12
43 | 010401004001 | 多孔砖墙 1.砖品种、规格、强度等级:多孔砖 2.墙体厚度:240mm 3.砂浆强度等级、配合比:M10混合砂浆砌筑 | m³ | 0.52 | 596.31 | 310.08
44 | 011201001002 | 砖砌砖墙挡墙 1.厚度、砂浆种类、配合比:20厚1:3水泥砂浆 | ㎡ | 2.63 | 49.84 | 131.08
45 | 040202011002 | 150厚碎石垫层（散水垫层） 1.石料规格:级配碎石垫层 2.厚度:15cm | ㎡ | 2.96 | 39.57 | 117.13
46 | 040303001002 | 100厚C20混凝土垫层（散水垫层） 1.厚度:10cm | m³ | 0.30 | 454.63 | 136.39
47 | 011101001001 | 水泥砂浆楼地面（散水面层） 1.厚度、砂浆种类、配合比:30厚1:3水泥砂浆 | ㎡ | 2.96 | 36.26 | 107.33
| 3. | 道路工程 |  |  |  | 1486.86
48 | 040203007001 | 水泥混凝土路面 1.混凝土强度等级 :商品混凝土 C30 2.厚度:20cm | ㎡ | 6.30 | 101.71 | 640.77
49 | 040202011003 | 级配碎石垫层200厚 1.石料规格:级配碎石垫层 2.厚度:200厚 | ㎡ | 6.30 | 44.28 | 278.96
50 | 040203006001 | 沥青面层 1.厚度:8cm | ㎡ | 6.30 | 90.02 | 567.13
51 | 01B001 | 拆除水沟、散水 含人工切割、拆除 | 工日 | 2.00 | 392.89 | 785.78
52 | 001001001001 | 凿打并恢复0.37厚管洞 含人工拆除、管口与井修复、材料 | 工日 | 4.00 | 392.89 | 1571.56
53 | 040504001001 | 清理污水井 | 座 | 2 | 545 | 1090
54 | 04B001 | 卫生保洁 | 工日 | 2.00 | 392.89 | 785.78
55 | 01B002 | 消纳费 | m³ | 6.23 | 16.35 | 101.86
|  | 小 计 |  |  |  | 12735.55
|  | ∑人工费 |  |  |  | 2284.86
|  | ∑材料费 |  |  |  | 7898.59
表-08
分部分项工程和单价措施项目清单与计价表
工程名称:2025年零星维修工程 | [5 empty] | 第6页 共22页
序号 | 项目编码 | 项目名称及 项目特征描述 | 计量 单位 | 工程量 | 金额(元)
[5 empty] | 综合单价 | 合 价 | 其中： 暂估价
|  | ∑机械费 |  |  |  | 661.61
|  | ∑管理费 |  |  |  | 592.02
|  | ∑利 润 |  |  |  | 254.99
单价措施项目
小 计
∑人工费
∑材料费
∑机械费
∑管理费
∑利 润
|  | 合 计 |  |  |  | 12735.55
|  | ∑人工费 |  |  |  | 2284.86
|  | ∑材料费 |  |  |  | 7898.59
|  | ∑机械费 |  |  |  | 661.61
|  | ∑管理费 |  |  |  | 592.02
|  | ∑利 润 |  |  |  | 254.99
|  | 新校区医务室卫生间管道改造工程-拆除工程 |  |  |  | 2619.83
|  | 分部分项工程 |  |  |  | 2619.83
| 1. | G.1 人工拆除工程 |  |  |  | 2619.83
56 | 011606003001 | 天棚面龙骨及饰面拆除 1.拆除方式:人工拆除 | ㎡ | 7.50 | 4.89 | 36.68
57 | 011601001003 | 砖砌体拆除 1.拆除方式:人工拆除 | m³ | 9.60 | 75.74 | 727.1
58 | 011605001001 | 平面块料拆除 1.拆除方式:人工拆除 2.含面层、结合层、找平层 3.部位：卫生间、走道地面砖 | ㎡ | 17.22 | 8.87 | 152.74
59 | 011604002001 | 立面抹灰层拆除 1.拆除方式:人工拆除 | ㎡ | 40.00 | 7.82 | 312.8
60 | 011607002001 | 防水层拆除 1.拆除方式:人工拆除 | ㎡ | 7.50 | 4.4 | 33
61 | 011605001002 | 拆除砖砌蹲位 1.拆除方式:人工拆除 | ㎡ | 9.00 | 38.7 | 348.3
62 | 011612002001 | 拆除洗手台 1.拆除方式:人工拆除 | 组 | 2 | 40.55 | 81.1
63 | 011604001001 | 拆除地面碎石垫层 1.拆除方式:人工拆除 | ㎡ | 1.50 | 24.44 | 36.66
64 | 011605001003 | 切割地面 1.拆除方式:人工拆除 | m | 10.80 | 11.67 | 126.04
65 | 040203007002 | 凿除混凝土垫层 1.拆除方式:人工拆除 2.厚度：10cm | ㎡ | 9.72 | 17.21 | 167.28
表-08
分部分项工程和单价措施项目清单与计价表
工程名称:2025年零星维修工程 | [5 empty] | 第7页 共22页
序号 | 项目编码 | 项目名称及 项目特征描述 | 计量 单位 | 工程量 | 金额(元)
[5 empty] | 综合单价 | 合 价 | 其中： 暂估价
66 | 050201003001 | 拆除路缘石 1.拆除方式：人工拆除 | m | 1.80 | 4.56 | 8.21
67 | 桂050102018001 | 植草砖（格）植草 1.拆除方式：人工拆除 | ㎡ | 2.70 | 3.27 | 8.83
68 | 040203007003 | 拆除停车场水泥混凝土垫层 1.拆除方式：人工拆除 2.厚度：15cm | ㎡ | 2.70 | 29.95 | 80.87
69 | 040202011004 | 拆除停车场碎石基层 1.拆除方式：人工拆除 2.厚度：15cm | ㎡ | 2.70 | 6.16 | 16.63
70 | 041001006001 | 拆除管道 外径160mm以内 1.拆除方式：人工拆除 | m | 8.50 | 11.73 | 99.71
71 | 041001006002 | 拆除管道 外径110mm以内 1.拆除方式：人工拆除 | m | 6.00 | 8.36 | 50.16
72 | 041001006003 | 拆除管道 外径75mm以内 1.拆除方式：人工拆除 | m | 6.00 | 7.44 | 44.64
73 | 010103002006 | 余土弃置 | m³ | 6.00 | 12.27 | 73.62
74 | 桂010103003002 | 土（石）方运输增（减）m3·km 1.暂按增运19km，结算按实际调整 | m³·km | 114.00 | 1.89 | 215.46
|  | 小 计 |  |  |  | 2619.83
|  | ∑人工费 |  |  |  | 1850.68
|  | ∑材料费 |  |  |  | 47.44
|  | ∑机械费 |  |  |  | 373.28
|  | ∑管理费 |  |  |  | 246.6
|  | ∑利 润 |  |  |  | 101.82
单价措施项目
小 计
∑人工费
∑材料费
∑机械费
∑管理费
∑利 润
|  | 合 计 |  |  |  | 2619.83
|  | ∑人工费 |  |  |  | 1850.68
|  | ∑材料费 |  |  |  | 47.44
|  | ∑机械费 |  |  |  | 373.28
|  | ∑管理费 |  |  |  | 246.6
|  | ∑利 润 |  |  |  | 101.82
|  | 新校区医务室卫生间管道改造工程-装饰装修工程 |  |  |  | 9780.02
|  | 分部分项工程 |  |  |  | 9780.02
表-08
分部分项工程和单价措施项目清单与计价表
工程名称:2025年零星维修工程 | [5 empty] | 第8页 共22页
序号 | 项目编码 | 项目名称及 项目特征描述 | 计量 单位 | 工程量 | 金额(元)
[5 empty] | 综合单价 | 合 价 | 其中： 暂估价
| 3. | A.3 砌筑工程 |  |  |  | 1424.63
75 | 010401012001 | 零星砌砖 1.零星砌砖部位:砖砌蹲位 2.砖品种、规格:多孔砖240×115×90mm | m³ | 1.62 | 572.6 | 927.61
76 | 010401012002 | 零星砌砖 1.零星砌砖部位:砖砌水沟 2.砖品种、规格:多孔砖240×115×90mm 3.水沟尺寸：300*160mm | m³ | 0.27 | 597.12 | 161.22
77 | 010404001001 | 垫层 1.厚度：150 厚 2.混凝土强度等级:C20 3.部位：水沟 | m³ | 0.08 | 419.08 | 33.53
78 | 011203001006 | 零星项目一般抹灰 1.砂浆种类、配合比:水泥砂浆 1∶3 | ㎡ | 4.38 | 66.23 | 290.09
79 | 040402016002 | 沟道盖板 1.材质:C20预制水沟盖板 2.规格尺寸:300*300*50mm | m | 1.50 | 8.12 | 12.18
| 7. | A.7 屋面及防水工程 |  |  |  | 1362.48
80 | 010904002001 | 楼(地)面涂膜防水 1.涂膜材料、厚度:2厚聚合物水泥基防水涂料 | ㎡ | 19.92 | 36.12 | 719.51
81 | 010903002001 | 墙面涂膜防水 1.涂膜材料、厚度:2厚聚合物水泥基防水涂料 | ㎡ | 16.64 | 38.64 | 642.97
| 9. | A.9 楼地面工程 |  |  |  | 3859.77
82 | 010201001001 | 地面碎石垫层 1.厚度：150 厚 2.部位：卫生间、走道 | m³ | 3.07 | 220.1 | 675.71
83 | 011101006001 | 平面砂浆找平层 1.找平层厚度、砂浆种类、配合比:水泥砂浆 1∶3找坡抹平，最薄处20mm 2.部位：卫生间、走道 | ㎡ | 21.36 | 18.86 | 402.85
84 | 011101003001 | 地面混凝土垫层 1.厚度：150 厚 2.混凝土强度等级:C20 | ㎡ | 7.50 | 12.78 | 95.85
85 | 011101001002 | 水泥砂浆楼地面 1.厚度、砂浆种类、配合比:20mm水泥砂浆 1∶2 | ㎡ | 8.40 | 22.63 | 190.09
86 | 011101001003 | 水泥砂浆楼地面 1.厚度、砂浆种类、配合比:20mm水泥砂浆 1∶2 2.部位：防水保护层 | ㎡ | 19.92 | 19.7 | 392.42
87 | 011102003001 | 块料楼地面 1.面层材料品种、规格:防滑地砖（300×300） 2.结合层厚度、砂浆种类、配合比:20厚1:4水泥砂浆 3.部位：卫生间 | ㎡ | 8.10 | 99.85 | 808.79
88 | 011102003002 | 块料楼地面 1.面层材料品种、规格:防滑地砖（300×300） | ㎡ | 12.96 | 99.85 | 1294.06
表-08
分部分项工程和单价措施项目清单与计价表
工程名称:2025年零星维修工程 | [5 empty] | 第9页 共22页
序号 | 项目编码 | 项目名称及 项目特征描述 | 计量 单位 | 工程量 | 金额(元)
[5 empty] | 综合单价 | 合 价 | 其中： 暂估价
2.结合层厚度、砂浆种类、配合比:20厚1:4水泥砂浆 3.部位：走道
| 10. | A.10 墙、柱面工程 |  |  |  | 3133.14
89 | 011207001001 | 轻钢龙骨装饰石膏板 1.龙骨材料种类、规格、中距:轻钢龙骨，中距(mm) 竖603横1500 2.面层材料品种、规格:9.5mm耐水石膏板 | ㎡ | 7.50 | 107.96 | 809.7
90 | 桂011204007001 | 块料墙面 1.面层材料品种、规格:墙面瓷砖300*600mm 2.结合层厚度、砂浆种类、配合比:15厚1:3水泥砂浆 3.结合层厚度、砂浆种类、配合比:5厚1:1水泥砂浆 | ㎡ | 16.64 | 118.16 | 1966.18
91 | 011201001003 | 墙面一般抹灰 1.厚度、砂浆种类、配合比:15mm厚水泥砂浆 1∶3 | ㎡ | 16.64 | 21.47 | 357.26
|  | 小 计 |  |  |  | 9780.02
|  | ∑人工费 |  |  |  | 2882.94
|  | ∑材料费 |  |  |  | 5751.26
|  | ∑机械费 |  |  |  | 131.97
|  | ∑管理费 |  |  |  | 795.42
|  | ∑利 润 |  |  |  | 218.46
单价措施项目
小 计
∑人工费
∑材料费
∑机械费
∑管理费
∑利 润
|  | 合 计 |  |  |  | 9780.02
|  | ∑人工费 |  |  |  | 2882.94
|  | ∑材料费 |  |  |  | 5751.26
|  | ∑机械费 |  |  |  | 131.97
|  | ∑管理费 |  |  |  | 795.42
|  | ∑利 润 |  |  |  | 218.46
|  | 新校区医务室卫生间管道改造工程-安装工程 |  |  |  | 4540.27
|  | 分部分项工程 |  |  |  | 4540.27
| 9. | B9 给排水、燃气工程 |  |  |  | 4540.27
表-08
分部分项工程和单价措施项目清单与计价表
工程名称:2025年零星维修工程 | [5 empty] | 第10页 共22页
序号 | 项目编码 | 项目名称及 项目特征描述 | 计量 单位 | 工程量 | 金额(元)
[5 empty] | 综合单价 | 合 价 | 其中： 暂估价
92 | 031004003001 | 洗脸盆 | 套 | 2 | 433.06 | 866.12
93 | 桂031004021001 | 地漏DN75 | 个 | 2 | 109.19 | 218.38
94 | 031004006001 | 低水箱蹲式大便器 | 套 | 2 | 628.52 | 1257.04
95 | 031001006002 | PVC-U排水管及管件安装 dn160 | m | 12.50 | 113.09 | 1413.63
96 | 031001006003 | PVC-U排水管及管件安装 dn110 | m | 6.00 | 73.35 | 440.1
97 | 031001006004 | PVC-U排水管及管件安装 dn75 | m | 6.00 | 57.5 | 345
|  | 小 计 |  |  |  | 4540.27
|  | ∑人工费 |  |  |  | 1252.04
|  | ∑材料费 |  |  |  | 2348.08
|  | ∑机械费 |  |  |  | 1.23
|  | ∑管理费 |  |  |  | 401.03
|  | ∑利 润 |  |  |  | 162.93
单价措施项目
小 计
∑人工费
∑材料费
∑机械费
∑管理费
∑利 润
|  | 合 计 |  |  |  | 4540.27
|  | ∑人工费 |  |  |  | 1252.04
|  | ∑材料费 |  |  |  | 2348.08
|  | ∑机械费 |  |  |  | 1.23
|  | ∑管理费 |  |  |  | 401.03
|  | ∑利 润 |  |  |  | 162.93
|  | 新校区医务室卫生间管道改造工程-绿化、道路工程 |  |  |  | 8435.1
|  | 分部分项工程 |  |  |  | 8435.1
| 1. | 绿化工程 |  |  |  | 8435.1
98 | 050101009001 | 种植土回(换)填 | m³ | 0.63 | 76.37 | 48.11
99 | 040204004001 | 安砌侧(平、缘)石 1.路牙材料种类、规格:600*150*100mmC30预制混凝土平缘石 2.砂浆强度等级:水泥砂浆 1∶3 | m | 1.50 | 52.29 | 78.44
100 | 050201005001 | 植草砖铺装 1.嵌草砖(格)品种、规格、颜色:50厚素色植草砖 2.铺设方式:1:3水泥砂浆结合层 | ㎡ | 2.70 | 84.85 | 229.1
表-08
分部分项工程和单价措施项目清单与计价表
工程名称:2025年零星维修工程 | [5 empty] | 第11页 共22页
序号 | 项目编码 | 项目名称及 项目特征描述 | 计量 单位 | 工程量 | 金额(元)
[5 empty] | 综合单价 | 合 价 | 其中： 暂估价
101 | 桂050201016001 | 园路基层 1.厚度:150mm 2.路床土石类别:碎石 | ㎡ | 2.70 | 48.43 | 130.76
102 | 桂050201016002 | 园路基层 1.混凝土强度等级:C20 2.厚度:200mm | ㎡ | 2.70 | 486.82 | 1314.41
103 | 050102012001 | 马尼拉草 1.铺种方式:满铺 2.养护期:3个月 | ㎡ | 2.70 | 13.61 | 36.75
104 | 040101002002 | 挖沟槽土方 1.人工挖土 | m³ | 26.04 | 117.72 | 3065.43
105 | 040201020002 | 管道垫层 1.厚度:10cm 2.材料品种:C20混凝土 | ㎡ | 13.95 | 45.62 | 636.4
106 | 040103001003 | 回填方 1.填方材料品种:砂 | m³ | 6.98 | 270.93 | 1891.09
107 | 040103001004 | 回填方 1.填方材料品种:原土 | m³ | 20.46 | 29.77 | 609.09
108 | 040103002002 | 余方弃置 | m³ | 6.40 | 6.5 | 41.6
109 | 桂040103003002 | 土石方运输每增1km 1.暂按增运19km，结算按实际调整 | m³·km | 121.60 | 2.05 | 249.28
110 | 01B006 | 消纳费 | m³ | 6.40 | 16.35 | 104.64
|  | 小 计 |  |  |  | 8435.1
|  | ∑人工费 |  |  |  | 3273.23
|  | ∑材料费 |  |  |  | 3412.59
|  | ∑机械费 |  |  |  | 256.6
|  | ∑管理费 |  |  |  | 555.44
|  | ∑利 润 |  |  |  | 240.57
单价措施项目
小 计
∑人工费
∑材料费
∑机械费
∑管理费
∑利 润
|  | 合 计 |  |  |  | 8435.1
|  | ∑人工费 |  |  |  | 3273.23
|  | ∑材料费 |  |  |  | 3412.59
|  | ∑机械费 |  |  |  | 256.6
|  | ∑管理费 |  |  |  | 555.44
|  | ∑利 润 |  |  |  | 240.57
表-08
分部分项工程和单价措施项目清单与计价表
工程名称:2025年零星维修工程 | [5 empty] | 第12页 共22页
序号 | 项目编码 | 项目名称及 项目特征描述 | 计量 单位 | 工程量 | 金额(元)
[5 empty] | 综合单价 | 合 价 | 其中： 暂估价
|  | 广西南宁技师学院新校区8#宿舍楼709室卫生间改造工程-装饰装修 |  |  |  | 4859.38
|  | 分部分项工程 |  |  |  | 4824.68
| 1. | G.1 人工拆除工程 |  |  |  | 1095.39
111 | 011605001004 | 平面块料拆除 1.饰面材料种类:陶瓷地砖 2.拆除方式：人工拆除 2.含面层、结合层、找平层 | ㎡ | 3.35 | 20.36 | 68.21
112 | 011605002001 | 立面块料拆除 1.饰面材料种类:内墙瓷砖 2.拆除方式：人工拆除 3.含面层、结合层、找平层 | ㎡ | 19.65 | 29.32 | 576.14
113 | 011607002002 | 防水层拆除 | ㎡ | 23.00 | 4.4 | 101.2
114 | 011608002001 | 铲除涂料面 1.铲除部位名称:天棚 | ㎡ | 3.35 | 5.53 | 18.53
115 | 031001006005 | 管道拆除 | m | 16.02 | 3.44 | 55.11
116 | 011612002002 | 卫生洁具拆除 | 套 | 1 | 40.55 | 40.55
117 | 011612002003 | 卫生洁具拆除 | 套 | 1 | 88.38 | 88.38
118 | 011613001001 | 灯具拆除 | 套 | 1 | 8.99 | 8.99
119 | 030411004001 | 配线拆除 | m | 9.90 | 4.21 | 41.68
120 | 010103002007 | 余土弃置 1.运距:1km | m³ | 2.01 | 12.34 | 24.8
121 | 桂010103003003 | 土（石）方运输增（减）m3·km 1.暂按增运19km，结算按实际调整 | m³·km | 38.19 | 1.88 | 71.8
| 7. | A.7 屋面及防水工程 |  |  |  | 880.28
122 | 010904002002 | 楼(地)面涂膜防水 1.涂膜材料、厚度:2厚聚合物水泥基防水涂料 2.部位：8#宿舍楼709室卫生间 | ㎡ | 3.35 | 36.12 | 121
123 | 010903002002 | 墙面涂膜防水 1.涂膜材料、厚度:2厚聚合物水泥基防水涂料 2.高度：1800mm 3.部位：8#宿舍楼709室卫生间 | ㎡ | 19.65 | 38.64 | 759.28
| 9. | A.9 楼地面工程 |  |  |  | 438.38
124 | 011101006002 | 平面砂浆找平层 1.找平层厚度、砂浆种类、配合比:水泥砂浆 1∶3找坡抹平，最薄处20mm 2.部位：8#宿舍楼709室卫生间 | ㎡ | 3.35 | 18.86 | 63.18
125 | 011102003003 | 块料楼地面 1.面层材料品种、规格:防滑地砖（300×300） 2.厚度、砂浆种类、配合比:5厚聚合物水泥砂浆粘结层 3.厚度、砂浆种类、配合比:20厚1:2.5水泥砂浆保护层 4.部位：8#宿舍楼709室卫生间 | ㎡ | 3.35 | 112 | 375.2
表-08
分部分项工程和单价措施项目清单与计价表
工程名称:2025年零星维修工程 | [5 empty] | 第13页 共22页
序号 | 项目编码 | 项目名称及 项目特征描述 | 计量 单位 | 工程量 | 金额(元)
[5 empty] | 综合单价 | 合 价 | 其中： 暂估价
| 10. | A.10 墙、柱面工程 |  |  |  | 2287.65
126 | 桂011204007002 | 块料墙面 1、面层材料品种、规格:瓷砖(300×300)，同色水泥擦缝 2、5厚聚合物水泥砂浆防水层 3、20厚掺外加剂水泥防水砂桨抹平 4、墙体扫一层聚合物水泥浆作界面处理剂 5、部位：8#宿舍楼709室卫生间 | ㎡ | 19.65 | 116.42 | 2287.65
| 11. | A.11 天棚工程 |  |  |  | 74.94
127 | 011301001001 | 天棚抹灰 1、5mm厚WP M20砂浆罩面压光 2、素水泥浆一道（内掺建筑胶） 3、现浇钢筋混凝土板 4、部位：8#宿舍楼709室卫生间 | ㎡ | 3.35 | 22.37 | 74.94
| 13. | A.13 油漆、涂料、裱糊工程 |  |  |  | 48.04
128 | 011406003001 | 满刮腻子 满刮内墙专用腻子打磨平整 部位：8#宿舍楼709室卫生间天棚 | ㎡ | 3.35 | 14.34 | 48.04
|  | 小 计 |  |  |  | 4824.68
|  | ∑人工费 |  |  |  | 2070.71
|  | ∑材料费 |  |  |  | 2064.36
|  | ∑机械费 |  |  |  | 141.41
|  | ∑管理费 |  |  |  | 420.98
|  | ∑利 润 |  |  |  | 127.24
|  | 单价措施项目 |  |  |  | 34.7
| 011701 | 脚手架工程 |  |  |  | 34.7
129 | 011701006001 | 满堂脚手架 | ㎡ | 2.25 | 15.42 | 34.7
|  | 小 计 |  |  |  | 34.7
|  | ∑人工费 |  |  |  | 21.29
|  | ∑材料费 |  |  |  | 3.8
|  | ∑机械费 |  |  |  | 0.97
|  | ∑管理费 |  |  |  | 6.8
|  | ∑利 润 |  |  |  | 1.85
|  | 合 计 |  |  |  | 4859.38
|  | ∑人工费 |  |  |  | 2092
|  | ∑材料费 |  |  |  | 2068.16
|  | ∑机械费 |  |  |  | 142.38
|  | ∑管理费 |  |  |  | 427.78
|  | ∑利 润 |  |  |  | 129.09
表-08
分部分项工程和单价措施项目清单与计价表
工程名称:2025年零星维修工程 | [5 empty] | 第14页 共22页
序号 | 项目编码 | 项目名称及 项目特征描述 | 计量 单位 | 工程量 | 金额(元)
[5 empty] | 综合单价 | 合 价 | 其中： 暂估价
|  | 广西南宁技师学院新校区8#宿舍楼709室卫生间改造工程-安装 |  |  |  | 2433.54
|  | 分部分项工程 |  |  |  | 2433.54
| 4. | B4 电气设备安装工程 |  |  |  | 450.17
130 | 030412001001 | LED荧光灯 16W 含接线盒 安装方式：吸顶安装 位置：8#宿舍楼709室卫生间 | 套 | 1 | 62.27 | 62.27
131 | 030404034001 | 单极墙壁开关 250V 10A 含接线盒 安装方式：底边距地1.3米暗装 | 套 | 1 | 27.64 | 27.64
132 | 030413002001 | 凿(压)槽及恢复 Φ20 | m | 9.90 | 6.33 | 62.67
133 | 030411004002 | 管内穿铜芯线 BV-2.5mm2 | m | 9.90 | 3.8 | 37.62
134 | 030411001001 | 热镀锌钢管 SC15 | m | 9.90 | 26.26 | 259.97
| 9. | B9 给排水、燃气工程 |  |  |  | 1983.37
135 | 031001006006 | PP-R冷水给水管(热熔连接) De25 PN=1.0MPa 含管件安装，管道消毒、冲洗，水压试验 位置：8#宿舍楼709室卫生间 | m | 8.01 | 41.17 | 329.77
136 | 031001006007 | PP-R热水给水管(热熔连接) De25 PN=1.0MPa 含管件安装，管道消毒、冲洗，水压试验 位置：8#宿舍楼709室卫生间 | m | 8.01 | 41.17 | 329.77
137 | 031004010001 | 淋浴器 | 套 | 1 | 34.25 | 34.25
138 | 031004006002 | 低水箱蹲式大便器 | 套 | 1 | 628.51 | 628.51
139 | 031004003002 | 洗手盆 | 套 | 1 | 419.04 | 419.04
140 | 031003013001 | 水表DN15 | 组 | 1 | 125.37 | 125.37
141 | 桂031004020001 | 水嘴 DN15 | 个 | 2 | 15 | 30
142 | 031003001001 | 截止阀 J41T-10T De25 螺纹连接 | 个 | 2 | 43.33 | 86.66
|  | 小 计 |  |  |  | 2433.54
|  | ∑人工费 |  |  |  | 724.55
|  | ∑材料费 |  |  |  | 1176.59
|  | ∑机械费 |  |  |  | 3.67
|  | ∑管理费 |  |  |  | 233.17
|  | ∑利 润 |  |  |  | 94.66
单价措施项目
小 计
∑人工费
∑材料费
∑机械费
表-08
分部分项工程和单价措施项目清单与计价表
工程名称:2025年零星维修工程 | [5 empty] | 第15页 共22页
序号 | 项目编码 | 项目名称及 项目特征描述 | 计量 单位 | 工程量 | 金额(元)
[5 empty] | 综合单价 | 合 价 | 其中： 暂估价
∑管理费
∑利 润
|  | 合 计 |  |  |  | 2433.54
|  | ∑人工费 |  |  |  | 724.55
|  | ∑材料费 |  |  |  | 1176.59
|  | ∑机械费 |  |  |  | 3.67
|  | ∑管理费 |  |  |  | 233.17
|  | ∑利 润 |  |  |  | 94.66
|  | 新校区二区体育馆女淋浴间防水维修-装饰装修 |  |  |  | 11760.09
|  | 分部分项工程 |  |  |  | 11698.41
| 1. | G.1 人工拆除工程 |  |  |  | 2026.99
143 | 011605001005 | 平面块料拆除 1.拆除的基层类型:水泥砂浆 2.饰面材料种类:面砖 3.含面层、结合层、找平层 | ㎡ | 20.71 | 20.36 | 421.66
144 | 011605002002 | 立面块料拆除 1.拆除的基层类型:水泥砂浆 2.饰面材料种类:面砖 3.含面层、结合层、找平层 | ㎡ | 35.00 | 29.32 | 1026.2
145 | 011604002002 | 立面抹灰层拆除 | ㎡ | 32.62 | 7.82 | 255.09
146 | 011607002003 | 防水层拆除 | ㎡ | 23.00 | 4.4 | 101.2
147 | 011612001001 | 管道拆除 | m | 20.00 | 3.44 | 68.8
148 | 011609002001 | 隔断隔墙拆除 | ㎡ | 31.50 | 4.89 | 154.04
| 7. | A.7 屋面及防水工程 |  |  |  | 2100.45
149 | 010904002003 | 楼(地)面涂膜防水 1.涂膜材料、厚度:2厚聚合物水泥基防水涂料 | ㎡ | 20.71 | 36.12 | 748.05
150 | 010903002003 | 墙面涂膜防水 1.涂膜材料、厚度:2厚聚合物水泥基防水涂料 2.高度：1800mm | ㎡ | 35.00 | 38.64 | 1352.4
| 9. | A.9 楼地面工程 |  |  |  | 2678.84
151 | 011101006003 | 平面砂浆找平层 1.找平层厚度、砂浆种类、配合比:水泥砂浆 1∶3找坡抹平，最薄处20mm | ㎡ | 20.71 | 18.86 | 390.59
152 | 011102003004 | 块料楼地面 1.面层材料品种、规格:防滑地砖（300×300） 2.厚度、砂浆种类、配合比:5厚聚合物水泥砂浆粘结层 3.厚度、砂浆种类、配合比:20厚1:2.5水泥砂浆保护层 | ㎡ | 20.71 | 110.49 | 2288.25
| 10. | A.10 墙、柱面工程 |  |  |  | 4892.13
表-08
分部分项工程和单价措施项目清单与计价表
工程名称:2025年零星维修工程 | [5 empty] | 第16页 共22页
序号 | 项目编码 | 项目名称及 项目特征描述 | 计量 单位 | 工程量 | 金额(元)
[5 empty] | 综合单价 | 合 价 | 其中： 暂估价
153 | 桂011204007003 | 块料墙面 1、面层材料品种、规格:瓷砖(300×300)贴至顶，同色水泥擦缝 2、5厚聚合物水泥砂浆防水层 3、20厚掺外加剂水泥防水砂桨抹平 4、墙体扫一层聚合物水泥浆作界面处理剂 | ㎡ | 35.00 | 116.42 | 4074.7
154 | 011210005001 | 成品隔断 利用原隔断 | ㎡ | 31.50 | 25.95 | 817.43
|  | 小 计 |  |  |  | 11698.41
|  | ∑人工费 |  |  |  | 5113.43
|  | ∑材料费 |  |  |  | 5107.43
|  | ∑机械费 |  |  |  | 150.14
|  | ∑管理费 |  |  |  | 1033.69
|  | ∑利 润 |  |  |  | 293.7
|  | 单价措施项目 |  |  |  | 61.68
| 011701 | 脚手架工程 |  |  |  | 61.68
155 | 011701006002 | 满堂脚手架 1.搭设高度:3.6m以内 2.脚手架材质:扣件式钢管里脚手架 | ㎡ | 4.00 | 15.42 | 61.68
|  | 小 计 |  |  |  | 61.68
|  | ∑人工费 |  |  |  | 37.84
|  | ∑材料费 |  |  |  | 6.76
|  | ∑机械费 |  |  |  | 1.72
|  | ∑管理费 |  |  |  | 12.08
|  | ∑利 润 |  |  |  | 3.28
|  | 合 计 |  |  |  | 11760.09
|  | ∑人工费 |  |  |  | 5151.27
|  | ∑材料费 |  |  |  | 5114.19
|  | ∑机械费 |  |  |  | 151.86
|  | ∑管理费 |  |  |  | 1045.77
|  | ∑利 润 |  |  |  | 296.98
|  | 新校区二区体育馆女淋浴间防水维修-安装 |  |  |  | 1500.33
|  | 分部分项工程 |  |  |  | 1500.33
| 9. | B9 给排水、燃气工程 |  |  |  | 1500.33
156 | 031001006008 | PP-R冷水给水管(热熔连接) De25 PN=1.25MPa 含管件安装，管道消毒、冲洗，水压试验 | m | 10.00 | 36.06 | 360.6
157 | 031001006009 | PP-R热水给水管(热熔连接) De25 PN=1.6MPa | m | 10.00 | 37.15 | 371.5
表-08
分部分项工程和单价措施项目清单与计价表
工程名称:2025年零星维修工程 | [5 empty] | 第17页 共22页
序号 | 项目编码 | 项目名称及 项目特征描述 | 计量 单位 | 工程量 | 金额(元)
[5 empty] | 综合单价 | 合 价 | 其中： 暂估价
含管件安装，管道消毒、冲洗，水压试验
158 | 031004010002 | 淋浴器 | 套 | 1 | 468.32 | 468.32
159 | 031003013002 | 水表DN15 | 组 | 1 | 183.25 | 183.25
160 | 桂031004020002 | 水嘴 DN15 | 个 | 2 | 15 | 30
161 | 031003001002 | 截止阀 J41T-10T De25 螺纹连接 | 个 | 2 | 43.33 | 86.66
|  | 小 计 |  |  |  | 1500.33
|  | ∑人工费 |  |  |  | 435.41
|  | ∑材料费 |  |  |  | 741.36
|  | ∑机械费 |  |  |  | 2.6
|  | ∑管理费 |  |  |  | 140.11
|  | ∑利 润 |  |  |  | 56.91
单价措施项目
小 计
∑人工费
∑材料费
∑机械费
∑管理费
∑利 润
|  | 合 计 |  |  |  | 1500.33
|  | ∑人工费 |  |  |  | 435.41
|  | ∑材料费 |  |  |  | 741.36
|  | ∑机械费 |  |  |  | 2.6
|  | ∑管理费 |  |  |  | 140.11
|  | ∑利 润 |  |  |  | 56.91
|  | 新校区医药实训楼排污管改造工程 |  |  |  | 12735.55
|  | 分部分项工程 |  |  |  | 12735.55
| 0410 | 拆除工程 |  |  |  | 850.88
162 | 041001001003 | 拆除路面 1.路面类型 :沥青 2.厚度:8cm厚 | ㎡ | 6.30 | 5.36 | 33.77
163 | 041001001004 | 拆除路面 1.路面类型 :混凝土 2.厚度:20cm厚 | ㎡ | 6.30 | 16.45 | 103.64
164 | 041001003002 | 拆除基层 1.基层类型:碎石 2.厚度:20cm厚 | ㎡ | 6.30 | 8.71 | 54.87
165 | 011601001004 | 砖砌体拆除 1.拆除方式:人工拆除 | m³ | 0.52 | 127.52 | 66.31
表-08
分部分项工程和单价措施项目清单与计价表
工程名称:2025年零星维修工程 | [5 empty] | 第18页 共22页
序号 | 项目编码 | 项目名称及 项目特征描述 | 计量 单位 | 工程量 | 金额(元)
[5 empty] | 综合单价 | 合 价 | 其中： 暂估价
2.拆除厚度:24cm 3.砌体名称:砖墙
166 | 011602001002 | 切割路面 1.切割方式：人工切割 2.部位:路面沥青层、混凝土路面 | m | 16.80 | 12.49 | 209.83
167 | 031001006010 | 拆除管道 1.拆除方式：人工拆除 2.材质、规格:塑料排水管 110mm以内 | m | 7.83 | 10.74 | 84.09
168 | 010103002009 | 余土弃置 1.运距:1km | m³ | 4.06 | 13.45 | 54.61
169 | 桂010103003005 | 土（石）方运输增（减）m3·km 1.暂按增运19km，结算按实际调整 | m³·km | 77.14 | 3.16 | 243.76
|  | 管道安装工程 |  |  |  | 6062.83
170 | 040101002003 | 挖沟槽土方 1.土壤类别:三类土 2.挖土深度:1.5m以内 | m³ | 11.66 | 117.72 | 1372.62
171 | 040501004002 | PVC-U排污管φ160安装 1.材质及规格:PVC-U排污管φ160 2.连接形式:承插 | m | 8.03 | 66.93 | 537.45
172 | 040201020003 | 管道垫层 1.厚度:15cm 2.材料品种:C20混凝土 | m³ | 0.97 | 454.64 | 441
173 | 040103001005 | 回填方 1.填方材料品种:砂 | m³ | 3.24 | 270.93 | 877.81
174 | 040103001006 | 回填方 1.填方材料品种:原土 | m³ | 5.43 | 29.77 | 161.65
175 | 040103002003 | 余方弃置 | m³ | 6.23 | 13.45 | 83.79
176 | 桂040103003003 | 土石方运输每增1km 1.暂按增运19km，结算按实际调整 | m³·km | 118.37 | 2.05 | 242.66
177 | 040402010003 | 砖砌井底排水槽 1.砖品种:多孔砖 2.墙体厚度:240mm 3.砂浆种类、强度等级:M10混合砂浆砌筑 | m³ | 0.77 | 565.05 | 435.09
178 | 011203001007 | 30厚1:3水泥砂浆抹灰层（井底溜槽） | ㎡ | 0.80 | 44.28 | 35.42
179 | 040303001003 | 水沟C20垫层 1.厚度:10cm | m³ | 0.30 | 454.63 | 136.39
180 | 040202011005 | 150厚碎石垫层（水沟底垫层） 1.石料规格:级配碎石垫层 2.厚度:15cm | ㎡ | 2.96 | 39.57 | 117.13
181 | 040402010004 | 砌筑沟道 1.砖品种:多孔砖 2.墙体厚度:180mm 3.砂浆种类、强度等级:M10混合砂浆砌筑 | m³ | 0.53 | 565.06 | 299.48
182 | 011203001008 | 水沟水泥砂浆抹灰 1.厚度、砂浆种类、配合比:20厚1:3水泥砂浆 | ㎡ | 5.40 | 56.89 | 307.21
183 | 040402016003 | 沟道盖板 1.材质:C20预制水沟盖板 2.规格尺寸:300*300*50mm | m | 3.70 | 57.6 | 213.12
184 | 010401004002 | 多孔砖墙 | m³ | 0.52 | 596.31 | 310.08
表-08
分部分项工程和单价措施项目清单与计价表
工程名称:2025年零星维修工程 | [5 empty] | 第19页 共22页
序号 | 项目编码 | 项目名称及 项目特征描述 | 计量 单位 | 工程量 | 金额(元)
[5 empty] | 综合单价 | 合 价 | 其中： 暂估价
1.砖品种、规格、强度等级:多孔砖 2.墙体厚度:240mm 3.砂浆强度等级、配合比:M10混合砂浆砌筑
185 | 011201001004 | 砖砌砖墙挡墙 1.厚度、砂浆种类、配合比:20厚1:3水泥砂浆 | ㎡ | 2.63 | 49.84 | 131.08
186 | 040202011006 | 150厚碎石垫层（散水垫层） 1.石料规格:级配碎石垫层 2.厚度:15cm | ㎡ | 2.96 | 39.57 | 117.13
187 | 040303001004 | 100厚C20混凝土垫层（散水垫层） 1.厚度:10cm | m³ | 0.30 | 454.63 | 136.39
188 | 011101001004 | 水泥砂浆楼地面（散水面层） 1.厚度、砂浆种类、配合比:30厚1:3水泥砂浆 | ㎡ | 2.96 | 36.26 | 107.33
| 3. | 道路工程 |  |  |  | 1486.86
189 | 040203007004 | 水泥混凝土路面 1.混凝土强度等级 :商品混凝土 C30 2.厚度:20cm | ㎡ | 6.30 | 101.71 | 640.77
190 | 040202011007 | 级配碎石垫层200厚 1.石料规格:级配碎石垫层 2.厚度:200厚 | ㎡ | 6.30 | 44.28 | 278.96
191 | 040203006002 | 沥青面层 1.厚度:8cm | ㎡ | 6.30 | 90.02 | 567.13
192 | 01B011 | 拆除水沟、散水 含人工切割、拆除 | 工日 | 2.00 | 392.89 | 785.78
193 | 001001002001 | 凿打并恢复0.37厚管洞 含人工拆除、管口与井修复、材料 | 工日 | 4.00 | 392.89 | 1571.56
194 | 040504001002 | 清理污水井 | 座 | 2 | 545 | 1090
195 | 04B002 | 卫生保洁 | 工日 | 2.00 | 392.89 | 785.78
196 | 01B012 | 消纳费 | m³ | 6.23 | 16.35 | 101.86
|  | 小 计 |  |  |  | 12735.55
|  | ∑人工费 |  |  |  | 2284.86
|  | ∑材料费 |  |  |  | 7898.59
|  | ∑机械费 |  |  |  | 661.61
|  | ∑管理费 |  |  |  | 592.02
|  | ∑利 润 |  |  |  | 254.99
单价措施项目
小 计
∑人工费
∑材料费
∑机械费
∑管理费
∑利 润
表-08
分部分项工程和单价措施项目清单与计价表
工程名称:2025年零星维修工程 | [5 empty] | 第20页 共22页
序号 | 项目编码 | 项目名称及 项目特征描述 | 计量 单位 | 工程量 | 金额(元)
[5 empty] | 综合单价 | 合 价 | 其中： 暂估价
|  | 合 计 |  |  |  | 12735.55
|  | ∑人工费 |  |  |  | 2284.86
|  | ∑材料费 |  |  |  | 7898.59
|  | ∑机械费 |  |  |  | 661.61
|  | ∑管理费 |  |  |  | 592.02
|  | ∑利 润 |  |  |  | 254.99
|  | 新校区建筑单体玻璃维修工程 |  |  |  | 8740.72
|  | 分部分项工程 |  |  |  | 5526.72
197 | 011613002001 | 玻璃拆除 作业高度：8m | ㎡ | 32.00 | 29.32 | 938.24
198 | 011209002001 | 玻璃幕墙外墙维修换新 作业高度：8m 玻璃品种、厚度:6+9A+6 LOW-E中空钢化玻璃 | ㎡ | 32.00 | 130.89 | 4188.48
199 | 010103002010 | 建筑垃圾清运 含防盗门工程外运垃圾 | 车 | 1 | 400 | 400
|  | 小 计 |  |  |  | 5526.72
|  | ∑人工费 |  |  |  | 1165.12
|  | ∑材料费 |  |  |  | 4175.68
∑机械费
|  | ∑管理费 |  |  |  | 142.72
|  | ∑利 润 |  |  |  | 43.2
|  | 单价措施项目 |  |  |  | 3214
| 011701 | 脚手架工程 |  |  |  | 3206
200 | 桂011701001001 | 外脚手架 搭设高度:10m以内 脚手架材质:钢管 | ㎡ | 280.00 | 11.45 | 3206
| 011709 | 二次搬运 |  |  |  | 8
201 | 桂011709001001 | 二次搬运 1.运距:50m以内 2.材料种类、规格、型号:6+9A+6 LOW-E中空钢化玻璃 | ㎡ | 32.00 | 0.25 | 8
|  | 小 计 |  |  |  | 3214
|  | ∑人工费 |  |  |  | 1790.64
|  | ∑材料费 |  |  |  | 660.8
|  | ∑机械费 |  |  |  | 50.4
|  | ∑管理费 |  |  |  | 560.64
|  | ∑利 润 |  |  |  | 151.52
|  | 合 计 |  |  |  | 8740.72
|  | ∑人工费 |  |  |  | 2955.76
表-08
分部分项工程和单价措施项目清单与计价表
工程名称:2025年零星维修工程 | [5 empty] | 第21页 共22页
序号 | 项目编码 | 项目名称及 项目特征描述 | 计量 单位 | 工程量 | 金额(元)
[5 empty] | 综合单价 | 合 价 | 其中： 暂估价
|  | ∑材料费 |  |  |  | 4836.48
|  | ∑机械费 |  |  |  | 50.4
|  | ∑管理费 |  |  |  | 703.36
|  | ∑利 润 |  |  |  | 194.72
|  | 新校区建筑单体玻璃维修工程（新校区综合楼606教室） |  |  |  | 1069.55
|  | 分部分项工程 |  |  |  | 1067.93
| 12. | A.12 门窗工程 |  |  |  | 1067.93
202 | 010802001006 | 96系列 铝合金推拉门不带亮 ＜2㎡ 1.尺寸：0.9mx2m 2.门框、扇材质及规格:2.2mm厚铝合金型材 3.玻璃品种、厚度:5+6A+5中空钢化玻璃 4.含制作、运输、安装、五金等全部施工工序 | ㎡ | 1.80 | 524.91 | 944.84
203 | 桂010811001001 | 特殊五金 锁 | 把 | 1 | 123.09 | 123.09
|  | 小 计 |  |  |  | 1067.93
|  | ∑人工费 |  |  |  | 129.49
|  | ∑材料费 |  |  |  | 896.1
|  | ∑机械费 |  |  |  | 0.65
|  | ∑管理费 |  |  |  | 32.68
|  | ∑利 润 |  |  |  | 9
|  | 单价措施项目 |  |  |  | 1.62
| 011709 | 二次搬运 |  |  |  | 1.62
204 | 桂011709001002 | 二次搬运 材料种类、规格、型号: 运距:50m内 | ㎡ | 1.80 | 0.9 | 1.62
|  | 小 计 |  |  |  | 1.62
|  | ∑人工费 |  |  |  | 1.46
∑材料费
∑机械费
|  | ∑管理费 |  |  |  | 0.13
|  | ∑利 润 |  |  |  | 0.04
|  | 合 计 |  |  |  | 1069.55
|  | ∑人工费 |  |  |  | 130.95
|  | ∑材料费 |  |  |  | 896.1
|  | ∑机械费 |  |  |  | 0.65
|  | ∑管理费 |  |  |  | 32.81
|  | ∑利 润 |  |  |  | 9.04
表-08
分部分项工程和单价措施项目清单与计价表
工程名称:2025年零星维修工程 | [5 empty] | 第22页 共22页
序号 | 项目编码 | 项目名称及 项目特征描述 | 计量 单位 | 工程量 | 金额(元)
[5 empty] | 综合单价 | 合 价 | 其中： 暂估价
|  | 总 合 计 |  |  |  | 1043852.41
|  | ∑人工费 |  |  |  | 477378.08
|  | ∑材料费 |  |  |  | 408791.32
|  | ∑机械费 |  |  |  | 2566.06
|  | ∑管理费 |  |  |  | 118729.13
|  | ∑利 润 |  |  |  | 32904.44
表-08

## 表-09工程量清单综合单价分析表
工程量清单综合单价分析表
工程名称:2025年零星维修工程 | [9 empty] | 第1页 共32页
序号 | 项目编码 | 项目名称及项目 特征描述 | 单位 | 工程量 | 综合单价 (元) | 综合单价
[6 empty] | 人工费 | 材料费 | 机械费 | 管理费 | 利润 | 其中： 暂估价
新校区2#、3#、7#、8#学生宿舍内墙刷乳胶漆工程
分部分项工程
| 13. | A.13 油漆、涂料、裱糊工程
1 | 011407001001 | 墙面喷（刷）涂料 涂料品种、喷刷遍数:喷刷无机涂料二遍 部位：宿舍、阳台、卫生间 | ㎡ | 52067.06 | 12.64 | 6.43 | 4.16 |  | 1.61 | 0.44
| A13-210 | 乳胶漆 内墙、柱、天棚抹灰面 二遍 | 100㎡ | 520.6706 | 1264.83 | 642.51 | 416.46 |  | 161.4 | 44.46
2 | 011407002001 | 天棚喷（刷）涂料 涂料品种、喷刷遍数:喷刷无机涂料二遍 部位：宿舍、阳台、卫生间 | ㎡ | 15332.82 | 12.64 | 6.43 | 4.16 |  | 1.61 | 0.44
| A13-210 | 乳胶漆 内墙、柱、天棚抹灰面 二遍 | 100㎡ | 153.3282 | 1264.83 | 642.51 | 416.46 |  | 161.4 | 44.46
新校区弘德楼、弘志楼教室防盗门更换工程
分部分项工程
| 12. | 新校区弘德楼、弘志楼教室防盗门（单开门）
3 | 011610001001 | 拆除木制门 | 樘 | 27 | 19.54 | 17.76 |  |  | 1.34 | 0.44
| 07010128 | 拆除木门窗 整樘门 | 10樘 | 2.700 | 195.47 | 177.6 |  |  | 13.43 | 4.44
4 | 010802001001 | 钢防盗门 门洞参考规格：940*2100，包含五金等辅材 | ㎡ | 53.30 | 485.4 | 37.5 | 435.66 | 0.17 | 9.46 | 2.61
| A12-48 | 钢防盗门安装 | 100㎡ | 0.5330 | 48540.51 | 3750.12 | 43566.37 | 17.02 | 946.31 | 260.69
5 | 011203001001 | 零星项目一般抹灰 水泥砂浆封门洞，刮两遍腻子 | ㎡ | 67.50 | 78.98 | 51.05 | 10.93 | 0.48 | 12.95 | 3.57
| A10-34 | 其他 水泥砂浆 零星项目{水泥砂浆 1∶1 水泥砂浆 1∶2.5 水泥砂浆 1∶3} | 100㎡ | 0.6750 | 6644.48 | 4280.76 | 928.97 | 47.86 | 1087.35 | 299.54
| A13-204 | 刮熟胶粉腻子 内墙面 两遍 | 100㎡ | 0.6750 | 1252.57 | 824.67 | 163.67 |  | 207.16 | 57.07
6 | 010103002001 | 建筑垃圾清运 | 车 | 1 | 500 |  | 500
表－09
工程量清单综合单价分析表
工程名称:2025年零星维修工程 | [9 empty] | 第2页 共32页
序号 | 项目编码 | 项目名称及项目 特征描述 | 单位 | 工程量 | 综合单价 (元) | 综合单价
[6 empty] | 人工费 | 材料费 | 机械费 | 管理费 | 利润 | 其中： 暂估价
| B- | 建筑垃圾清运 | 车 | 1 | 500 |  | 500
| 12. | 新校区弘德楼、弘志楼教室防盗门（双开门）
7 | 011610001002 | 拆除木制门 | 樘 | 28 | 19.54 | 17.76 |  |  | 1.34 | 0.44
| 07010128 | 拆除木门窗 整樘门 | 10樘 | 2.800 | 195.47 | 177.6 |  |  | 13.43 | 4.44
8 | 010802001002 | 钢防盗门 门洞参考规格：1400*2100，包含五金等辅材 | ㎡ | 85.26 | 485.4 | 37.5 | 435.66 | 0.17 | 9.46 | 2.61
| A12-48 | 钢防盗门安装 | 100㎡ | 0.8526 | 48540.51 | 3750.12 | 43566.37 | 17.02 | 946.31 | 260.69
9 | 011203001002 | 零星项目一般抹灰 水泥砂浆封门洞，刮两遍腻子 | ㎡ | 70.00 | 78.98 | 51.05 | 10.93 | 0.48 | 12.95 | 3.57
| A10-34 | 其他 水泥砂浆 零星项目{水泥砂浆 1∶1 水泥砂浆 1∶2.5 水泥砂浆 1∶3} | 100㎡ | 0.7000 | 6644.48 | 4280.76 | 928.97 | 47.86 | 1087.35 | 299.54
| A13-204 | 刮熟胶粉腻子 内墙面 两遍 | 100㎡ | 0.7000 | 1252.57 | 824.67 | 163.67 |  | 207.16 | 57.07
10 | 010103002002 | 建筑垃圾清运 | 车 | 1 | 500 |  | 500
| B- | 建筑垃圾清运 | 车 | 1 | 500 |  | 500
| 12. | 新校区弘德楼、弘志楼办公室防盗门（单开门）
11 | 011610001003 | 拆除木制门 | 樘 | 20 | 19.54 | 17.76 |  |  | 1.34 | 0.44
| 07010128 | 拆除木门窗 整樘门 | 10樘 | 2.000 | 195.47 | 177.6 |  |  | 13.43 | 4.44
12 | 010802001003 | 钢防盗门 门洞参考规格：940*2100，包含五金等辅材 | ㎡ | 39.48 | 485.4 | 37.5 | 435.66 | 0.17 | 9.46 | 2.61
| A12-48 | 钢防盗门安装 | 100㎡ | 0.3948 | 48540.51 | 3750.12 | 43566.37 | 17.02 | 946.31 | 260.69
13 | 011203001003 | 零星项目一般抹灰 水泥砂浆封门洞，刮两遍腻子 | ㎡ | 50.00 | 78.98 | 51.05 | 10.93 | 0.48 | 12.95 | 3.57
| A10-34 | 其他 水泥砂浆 零星项目{水泥砂浆 1∶1 水泥砂浆 1∶2.5 水泥砂浆 1∶3} | 100㎡ | 0.5000 | 6644.48 | 4280.76 | 928.97 | 47.86 | 1087.35 | 299.54
| A13-204 | 刮熟胶粉腻子 内墙面 两遍 | 100㎡ | 0.5000 | 1252.57 | 824.67 | 163.67 |  | 207.16 | 57.07
表－09
工程量清单综合单价分析表
工程名称:2025年零星维修工程 | [9 empty] | 第3页 共32页
序号 | 项目编码 | 项目名称及项目 特征描述 | 单位 | 工程量 | 综合单价 (元) | 综合单价
[6 empty] | 人工费 | 材料费 | 机械费 | 管理费 | 利润 | 其中： 暂估价
14 | 010103002003 | 建筑垃圾清运 | 车 | 1 | 500 |  | 500
| B- | 建筑垃圾清运 | 车 | 1 | 500 |  | 500
新校区二区食堂实训室门窗安装工程
分部分项工程
| 1. | G.1 人工拆除工程
15 | 011610001004 | 拆除木门窗 | ㎡ | 2 | 19.06 | 17.32 |  |  | 1.31 | 0.43
| 07010128 | 拆除木门窗 整樘门 | 10樘 | 0.100 | 195.47 | 177.6 |  |  | 13.43 | 4.44
| 07010129 | 拆除木门窗 整樘窗 | 10樘 | 0.100 | 185.7 | 168.72 |  |  | 12.76 | 4.22
16 | 011601001001 | 砖砌体拆除 玻璃地弹门凿门洞 | m³ | 2.88 | 75.74 | 68.82 |  |  | 5.2 | 1.72
| 07010032 | 拆除砌体 砖墙 | 10m³ | 0.288 | 757.44 | 688.2 |  |  | 52.03 | 17.21
17 | 011201001001 | 墙面一般抹灰 15mm厚水泥砂浆 1∶3 5mm厚水泥砂浆 1∶2 | ㎡ | 0.60 | 31.08 | 16.1 | 9.19 | 0.48 | 4.16 | 1.15
| A10-20 | 内墙 水泥砂浆 砖墙 (15+5)mm{水泥砂浆 1∶2 水泥砂浆 1∶3} | 100㎡ | 0.0060 | 3107.62 | 1609.74 | 918.92 | 47.86 | 416.39 | 114.71
18 | 011108003001 | 块料零星项目 20mm厚水泥砂浆 1∶4 陶瓷地面砖 300×300 修补门槛地砖 | ㎡ | 1.68 | 175.66 | 83.06 | 63.9 | 1.58 | 21.26 | 5.86
| A9-98换 | 陶瓷地砖 零星项目 水泥砂浆{换:素水泥浆 换:水泥砂浆 1∶4} | 100㎡ | 0.0168 | 17566.25 | 8306.1 | 6390.42 | 157.87 | 2126.15 | 585.71
19 | 010802001004 | 地弹门 铝合金框玻璃门规格:2200mm×1400mm（两樘） 玻璃厚度:10mm 含普通铝合金五金配件、制作、安装、运输 | ㎡ | 12.00 | 418.81 | 53.75 | 347.32 | 0.39 | 13.6 | 3.75
| A12-38 | 铝合金地弹门 带亮 | 100㎡ | 0.1200 | 41879.66 | 5374.71 | 34731.53 | 38.9 | 1359.9 | 374.62
表－09
工程量清单综合单价分析表
工程名称:2025年零星维修工程 | [9 empty] | 第4页 共32页
序号 | 项目编码 | 项目名称及项目 特征描述 | 单位 | 工程量 | 综合单价 (元) | 综合单价
[6 empty] | 人工费 | 材料费 | 机械费 | 管理费 | 利润 | 其中： 暂估价
20 | 010802001005 | 钢防盗门 含开门洞、五金件等费用 | ㎡ | 1.89 | 485.4 | 37.5 | 435.66 | 0.17 | 9.46 | 2.61
| A12-48 | 钢防盗门安装 | 100㎡ | 0.0189 | 48540.51 | 3750.12 | 43566.37 | 17.02 | 946.31 | 260.69
新校区医务室门前排污管改造工程
分部分项工程
| 0410 | 拆除工程
21 | 041001001001 | 拆除路面 1.路面类型 :沥青 2.厚度:8cm厚 | ㎡ | 6.30 | 5.36 | 0.24 |  | 3.2 | 1 | 0.48
| C1-0405换 | 拆除沥青混凝土路面 岩石破碎机拆除 厚度10cm[实际厚度=8] | 100㎡ | 0.0630 | 536.24 | 24.52 |  | 319.51 | 99.77 | 48.16
22 | 041001001002 | 拆除路面 1.路面类型 :混凝土 2.厚度:20cm厚 | ㎡ | 6.30 | 16.45 | 0.75 |  | 9.8 | 3.06 | 1.48
| C1-0409换 | 拆除水泥混凝土路面 岩石破碎机拆除 厚度15cm[实际厚度=20] | 100㎡ | 0.0630 | 1643.96 | 74.75 |  | 979.95 | 305.86 | 147.66
23 | 041001003001 | 拆除基层 1.基层类型:碎石 2.厚度:20cm厚 | ㎡ | 6.30 | 8.71 | 0.4 |  | 5.19 | 1.62 | 0.78
| C1-0413换 | 拆除混合料基层 岩石破碎机拆除 水泥稳定碎（砾）石基层、水泥稳定土基层 厚度15cm[实际厚度=20] | 100㎡ | 0.0630 | 870.83 | 39.89 |  | 518.8 | 162.02 | 78.22
24 | 011601001002 | 砖砌体拆除 1.拆除方式:人工拆除 2.拆除厚度:24cm 3.砌体名称:砖墙 | m³ | 0.52 | 127.52 | 107.79 |  |  | 13.83 | 2.19
| 07010036 | 拆除砌体 零星砌体 | 10m³ | 0.052 | 1275.21 | 1077.8 |  |  | 138.29 | 21.98
25 | 011602001001 | 切割路面 1.切割方式：人工切割 2.部位:路面沥青层、混凝土路面 | m | 16.80 | 12.49 | 5.38 | 3.24 | 0.37 | 1.67 | 0.8
表－09
工程量清单综合单价分析表
工程名称:2025年零星维修工程 | [9 empty] | 第5页 共32页
序号 | 项目编码 | 项目名称及项目 特征描述 | 单位 | 工程量 | 综合单价 (元) | 综合单价
[6 empty] | 人工费 | 材料费 | 机械费 | 管理费 | 利润 | 其中： 暂估价
| C1-0444 | 旧路面机械切缝 切缝机切缝 | 100m | 0.1680 | 1249.09 | 537.6 | 324.11 | 37.11 | 166.67 | 80.46
26 | 031001006001 | 拆除管道 1.拆除方式：人工拆除 2.材质、规格:塑料排水管 110mm以内 | m | 7.83 | 10.74 | 8.04 | 0.18 |  | 1.67 | 0.54
| 0903047 | 塑料排水管拆除 公称外径(mm以内)110 | 10m | 0.783 | 107.38 | 80.39 | 1.8 |  | 16.67 | 5.39
27 | 010103002005 | 余土弃置 1.运距:1km | m³ | 4.06 | 13.45 | 0.4 |  | 9.88 | 1.44 | 0.62
| C1-0136 | 装载机装土 斗容量（1m3内） | 1000m³ | 0.00406 | 6953.49 | 400.01 |  | 4916.11 | 744.26 | 318.97
| C1-0144 | 自卸汽车运土方（运距1km内） 12t | 1000m³ | 0.00406 | 6493.9 |  |  | 4964.75 | 695.07 | 297.89
28 | 桂010103003001 | 土（石）方运输增（减）m3·km 1.暂按增运19km，结算按实际调整 | m³·km | 77.14 | 3.16 |  |  | 2.42 | 0.34 | 0.14
| C1-0147 | 自卸汽车运土方（每增加1km运距） 12t | 1000m³ | 0.11837 | 2059.84 |  |  | 1574.8 | 220.47 | 94.49
管道安装工程
29 | 040101002001 | 挖沟槽土方 1.土壤类别:三类土 2.挖土深度:1.5m以内 | m³ | 11.66 | 117.72 | 90 |  |  | 12.6 | 5.4
| C1-0002 | 人工挖土方 三类土 | 100m³ | 0.1166 | 11772.01 | 9000.01 |  |  | 1260 | 540
30 | 040501004001 | PVC-U排污管φ160安装 1.材质及规格:PVC-U排污管φ160 2.连接形式:承插 | m | 8.03 | 66.93 | 11 | 45.67 |  | 3.19 | 1.54
| C5-0150换 | 承插塑料排水管安装（粘结连接） 公称外径（mm以内） 160 | 100m | 0.0803 | 6692.2 | 1100 | 4566.63 |  | 319 | 154
31 | 040201020001 | 管道垫层 1.厚度:15cm 2.材料品种:C20混凝土 | m³ | 0.97 | 454.64 | 33 | 369.23 | 0.47 | 9.71 | 4.69
| C1-0172换 | 垫层 混凝土垫层{换:碎石 GD40 商品普通砼 C20} | 10m³ | 0.097 | 4546.36 | 330 | 3692.25 | 4.77 | 97.08 | 46.87
32 | 040103001001 | 回填方 1.填方材料品种:砂 | m³ | 3.24 | 270.93 | 21.2 | 219.45 | 0.36 | 5.18 | 2.37
表－09
工程量清单综合单价分析表
工程名称:2025年零星维修工程 | [9 empty] | 第6页 共32页
序号 | 项目编码 | 项目名称及项目 特征描述 | 单位 | 工程量 | 综合单价 (元) | 综合单价
[6 empty] | 人工费 | 材料费 | 机械费 | 管理费 | 利润 | 其中： 暂估价
| C1-0299 | 人工换填 砂 | 10m³ | 0.324 | 2709.25 | 212 | 2194.47 | 3.61 | 51.75 | 23.72
33 | 040103001002 | 回填方 1.填方材料品种:原土 | m³ | 5.43 | 29.77 | 21.62 | 0.05 | 1.1 | 3.18 | 1.36
| C1-0102 | 人工填土夯实 | 100m³ | 0.0543 | 2977.91 | 2162.24 | 5.18 | 110.14 | 318.13 | 136.34
34 | 040103002001 | 余方弃置 | m³ | 6.23 | 13.45 | 0.4 |  | 9.88 | 1.44 | 0.62
| C1-0136 | 装载机装土 斗容量（1m3内） | 1000m³ | 0.00623 | 6953.49 | 400.01 |  | 4916.11 | 744.26 | 318.97
| C1-0144 | 自卸汽车运土方（运距1km内） 12t | 1000m³ | 0.00623 | 6493.9 |  |  | 4964.75 | 695.07 | 297.89
35 | 桂040103003001 | 土石方运输每增1km 1.暂按增运19km，结算按实际调整 | m³·km | 118.37 | 2.05 |  |  | 1.57 | 0.22 | 0.09
| C1-0147 | 自卸汽车运土方（每增加1km运距） 12t | 1000m³ | 0.11837 | 2059.84 |  |  | 1574.8 | 220.47 | 94.49
36 | 040402010001 | 砖砌井底排水槽 1.砖品种:多孔砖 2.墙体厚度:240mm 3.砂浆种类、强度等级:M10混合砂浆砌筑 | m³ | 0.77 | 565.05 | 114.9 | 353.49 | 0.42 | 33.44 | 16.14
| C1-0203换 | 砌筑排水沟、截水沟 砖砌筑 | 10m³ | 0.077 | 5650.52 | 1149 | 3534.94 | 4.16 | 334.42 | 161.44
37 | 011203001004 | 30厚1:3水泥砂浆抹灰层（井底溜槽） | ㎡ | 0.80 | 44.28 | 19.85 | 12.16 | 0.05 | 5.78 | 2.79
| C5-0976换 | 非定型井抹灰 砖墙20mm 井底 | 100㎡ | 0.0080 | 4427.93 | 1985 | 1216.09 | 5.37 | 577.21 | 278.65
38 | 040303001001 | 水沟C20垫层 1.厚度:10cm | m³ | 0.30 | 454.63 | 33 | 369.23 | 0.47 | 9.7 | 4.7
| C1-0172换 | 垫层 混凝土垫层{换:预拌普通混凝土 C20} | 10m³ | 0.030 | 4546.36 | 330 | 3692.25 | 4.77 | 97.08 | 46.87
39 | 040202011001 | 150厚碎石垫层（水沟底垫层） 1.石料规格:级配碎石垫层 2.厚度:15cm | ㎡ | 2.96 | 39.57 | 9.66 | 22.38 | 0.08 | 2.82 | 1.36
| C1-0173 | 垫层 碎石 干铺 | 10m³ | 0.044 | 2662.15 | 650 | 1505.41 | 5.19 | 190.01 | 91.73
40 | 040402010002 | 砌筑沟道 1.砖品种:多孔砖 | m³ | 0.53 | 565.06 | 114.91 | 353.49 | 0.42 | 33.43 | 16.15
表－09
工程量清单综合单价分析表
工程名称:2025年零星维修工程 | [9 empty] | 第7页 共32页
序号 | 项目编码 | 项目名称及项目 特征描述 | 单位 | 工程量 | 综合单价 (元) | 综合单价
[6 empty] | 人工费 | 材料费 | 机械费 | 管理费 | 利润 | 其中： 暂估价
2.墙体厚度:180mm 3.砂浆种类、强度等级:M10混合砂浆砌筑
| C1-0203换 | 砌筑排水沟、截水沟 砖砌筑 | 10m³ | 0.053 | 5650.52 | 1149 | 3534.94 | 4.16 | 334.42 | 161.44
41 | 011203001005 | 水沟水泥砂浆抹灰 1.厚度、砂浆种类、配合比:20厚1:3水泥砂浆 | ㎡ | 5.40 | 56.89 | 30.57 | 8.4 | 0.05 | 8.88 | 4.29
| C5-0975换 | 非定型井抹灰 砖墙20mm 井内侧 | 100㎡ | 0.0540 | 5688.98 | 3057.3 | 839.64 | 5.37 | 888.17 | 428.77
42 | 040402016001 | 沟道盖板 1.材质:C20预制水沟盖板 2.规格尺寸:300*300*50mm | m | 3.70 | 57.6 | 1.45 | 50.82 | 0.01 | 0.47 | 0.1
| A4-215 | 地沟盖板 安装{水泥砂浆 1∶2} | 10m³ | 0.006 | 1597.82 | 894.15 | 212.84 | 7.36 | 290.47 | 61.07
| B- | 预制水沟盖板300*300*50mm | m | 3.70 | 55.01 |  | 50.47
43 | 010401004001 | 多孔砖墙 1.砖品种、规格、强度等级:多孔砖 2.墙体厚度:240mm 3.砂浆强度等级、配合比:M10混合砂浆砌筑 | m³ | 0.52 | 596.31 | 183.54 | 286.67 | 3.81 | 60.33 | 12.73
| A3-11换 | 混水砖墙 多孔砖240×115×90 墙体厚度 24cm{换:水泥石灰砂浆中砂M10} | 10m³ | 0.052 | 5963.19 | 1835.46 | 2866.78 | 38.05 | 603.27 | 127.26
44 | 011201001002 | 砖砌砖墙挡墙 1.厚度、砂浆种类、配合比:20厚1:3水泥砂浆 | ㎡ | 2.63 | 49.84 | 25.99 | 8.49 | 0.05 | 7.55 | 3.65
| C1-0286换 | 抹灰 砖墙墙面{换:水泥砂浆 1∶3} | 100㎡ | 0.0263 | 4984.55 | 2599 | 848.73 | 5.37 | 755.27 | 364.61
45 | 040202011002 | 150厚碎石垫层（散水垫层） 1.石料规格:级配碎石垫层 2.厚度:15cm | ㎡ | 2.96 | 39.57 | 9.66 | 22.38 | 0.08 | 2.82 | 1.36
| C1-0173 | 垫层 碎石 干铺 | 10m³ | 0.044 | 2662.15 | 650 | 1505.41 | 5.19 | 190.01 | 91.73
46 | 040303001002 | 100厚C20混凝土垫层（散水垫层） 1.厚度:10cm | m³ | 0.30 | 454.63 | 33 | 369.23 | 0.47 | 9.7 | 4.7
| C1-0172换 | 垫层 混凝土垫层{换:碎石 GD40 商品普通砼 C20} | 10m³ | 0.030 | 4546.36 | 330 | 3692.25 | 4.77 | 97.08 | 46.87
47 | 011101001001 | 水泥砂浆楼地面（散水面层） | ㎡ | 2.96 | 36.26 | 14.35 | 13.27 | 0.64 | 4.16 | 0.85
表－09
工程量清单综合单价分析表
工程名称:2025年零星维修工程 | [9 empty] | 第8页 共32页
序号 | 项目编码 | 项目名称及项目 特征描述 | 单位 | 工程量 | 综合单价 (元) | 综合单价
[6 empty] | 人工费 | 材料费 | 机械费 | 管理费 | 利润 | 其中： 暂估价
1.厚度、砂浆种类、配合比:30厚1:3水泥砂浆
| A9-10换 | 水泥砂浆整体面层 楼地面 20mm[实际厚度=30]{换:素水泥浆 换:水泥砂浆 1∶3 换:水泥砂浆 1∶3} | 100㎡ | 0.0296 | 3625.79 | 1435.03 | 1326.75 | 63.82 | 415.4 | 85.41
| 3. | 道路工程
48 | 040203007001 | 水泥混凝土路面 1.混凝土强度等级 :商品混凝土 C30 2.厚度:20cm | ㎡ | 6.30 | 101.71 | 6.99 | 82.7 | 0.43 | 2.15 | 1.04
| C2-0115换 | 水泥混凝土路面 厚度22cm[实际厚度=20]{换:预拌商品混凝土 f4.5} | 100㎡ | 0.0630 | 10170.68 | 699.1 | 8270.29 | 42.58 | 215.09 | 103.84
49 | 040202011003 | 级配碎石垫层200厚 1.石料规格:级配碎石垫层 2.厚度:200厚 | ㎡ | 6.30 | 44.28 | 3.22 | 29.05 | 4.87 | 2.35 | 1.13
| C2-0019 | 碎石（砾石）摊铺 厚20cm | 100㎡ | 0.0630 | 4427.19 | 321.9 | 2904.64 | 487.19 | 234.64 | 113.27
50 | 040203006001 | 沥青面层 1.厚度:8cm | ㎡ | 6.30 | 90.02 | 3.73 | 72.72 | 3.17 | 2 | 0.97
| C2-0085换 | 中粒式沥青混凝土路面 人工摊铺 厚6cm[实际厚度=8] | 100㎡ | 0.0630 | 9002.29 | 373.1 | 7272.58 | 316.69 | 200.04 | 96.57
51 | 01B001 | 拆除水沟、散水 含人工切割、拆除 | 工日 | 2.00 | 392.89 |  | 360.45
| B- | 拆除水沟、散水 | 工日 | 2.00 | 392.89 |  | 360.45
52 | 001001001001 | 凿打并恢复0.37厚管洞 含人工拆除、管口与井修复、材料 | 工日 | 4.00 | 392.89 |  | 360.45
| B- | 凿打并恢复0.37厚管洞 | 工日 | 4.00 | 392.89 |  | 360.45
53 | 040504001001 | 清理污水井 | 座 | 2 | 545 |  | 500
| B- | 清理污水井 | 座 | 2 | 545 |  | 500
54 | 04B001 | 卫生保洁 | 工日 | 2.00 | 392.89 |  | 360.45
| B- | 卫生保洁 | 工日 | 2.00 | 392.89 |  | 360.45
表－09
工程量清单综合单价分析表
工程名称:2025年零星维修工程 | [9 empty] | 第9页 共32页
序号 | 项目编码 | 项目名称及项目 特征描述 | 单位 | 工程量 | 综合单价 (元) | 综合单价
[6 empty] | 人工费 | 材料费 | 机械费 | 管理费 | 利润 | 其中： 暂估价
55 | 01B002 | 消纳费 | m³ | 6.23 | 16.35 |  | 15
| B- | 消纳费 | m³ | 6.23 | 16.35 |  | 15
新校区医务室卫生间管道改造工程-拆除工程
分部分项工程
| 1. | G.1 人工拆除工程
56 | 011606003001 | 天棚面龙骨及饰面拆除 1.拆除方式:人工拆除 | ㎡ | 7.50 | 4.89 | 4.44 |  |  | 0.34 | 0.11
| 07010121 | 天棚拆除 木龙骨 石膏板 | 100㎡ | 0.0750 | 488.67 | 444 |  |  | 33.57 | 11.1
57 | 011601001003 | 砖砌体拆除 1.拆除方式:人工拆除 | m³ | 9.60 | 75.74 | 68.82 |  |  | 5.2 | 1.72
| 07010032 | 拆除砌体 砖墙 | 10m³ | 0.960 | 757.44 | 688.2 |  |  | 52.03 | 17.21
58 | 011605001001 | 平面块料拆除 1.拆除方式:人工拆除 2.含面层、结合层、找平层 3.部位：卫生间、走道地面砖 | ㎡ | 17.22 | 8.87 | 8.06 |  |  | 0.61 | 0.2
| 07010089 | 楼地面面层拆除 面砖 | 100㎡ | 0.0750 | 2036.11 | 1850 |  |  | 139.86 | 46.25
59 | 011604002001 | 立面抹灰层拆除 1.拆除方式:人工拆除 | ㎡ | 40.00 | 7.82 | 7.1 |  |  | 0.54 | 0.18
| 07010103 | 墙柱面铲除 砂浆 | 100㎡ | 0.4000 | 781.87 | 710.4 |  |  | 53.71 | 17.76
60 | 011607002001 | 防水层拆除 1.拆除方式:人工拆除 | ㎡ | 7.50 | 4.4 | 4 |  |  | 0.3 | 0.1
| 07010081 | 铲除卷材、涂膜防水层 无砂石保护层 | 100㎡ | 0.0750 | 439.8 | 399.6 |  |  | 30.21 | 9.99
61 | 011605001002 | 拆除砖砌蹲位 1.拆除方式:人工拆除 | ㎡ | 9.00 | 38.7 | 35.16 |  |  | 2.66 | 0.88
| 07010036 | 拆除砌体 零星砌体 | 10m³ | 0.360 | 967.56 | 879.12 |  |  | 66.46 | 21.98
62 | 011612002001 | 拆除洗手台 | 组 | 2 | 40.55 | 31.73 | 1 |  | 5.21 | 2.61
表－09
工程量清单综合单价分析表
工程名称:2025年零星维修工程 | [9 empty] | 第10页 共32页
序号 | 项目编码 | 项目名称及项目 特征描述 | 单位 | 工程量 | 综合单价 (元) | 综合单价
[6 empty] | 人工费 | 材料费 | 机械费 | 管理费 | 利润 | 其中： 暂估价
1.拆除方式:人工拆除
| 0903071 | 洗涤盘拆除 | 套 | 2 | 40.55 | 31.73 | 1 |  | 5.21 | 2.61
63 | 011604001001 | 拆除地面碎石垫层 1.拆除方式:人工拆除 | ㎡ | 1.50 | 24.44 | 22.2 |  |  | 1.68 | 0.56
| 07010084 | 楼地面垫层拆除 混凝土 | 10m³ | 0.015 | 2443.33 | 2220 |  |  | 167.83 | 55.5
64 | 011605001003 | 切割地面 1.拆除方式:人工拆除 | m | 10.80 | 11.67 | 5.38 | 3.66 | 0.38 | 1.5 | 0.75
| C1-0444 | 旧路面机械切缝 切缝机切缝 | 100m | 0.1080 | 1200.18 | 537.6 | 365.51 | 37.73 | 149.59 | 74.79
65 | 040203007002 | 凿除混凝土垫层 1.拆除方式:人工拆除 2.厚度：10cm | ㎡ | 9.72 | 17.21 | 6.05 | 0.22 | 6.17 | 3.18 | 1.59
| C1-0403 | 拆除沥青混凝土路面 风镐拆除 厚度10cm | 100㎡ | 0.0972 | 1772.08 | 604.8 | 22.14 | 617.02 | 317.67 | 158.84
66 | 050201003001 | 拆除路缘石 1.拆除方式：人工拆除 | m | 1.80 | 4.56 | 3.28 |  |  | 0.85 | 0.43
| C1-0416 | 拆除人行道 人工拆除 侧缘石 100m | 100m | 0.0180 | 469.03 | 327.6 |  |  | 85.18 | 42.59
67 | 桂050102018001 | 植草砖（格）植草 1.拆除方式：人工拆除 | ㎡ | 2.70 | 3.27 | 2.35 |  |  | 0.61 | 0.31
| C1-0415 | 拆除人行道 人工拆除 混凝土预制块（无粘合层） 100m2 | 100㎡ | 0.0270 | 336.74 | 235.2 |  |  | 61.15 | 30.58
68 | 040203007003 | 拆除停车场水泥混凝土垫层 1.拆除方式：人工拆除 2.厚度：15cm | ㎡ | 2.70 | 29.95 | 1.98 |  | 19.57 | 5.6 | 2.8
| C1-0421 | 岩石破碎机拆除 混凝土管道及基础 | 10m³ | 0.041 | 2031.97 | 130.2 |  | 1289.07 | 369.01 | 184.51
69 | 040202011004 | 拆除停车场碎石基层 1.拆除方式：人工拆除 2.厚度：15cm | ㎡ | 2.70 | 6.16 | 0.3 |  | 4.13 | 1.15 | 0.58
| C1-0413 | 拆除混合料基层 岩石破碎机拆除 水泥稳定碎（砾）石基层、水泥稳定土基层 厚度15cm | 100㎡ | 0.0270 | 633.87 | 30.24 |  | 412.5 | 115.11 | 57.56
表－09
工程量清单综合单价分析表
工程名称:2025年零星维修工程 | [9 empty] | 第11页 共32页
序号 | 项目编码 | 项目名称及项目 特征描述 | 单位 | 工程量 | 综合单价 (元) | 综合单价
[6 empty] | 人工费 | 材料费 | 机械费 | 管理费 | 利润 | 其中： 暂估价
70 | 041001006001 | 拆除管道 外径160mm以内 1.拆除方式：人工拆除 | m | 8.50 | 11.73 | 9.24 | 0.21 |  | 1.52 | 0.76
| 0903048 | 塑料排水管拆除 公称外径(mm以内)160 | 10m | 0.850 | 117.22 | 92.36 | 2.1 |  | 15.17 | 7.59
71 | 041001006002 | 拆除管道 外径110mm以内 1.拆除方式：人工拆除 | m | 6.00 | 8.36 | 6.56 | 0.18 |  | 1.08 | 0.54
| 0903047 | 塑料排水管拆除 公称外径(mm以内)110 | 10m | 0.600 | 83.53 | 65.57 | 1.8 |  | 10.77 | 5.39
72 | 041001006003 | 拆除管道 外径75mm以内 1.拆除方式：人工拆除 | m | 6.00 | 7.44 | 5.85 | 0.15 |  | 0.96 | 0.48
| 0903046 | 塑料排水管拆除 公称外径(mm以内)75 | 10m | 0.600 | 74.44 | 58.52 | 1.5 |  | 9.61 | 4.81
73 | 010103002006 | 余土弃置 | m³ | 6.00 | 12.27 | 0.4 |  | 10.09 | 1.26 | 0.52
| C1-0136 | 装载机装土 斗容量（1m3内） | 1000m³ | 0.00600 | 6480.63 | 400.01 |  | 4977.66 | 645.32 | 268.88
| C1-0144 | 自卸汽车运土方（运距1km内） 12t | 1000m³ | 0.00600 | 6164.21 |  |  | 5115.1 | 613.81 | 255.76
74 | 桂010103003002 | 土（石）方运输增（减）m3·km 1.暂按增运19km，结算按实际调整 | m³·km | 114.00 | 1.89 |  |  | 1.62 | 0.19 | 0.08
| C1-0147 | 自卸汽车运土方（每增加1km运距） 12t | 1000m³ | 0.11400 | 1955.26 |  |  | 1622.49 | 194.7 | 81.12
新校区医务室卫生间管道改造工程-装饰装修工程
分部分项工程
| 3. | A.3 砌筑工程
75 | 010401012001 | 零星砌砖 1.零星砌砖部位:砖砌蹲位 2.砖品种、规格:多孔砖240×115×90mm | m³ | 1.62 | 572.6 | 204.43 | 283.89 | 3.56 | 63.48 | 17.24
| A3-38 | 零星砌体 多孔砖240×115×90{水泥石灰砂浆中砂M5} | 10m³ | 0.162 | 5726 | 2044.31 | 2838.89 | 35.59 | 634.79 | 172.42
76 | 010401012002 | 零星砌砖 1.零星砌砖部位:砖砌水沟 2.砖品种、规格:多孔砖240×115×90mm 3.水沟尺寸：300*160mm | m³ | 0.27 | 597.12 | 119.02 | 425.44 | 4.66 | 37.75 | 10.25
表－09
工程量清单综合单价分析表
工程名称:2025年零星维修工程 | [9 empty] | 第12页 共32页
序号 | 项目编码 | 项目名称及项目 特征描述 | 单位 | 工程量 | 综合单价 (元) | 综合单价
[6 empty] | 人工费 | 材料费 | 机械费 | 管理费 | 利润 | 其中： 暂估价
| A3-120换 | 砖砌地沟{换:水泥石灰砂浆中砂M5} | 10m³ | 0.027 | 5971.2 | 1190.16 | 4254.4 | 46.64 | 377.47 | 102.53
77 | 010404001001 | 垫层 1.厚度：150 厚 2.混凝土强度等级:C20 3.部位：水沟 | m³ | 0.08 | 419.08 | 35.74 | 368.41 | 0.76 | 11.14 | 3.03
| A4-3 | 混凝土垫层{碎石 GD40 商品普通砼 C20} | 10m³ | 0.008 | 4190.68 | 357.39 | 3684.11 | 7.55 | 111.38 | 30.25
78 | 011203001006 | 零星项目一般抹灰 1.砂浆种类、配合比:水泥砂浆 1∶3 | ㎡ | 4.38 | 66.23 | 42.81 | 9.07 | 0.48 | 10.87 | 3
| A10-34换 | 其他 水泥砂浆 零星项目{换:水泥砂浆 1∶1 换:水泥砂浆 1∶3 换:水泥砂浆 1∶3} | 100㎡ | 0.0438 | 6622.17 | 4280.76 | 906.66 | 47.86 | 1087.35 | 299.54
79 | 040402016002 | 沟道盖板 1.材质:C20预制水沟盖板 2.规格尺寸:300*300*50mm | m | 1.50 | 8.12 | 2.12 | 4.83 | 0.25 | 0.72 | 0.2
| A4-215 | 地沟盖板 安装{水泥砂浆 1∶2} | 10m³ | 0.002 | 1235.42 | 729.32 | 212.84 | 7.36 | 224.83 | 61.07
| A4-148 | 预制混凝土 地沟盖板 制作{碎石 GD20 中砂水泥 32.5 C20} | 10m³ | 0.002 | 4847.5 | 861.84 | 3406.01 | 176.62 | 316.94 | 86.09
| 7. | A.7 屋面及防水工程
80 | 010904002001 | 楼(地)面涂膜防水 1.涂膜材料、厚度:2厚聚合物水泥基防水涂料 | ㎡ | 19.92 | 36.12 | 3.23 | 31.63 |  | 0.99 | 0.27
| A7-130换 | 聚合物水泥防水涂料 涂膜1.2mm厚 平面[实际厚度(mm)=2] | 100㎡ | 0.1992 | 3611.34 | 323.19 | 3162.72 |  | 98.64 | 26.79
81 | 010903002001 | 墙面涂膜防水 1.涂膜材料、厚度:2厚聚合物水泥基防水涂料 | ㎡ | 16.64 | 38.64 | 5.05 | 31.63 |  | 1.54 | 0.42
| A7-131换 | 聚合物水泥防水涂料 涂膜1.2mm厚 立面[实际厚度(mm)=2] | 100㎡ | 0.1664 | 3864.14 | 505.31 | 3162.72 |  | 154.22 | 41.89
| 9. | A.9 楼地面工程
82 | 010201001001 | 地面碎石垫层 1.厚度：150 厚 2.部位：卫生间、走道 | m³ | 3.07 | 220.1 | 57.29 | 139.87 | 0.51 | 17.64 | 4.79
表－09
工程量清单综合单价分析表
工程名称:2025年零星维修工程 | [9 empty] | 第13页 共32页
序号 | 项目编码 | 项目名称及项目 特征描述 | 单位 | 工程量 | 综合单价 (元) | 综合单价
[6 empty] | 人工费 | 材料费 | 机械费 | 管理费 | 利润 | 其中： 暂估价
| A3-93换 | 砂石垫层 天然级配 | 10m³ | 0.307 | 2200.88 | 572.85 | 1398.69 | 5.05 | 176.38 | 47.91
83 | 011101006001 | 平面砂浆找平层 1.找平层厚度、砂浆种类、配合比:水泥砂浆 1∶3找坡抹平，最薄处20mm 2.部位：卫生间、走道 | ㎡ | 21.36 | 18.86 | 7.5 | 8.4 | 0.42 | 1.99 | 0.55
| A9-1 | 水泥砂浆找平层 混凝土或硬基层上 20mm{素水泥浆 水泥砂浆 1∶3} | 100㎡ | 0.2136 | 1884.8 | 749.84 | 839.61 | 41.73 | 198.84 | 54.78
84 | 011101003001 | 地面混凝土垫层 1.厚度：150 厚 2.混凝土强度等级:C20 | ㎡ | 7.50 | 12.78 | 3.68 | 7.9 | 0.01 | 0.93 | 0.26
| A9-4换 | 细石混凝土找平层 40mm[实际厚度=20]{换:素水泥浆 换:碎石 GD40 商品普通砼 C20[商品砼]} | 100㎡ | 0.0750 | 1278.08 | 368.21 | 790.01 | 1.43 | 92.85 | 25.58
85 | 011101001002 | 水泥砂浆楼地面 1.厚度、砂浆种类、配合比:20mm水泥砂浆 1∶2 | ㎡ | 8.40 | 22.63 | 9 | 10.19 | 0.42 | 2.37 | 0.65
| A9-10 | 水泥砂浆整体面层 楼地面 20mm{素水泥浆 水泥砂浆 1∶2} | 100㎡ | 0.0840 | 2262.93 | 900.32 | 1019.05 | 41.73 | 236.64 | 65.19
86 | 011101001003 | 水泥砂浆楼地面 1.厚度、砂浆种类、配合比:20mm水泥砂浆 1∶2 2.部位：防水保护层 | ㎡ | 19.92 | 19.7 | 7.5 | 9.24 | 0.42 | 1.99 | 0.55
| A9-1换 | 水泥砂浆找平层 混凝土或硬基层上 20mm{换:素水泥浆 换:水泥砂浆 1∶2} | 100㎡ | 0.1992 | 1968.85 | 749.84 | 923.66 | 41.73 | 198.84 | 54.78
87 | 011102003001 | 块料楼地面 1.面层材料品种、规格:防滑地砖（300×300） 2.结合层厚度、砂浆种类、配合比:20厚1:4水泥砂浆 3.部位：卫生间 | ㎡ | 8.10 | 99.85 | 31.12 | 55.54 | 2.44 | 8.43 | 2.32
| A9-80换 | 陶瓷地砖楼地面 每块周长(1200mm以内) 水泥砂浆 密缝{换:素水泥浆 换:水泥砂浆 1∶4} | 100㎡ | 0.0810 | 9984.97 | 3111.57 | 5554.42 | 243.89 | 842.89 | 232.2
88 | 011102003002 | 块料楼地面 1.面层材料品种、规格:防滑地砖（300×300） 2.结合层厚度、砂浆种类、配合比:20厚1:4水泥砂浆 | ㎡ | 12.96 | 99.85 | 31.12 | 55.54 | 2.44 | 8.43 | 2.32
表－09
工程量清单综合单价分析表
工程名称:2025年零星维修工程 | [9 empty] | 第14页 共32页
序号 | 项目编码 | 项目名称及项目 特征描述 | 单位 | 工程量 | 综合单价 (元) | 综合单价
[6 empty] | 人工费 | 材料费 | 机械费 | 管理费 | 利润 | 其中： 暂估价
3.部位：走道
| A9-80换 | 陶瓷地砖楼地面 每块周长(1200mm以内) 水泥砂浆 密缝{换:素水泥浆 换:水泥砂浆 1∶4} | 100㎡ | 0.1296 | 9984.97 | 3111.57 | 5554.42 | 243.89 | 842.89 | 232.2
| 10. | A.10 墙、柱面工程
89 | 011207001001 | 轻钢龙骨装饰石膏板 1.龙骨材料种类、规格、中距:轻钢龙骨，中距(mm) 竖603横1500 2.面层材料品种、规格:9.5mm耐水石膏板 | ㎡ | 7.50 | 107.96 | 23.8 | 76.26 | 0.21 | 6.03 | 1.66
| A10-236 | 轻钢龙骨 中距(mm) 竖603横1500 | 100㎡ | 0.0750 | 7185.15 | 1411.74 | 5293.27 | 21.07 | 359.92 | 99.15
| A10-266换 | 石膏板墙面 | 100㎡ | 0.0750 | 3610.99 | 968.22 | 2332.55 |  | 243.22 | 67
90 | 桂011204007001 | 块料墙面 1.面层材料品种、规格:墙面瓷砖300*600mm 2.结合层厚度、砂浆种类、配合比:15厚1:3水泥砂浆 3.结合层厚度、砂浆种类、配合比:5厚1:1水泥砂浆 | ㎡ | 16.64 | 118.16 | 34.65 | 69.16 | 2.46 | 9.32 | 2.57
| A10-172换 | 墙面、墙裙贴面砖 水泥砂浆粘贴 周长在2000mm以内{换:素水泥浆 换:水泥砂浆 1∶1 换:水泥砂浆 1∶3} | 100㎡ | 0.1664 | 11816.13 | 3465 | 6915.82 | 246.23 | 932.26 | 256.82
91 | 011201001003 | 墙面一般抹灰 1.厚度、砂浆种类、配合比:15mm厚水泥砂浆 1∶3 | ㎡ | 16.64 | 21.47 | 10.73 | 6.82 | 0.36 | 2.79 | 0.77
| A10-37 | 内墙、内墙裙 水泥砂浆找平层 砖墙 15mm{水泥砂浆 1∶3} | 100㎡ | 0.1664 | 2146.17 | 1073.16 | 682.17 | 35.59 | 278.52 | 76.73
新校区医务室卫生间管道改造工程-安装工程
分部分项工程
| 9. | B9 给排水、燃气工程
92 | 031004003001 | 洗脸盆 | 套 | 2 | 433.06 | 47.15 | 328.93 |  | 15.09 | 6.13
| B9-0595换 | 洗脸盆、洗手盆安装 立式洗脸盆 立式洗脸盆 冷水 | 10套 | 0.2 | 4330.5 | 471.49 | 3289.28 |  | 150.88 | 61.29
93 | 桂031004021001 | 地漏DN75 | 个 | 2 | 109.19 | 47.86 | 30.77 |  | 15.32 | 6.22
表－09
工程量清单综合单价分析表
工程名称:2025年零星维修工程 | [9 empty] | 第15页 共32页
序号 | 项目编码 | 项目名称及项目 特征描述 | 单位 | 工程量 | 综合单价 (元) | 综合单价
[6 empty] | 人工费 | 材料费 | 机械费 | 管理费 | 利润 | 其中： 暂估价
| B9-0648换 | 给排水附件安装 地漏安装 地漏 公称直径(75mm)以内{换:水泥防水砂浆(加防水粉5％) 1∶2.5} | 10个 | 0.2 | 1091.79 | 478.57 | 307.72 |  | 153.14 | 62.21
94 | 031004006001 | 低水箱蹲式大便器 | 套 | 2 | 628.52 | 115.8 | 408.7 |  | 37.06 | 15.06
| B9-0611换 | 大便器安装 蹲式大便器安装 蹲式 低水箱 | 10套 | 0.2 | 6285.04 | 1158.01 | 4086.98 |  | 370.56 | 150.54
95 | 031001006002 | PVC-U排水管及管件安装 dn160 | m | 12.50 | 113.09 | 40.36 | 45.16 | 0.05 | 12.93 | 5.25
| B9-0174换 | 塑料管安装 承插塑料排水管（粘接连接）公称外径（160mm以内） | 10m | 1.250 | 1130.96 | 403.65 | 451.6 | 0.47 | 129.32 | 52.54
96 | 031001006003 | PVC-U排水管及管件安装 dn110 | m | 6.00 | 73.35 | 28.64 | 25.69 | 0.05 | 9.18 | 3.73
| B9-0173换 | 塑料管安装 承插塑料排水管（粘接连接）公称外径（110mm以内） | 10m | 0.600 | 733.48 | 286.41 | 256.91 | 0.49 | 91.81 | 37.3
97 | 031001006004 | PVC-U排水管及管件安装 dn75 | m | 6.00 | 57.5 | 25.68 | 15.44 | 0.05 | 8.23 | 3.35
| B9-0172换 | 塑料管安装 承插塑料排水管（粘接连接）公称外径（75mm以内） | 10m | 0.600 | 574.91 | 256.81 | 154.34 | 0.5 | 82.34 | 33.45
新校区医务室卫生间管道改造工程-绿化、道路工程
分部分项工程
| 1. | 绿化工程
98 | 050101009001 | 种植土回(换)填 | m³ | 0.63 | 76.37 | 29.57 | 28.96 |  | 7.98 | 3.55
| D1-443 | 人工回填 种植土 | m³ | 0.63 | 76.37 | 29.57 | 28.96 |  | 7.98 | 3.55
99 | 040204004001 | 安砌侧(平、缘)石 1.路牙材料种类、规格:600*150*100mmC30预制混凝土平缘石 2.砂浆强度等级:水泥砂浆 1∶3 | m | 1.50 | 52.29 | 17.92 | 23.05 | 0.01 | 4.84 | 2.15
| D1-738 | 道路平石 混凝土预制块{水泥砂浆 1∶2 水泥砂浆 1∶3} | 10m | 0.150 | 522.83 | 179.16 | 230.53 | 0.07 | 48.39 | 21.51
100 | 050201005001 | 植草砖铺装 1.嵌草砖(格)品种、规格、颜色:50厚素色植草砖 2.铺设方式:1:3水泥砂浆结合层 | ㎡ | 2.70 | 84.85 | 20.6 | 48.92 | 0.2 | 5.62 | 2.5
表－09
工程量清单综合单价分析表
工程名称:2025年零星维修工程 | [9 empty] | 第16页 共32页
序号 | 项目编码 | 项目名称及项目 特征描述 | 单位 | 工程量 | 综合单价 (元) | 综合单价
[6 empty] | 人工费 | 材料费 | 机械费 | 管理费 | 利润 | 其中： 暂估价
| D1-694换 | 预制块料面层 水泥砂浆 普通{换:水泥砂浆 1∶3} | 10㎡ | 0.270 | 848.4 | 206.01 | 489.2 | 2.01 | 56.17 | 24.96
101 | 桂050201016001 | 园路基层 1.厚度:150mm 2.路床土石类别:碎石 | ㎡ | 2.70 | 48.43 | 12.37 | 26.87 | 0.26 | 3.41 | 1.52
| D1-657 | 人工操作 碎石干铺 | m³ | 0.41 | 318.93 | 81.49 | 176.98 | 1.69 | 22.46 | 9.98
102 | 桂050201016002 | 园路基层 1.混凝土强度等级:C20 2.厚度:200mm | ㎡ | 2.70 | 486.82 | 52.34 | 373.25 | 0.45 | 14.25 | 6.33
| D1-661换 | 人工操作 混凝土{换:碎石 GD40 商品普通砼 C20} | m³ | 2.70 | 486.82 | 52.34 | 373.25 | 0.45 | 14.25 | 6.33
103 | 050102012001 | 马尼拉草 1.铺种方式:满铺 2.养护期:3个月 | ㎡ | 2.70 | 13.61 | 6.4 | 0.64 | 2.13 | 2.3 | 1.02
| D1-440 | 草坪 植草砖植草 | 10㎡ | 0.270 | 51.79 | 21.42 | 2 | 11.32 | 8.84 | 3.93
| D1-527换 | 植草砖(植草格) | 10㎡ | 0.270 | 84.3 | 42.58 | 4.35 | 9.93 | 14.18 | 6.3
104 | 040101002002 | 挖沟槽土方 1.人工挖土 | m³ | 26.04 | 117.72 | 90 |  |  | 12.6 | 5.4
| C1-0002 | 人工挖土方 三类土 | 100m³ | 0.2604 | 11772.01 | 9000.01 |  |  | 1260 | 540
105 | 040201020002 | 管道垫层 1.厚度:10cm 2.材料品种:C20混凝土 | ㎡ | 13.95 | 45.62 | 3.31 | 37.05 | 0.05 | 0.97 | 0.47
| C1-0172换 | 垫层 混凝土垫层{换:碎石 GD40 商品普通砼 C20} | 10m³ | 0.140 | 4546.36 | 330 | 3692.25 | 4.77 | 97.08 | 46.87
106 | 040103001003 | 回填方 1.填方材料品种:砂 | m³ | 6.98 | 270.93 | 21.2 | 219.45 | 0.36 | 5.18 | 2.37
| C1-0299 | 人工换填 砂 | 10m³ | 0.698 | 2709.25 | 212 | 2194.47 | 3.61 | 51.75 | 23.72
107 | 040103001004 | 回填方 1.填方材料品种:原土 | m³ | 20.46 | 29.77 | 21.62 | 0.05 | 1.1 | 3.18 | 1.36
| C1-0102 | 人工填土夯实 | 100m³ | 0.2046 | 2977.91 | 2162.24 | 5.18 | 110.14 | 318.13 | 136.34
表－09
工程量清单综合单价分析表
工程名称:2025年零星维修工程 | [9 empty] | 第17页 共32页
序号 | 项目编码 | 项目名称及项目 特征描述 | 单位 | 工程量 | 综合单价 (元) | 综合单价
[6 empty] | 人工费 | 材料费 | 机械费 | 管理费 | 利润 | 其中： 暂估价
108 | 040103002002 | 余方弃置 | m³ | 6.40 | 6.5 |  |  | 4.96 | 0.7 | 0.3
| C1-0144 | 自卸汽车运土方（运距1km内） 12t | 1000m³ | 0.00640 | 6493.9 |  |  | 4964.75 | 695.07 | 297.89
109 | 桂040103003002 | 土石方运输每增1km 1.暂按增运19km，结算按实际调整 | m³·km | 121.60 | 2.05 |  |  | 1.57 | 0.22 | 0.09
| C1-0147 | 自卸汽车运土方（每增加1km运距） 12t | 1000m³ | 0.12160 | 2059.84 |  |  | 1574.8 | 220.47 | 94.49
110 | 01B006 | 消纳费 | m³ | 6.40 | 16.35 |  | 15
| B- | 消纳费 | m³ | 6.40 | 16.35 |  | 15
广西南宁技师学院新校区8#宿舍楼709室卫生间改造工程-装饰装修
分部分项工程
| 1. | G.1 人工拆除工程
111 | 011605001004 | 平面块料拆除 1.饰面材料种类:陶瓷地砖 2.拆除方式：人工拆除 2.含面层、结合层、找平层 | ㎡ | 3.35 | 20.36 | 18.5 |  |  | 1.4 | 0.46
| 07010089 | 楼地面面层拆除 面砖 | 100㎡ | 0.0335 | 2036.11 | 1850 |  |  | 139.86 | 46.25
112 | 011605002001 | 立面块料拆除 1.饰面材料种类:内墙瓷砖 2.拆除方式：人工拆除 3.含面层、结合层、找平层 | ㎡ | 19.65 | 29.32 | 26.64 |  |  | 2.01 | 0.67
| 07010106 | 墙柱面铲除 各种块料面砖 | 100㎡ | 0.1965 | 2932 | 2664 |  |  | 201.4 | 66.6
113 | 011607002002 | 防水层拆除 | ㎡ | 23.00 | 4.4 | 4 |  |  | 0.3 | 0.1
| 07010081 | 铲除卷材、涂膜防水层 无砂石保护层 | 100㎡ | 0.2300 | 439.8 | 399.6 |  |  | 30.21 | 9.99
114 | 011608002001 | 铲除涂料面 1.铲除部位名称:天棚 | ㎡ | 3.35 | 5.53 | 5.02 |  |  | 0.38 | 0.13
| 07010126 | 天棚拆除 清理涂料层 | 100㎡ | 0.0335 | 553.01 | 502.46 |  |  | 37.99 | 12.56
表－09
工程量清单综合单价分析表
工程名称:2025年零星维修工程 | [9 empty] | 第18页 共32页
序号 | 项目编码 | 项目名称及项目 特征描述 | 单位 | 工程量 | 综合单价 (元) | 综合单价
[6 empty] | 人工费 | 材料费 | 机械费 | 管理费 | 利润 | 其中： 暂估价
115 | 031001006005 | 管道拆除 | m | 16.02 | 3.44 | 2.68 | 0.1 |  | 0.44 | 0.22
| 0903017 | 塑料给水管拆除 公称外径(mm以内)25 | 10m | 1.602 | 34.39 | 26.79 | 1 |  | 4.4 | 2.2
116 | 011612002002 | 卫生洁具拆除 | 套 | 1 | 40.55 | 31.73 | 1 |  | 5.21 | 2.61
| 0903071 | 洗涤盘拆除 | 套 | 1 | 40.55 | 31.73 | 1 |  | 5.21 | 2.61
117 | 011612002003 | 卫生洁具拆除 | 套 | 1 | 88.38 | 70.5 | 0.5 |  | 11.58 | 5.8
| 0903076 | 蹲式大便器拆除 | 套 | 1 | 88.38 | 70.5 | 0.5 |  | 11.58 | 5.8
118 | 011613001001 | 灯具拆除 | 套 | 1 | 8.99 | 7.05 | 0.2 |  | 1.16 | 0.58
| 0901234 | 吸顶灯拆除 | 10套 | 0.1 | 89.88 | 70.5 | 2 |  | 11.58 | 5.8
119 | 030411004001 | 配线拆除 | m | 9.90 | 4.21 | 3.24 | 0.03 | 0.11 | 0.55 | 0.28
| 0901160 | 钢管拆除 砖、混凝土结构明配(公称直径mm以内)15 | 100m | 0.0990 | 420.71 | 324.3 | 3 | 10.8 | 55.06 | 27.55
120 | 010103002007 | 余土弃置 1.运距:1km | m³ | 2.01 | 12.34 | 0.4 |  | 9.88 | 1.44 | 0.62
| C1-0136 | 装载机装土 斗容量（1m3内） | 1000m³ | 0.00201 | 6953.49 | 400.01 |  | 4916.11 | 744.26 | 318.97
| C1-0144 | 自卸汽车运土方（运距1km内） 12t | 1000m³ | 0.00201 | 6493.9 |  |  | 4964.75 | 695.07 | 297.89
121 | 桂010103003003 | 土（石）方运输增（减）m3·km 1.暂按增运19km，结算按实际调整 | m³·km | 38.19 | 1.88 |  |  | 1.57 | 0.22 | 0.09
| C1-0147 | 自卸汽车运土方（每增加1km运距） 12t | 1000m³ | 0.03819 | 2059.84 |  |  | 1574.8 | 220.47 | 94.49
| 7. | A.7 屋面及防水工程
122 | 010904002002 | 楼(地)面涂膜防水 1.涂膜材料、厚度:2厚聚合物水泥基防水涂料 2.部位：8#宿舍楼709室卫生间 | ㎡ | 3.35 | 36.12 | 3.23 | 31.63 |  | 0.99 | 0.27
| A7-130换 | 聚合物水泥防水涂料 涂膜1.2mm厚 平面[实际厚度(mm)=2] | 100㎡ | 0.0335 | 3611.34 | 323.19 | 3162.72 |  | 98.64 | 26.79
123 | 010903002002 | 墙面涂膜防水 | ㎡ | 19.65 | 38.64 | 5.05 | 31.63 |  | 1.54 | 0.42
表－09
工程量清单综合单价分析表
工程名称:2025年零星维修工程 | [9 empty] | 第19页 共32页
序号 | 项目编码 | 项目名称及项目 特征描述 | 单位 | 工程量 | 综合单价 (元) | 综合单价
[6 empty] | 人工费 | 材料费 | 机械费 | 管理费 | 利润 | 其中： 暂估价
1.涂膜材料、厚度:2厚聚合物水泥基防水涂料 2.高度：1800mm 3.部位：8#宿舍楼709室卫生间
| A7-131换 | 聚合物水泥防水涂料 涂膜1.2mm厚 立面[实际厚度(mm)=2] | 100㎡ | 0.1965 | 3864.14 | 505.31 | 3162.72 |  | 154.22 | 41.89
| 9. | A.9 楼地面工程
124 | 011101006002 | 平面砂浆找平层 1.找平层厚度、砂浆种类、配合比:水泥砂浆 1∶3找坡抹平，最薄处20mm 2.部位：8#宿舍楼709室卫生间 | ㎡ | 3.35 | 18.86 | 7.5 | 8.4 | 0.42 | 1.99 | 0.55
| A9-1 | 水泥砂浆找平层 混凝土或硬基层上 20mm{素水泥浆 水泥砂浆 1∶3} | 100㎡ | 0.0335 | 1884.8 | 749.84 | 839.61 | 41.73 | 198.84 | 54.78
125 | 011102003003 | 块料楼地面 1.面层材料品种、规格:防滑地砖（300×300） 2.厚度、砂浆种类、配合比:5厚聚合物水泥砂浆粘结层 3.厚度、砂浆种类、配合比:20厚1:2.5水泥砂浆保护层 4.部位：8#宿舍楼709室卫生间 | ㎡ | 3.35 | 112 | 35.53 | 61.46 | 2.52 | 9.8 | 2.69
| A7-183换 | 聚合物水泥砂浆防水 平面 10mm[实际厚度=5]{换:素水泥浆} | 100㎡ | 0.0335 | 1065.09 | 441.18 | 440.76 | 8.59 | 137.27 | 37.29
| A9-80换 | 陶瓷地砖楼地面 每块周长(1200mm以内) 水泥砂浆 密缝{换:素水泥浆 换:水泥砂浆 1∶2.5} | 100㎡ | 0.0335 | 10135.95 | 3111.57 | 5705.4 | 243.89 | 842.89 | 232.2
| 10. | A.10 墙、柱面工程
126 | 桂011204007002 | 块料墙面 1、面层材料品种、规格:瓷砖(300×300)，同色水泥擦缝 2、5厚聚合物水泥砂浆防水层 3、20厚掺外加剂水泥防水砂桨抹平 4、墙体扫一层聚合物水泥浆作界面处理剂 5、部位：8#宿舍楼709室卫生间 | ㎡ | 19.65 | 116.42 | 43.63 | 55.08 | 2.55 | 11.89 | 3.27
表－09
工程量清单综合单价分析表
工程名称:2025年零星维修工程 | [9 empty] | 第20页 共32页
序号 | 项目编码 | 项目名称及项目 特征描述 | 单位 | 工程量 | 综合单价 (元) | 综合单价
[6 empty] | 人工费 | 材料费 | 机械费 | 管理费 | 利润 | 其中： 暂估价
| A7-185换 | 聚合物水泥砂浆防水 立面 10mm[实际厚度=5]{换:素水泥浆} | 100㎡ | 0.1965 | 1188.52 | 530.1 | 440.76 | 8.59 | 164.41 | 44.66
| A10-170换 | 墙面、墙裙贴面砖 水泥砂浆粘贴 周长在1200mm以内{换:素水泥浆 换:水泥防水砂浆(加防水粉5％) 1∶3 换:水泥防水砂浆(加防水粉5％) 1∶3} | 100㎡ | 0.1965 | 10454.21 | 3833.28 | 5067.63 | 246.23 | 1024.77 | 282.3
| 11. | A.11 天棚工程
127 | 011301001001 | 天棚抹灰 1、5mm厚WP M20砂浆罩面压光 2、素水泥浆一道（内掺建筑胶） 3、现浇钢筋混凝土板 4、部位：8#宿舍楼709室卫生间 | ㎡ | 3.35 | 22.37 | 14.09 | 3.55 | 0.16 | 3.58 | 0.99
| A11-7 | 混凝土面天棚 水泥砂浆 现浇 (5+5)mm{水泥砂浆 1∶1 水泥砂浆 1∶3 水泥砂浆 1∶2} | 100㎡ | 0.0335 | 2731.58 | 1596.87 | 585.79 | 28.23 | 408.23 | 112.46
| A10-56 | 抹灰层每增减1mm 水泥砂浆{水泥砂浆 1∶3} | 100㎡ | 0.0335 | -495.18 | -188.1 | -230.61 | -12.27 | -50.33 | -13.87
| 13. | A.13 油漆、涂料、裱糊工程
128 | 011406003001 | 满刮腻子 满刮内墙专用腻子打磨平整 部位：8#宿舍楼709室卫生间天棚 | ㎡ | 3.35 | 14.34 | 9.73 | 1.5 |  | 2.44 | 0.67
| A13-206换 | 刮成品腻子粉 内墙面 两遍 | 100㎡ | 0.0335 | 1435.07 | 973.11 | 150.17 |  | 244.45 | 67.34
单价措施项目
| 011701 | 脚手架工程
129 | 011701006001 | 满堂脚手架 | ㎡ | 2.25 | 15.42 | 9.46 | 1.69 | 0.43 | 3.02 | 0.82
| A15-84 | 钢管满堂脚手架 基本层 高3.6m | 100㎡ | 0.0225 | 1541.34 | 945.63 | 168.81 | 43.15 | 301.78 | 81.97
广西南宁技师学院新校区8#宿舍楼709室卫生间改造工程-安装
分部分项工程
| 4. | B4 电气设备安装工程
表－09
工程量清单综合单价分析表
工程名称:2025年零星维修工程 | [9 empty] | 第21页 共32页
序号 | 项目编码 | 项目名称及项目 特征描述 | 单位 | 工程量 | 综合单价 (元) | 综合单价
[6 empty] | 人工费 | 材料费 | 机械费 | 管理费 | 利润 | 其中： 暂估价
130 | 030412001001 | LED荧光灯 16W 含接线盒 安装方式：吸顶安装 位置：8#宿舍楼709室卫生间 | 套 | 1 | 62.27 | 23.7 | 22.46 | 0.21 | 7.65 | 3.11
| B4-1659换 | 普通灯具安装 吸顶灯具 灯罩周长（≤2000mm） | 10套 | 0.1 | 622.75 | 237.01 | 224.6 | 2.11 | 76.52 | 31.09
131 | 030404034001 | 单极墙壁开关 250V 10A 含接线盒 安装方式：底边距地1.3米暗装 | 套 | 1 | 27.64 | 12.22 | 7.64 |  | 3.91 | 1.59
| B4-1956 | 照明开关、按钮、插座安装 开关及按钮 跷板暗开关（单控）单联 | 10套 | 0.1 | 276.53 | 122.23 | 76.47 |  | 39.11 | 15.89
132 | 030413002001 | 凿(压)槽及恢复 Φ20 | m | 9.90 | 6.33 | 2.54 | 2.01 | 0.08 | 0.84 | 0.34
| B4-2044 | 凿槽、刨沟 所凿沟槽恢复 沟槽尺寸公称管径（≤20mm）{水泥砂浆 1∶2.5 水泥砂浆 1∶3} | 10m | 0.990 | 63.3 | 25.43 | 20.05 | 0.79 | 8.39 | 3.41
133 | 030411004002 | 管内穿铜芯线 BV-2.5mm2 | m | 9.90 | 3.8 | 0.71 | 2.46 |  | 0.23 | 0.09
| B4-1478换 | 管内穿线 照明线路 铜芯 导线截面（≤2.5m㎡） | 100m单线 | 0.0990 | 379.6 | 70.83 | 245.55 |  | 22.67 | 9.21
134 | 030411001001 | 热镀锌钢管 SC15 | m | 9.90 | 26.26 | 7.15 | 13.63 | 0.06 | 2.31 | 0.94
| B4-1380换 | 钢管敷设 砖、混凝土结构暗配 钢管公称直径（≤15mm） | 100m | 0.0990 | 2624.87 | 714.77 | 1362.56 | 6.32 | 230.75 | 93.74
| 9. | B9 给排水、燃气工程
135 | 031001006006 | PP-R冷水给水管(热熔连接) De25 PN=1.0MPa 含管件安装，管道消毒、冲洗，水压试验 位置：8#宿舍楼709室卫生间 | m | 8.01 | 41.17 | 19.42 | 9.42 | 0.13 | 6.26 | 2.54
| B9-0160换 | 塑料管安装 PP-R稳态给水管（热熔连接）安装 公称外径（25mm以内） | 10m | 0.801 | 411.8 | 194.24 | 94.2 | 1.34 | 62.59 | 25.43
136 | 031001006007 | PP-R热水给水管(热熔连接) De25 PN=1.0MPa 含管件安装，管道消毒、冲洗，水压试验 位置：8#宿舍楼709室卫生间 | m | 8.01 | 41.17 | 19.42 | 9.42 | 0.13 | 6.26 | 2.54
表－09
工程量清单综合单价分析表
工程名称:2025年零星维修工程 | [9 empty] | 第22页 共32页
序号 | 项目编码 | 项目名称及项目 特征描述 | 单位 | 工程量 | 综合单价 (元) | 综合单价
[6 empty] | 人工费 | 材料费 | 机械费 | 管理费 | 利润 | 其中： 暂估价
| B9-0160换 | 塑料管安装 PP-R稳态给水管（热熔连接）安装 公称外径（25mm以内） | 10m | 0.801 | 411.8 | 194.24 | 94.2 | 1.34 | 62.59 | 25.43
137 | 031004010001 | 淋浴器 | 套 | 1 | 34.25 | 18.98 | 3.9 |  | 6.07 | 2.47
| B9-0622换 | 莲蓬喷头、淋浴器安装 淋浴器 | 10套 | 0.1 | 342.48 | 189.79 | 39.01 |  | 60.73 | 24.67
138 | 031004006002 | 低水箱蹲式大便器 | 套 | 1 | 628.51 | 115.8 | 408.7 |  | 37.06 | 15.05
| B9-0611换 | 大便器安装 蹲式大便器安装 蹲式 低水箱 | 10套 | 0.1 | 6285.04 | 1158.01 | 4086.98 |  | 370.56 | 150.54
139 | 031004003002 | 洗手盆 | 套 | 1 | 419.04 | 47.15 | 316.07 |  | 15.09 | 6.13
| B9-0593换 | 洗脸盆、洗手盆安装 托架式洗脸盆 托架式洗脸盆 冷水 | 10套 | 0.1 | 4190.25 | 471.49 | 3160.61 |  | 150.88 | 61.29
140 | 031003013001 | 水表DN15 | 组 | 1 | 125.37 | 63.57 | 22.85 |  | 20.34 | 8.26
| B9-0563 | 水表安装 螺纹水表 公称直径(15mm以内) | 组 | 1 | 125.37 | 63.57 | 22.85 |  | 20.34 | 8.26
141 | 桂031004020001 | 水嘴 DN15 | 个 | 2 | 15 | 3.27 | 9.01 |  | 1.05 | 0.43
| B9-0636 | 给排水附件安装 水龙头安装 公称直径(15mm以内) | 10个 | 0.2 | 149.81 | 32.69 | 90.04 |  | 10.46 | 4.25
142 | 031003001001 | 截止阀 J41T-10T De25 螺纹连接 | 个 | 2 | 43.33 | 11.26 | 23.43 |  | 3.6 | 1.46
| B9-0381 | 螺纹阀门安装 螺纹阀 公称直径(25mm以内) | 个 | 2 | 43.33 | 11.26 | 23.43 |  | 3.6 | 1.46
新校区二区体育馆女淋浴间防水维修-装饰装修
分部分项工程
| 1. | G.1 人工拆除工程
143 | 011605001005 | 平面块料拆除 1.拆除的基层类型:水泥砂浆 2.饰面材料种类:面砖 3.含面层、结合层、找平层 | ㎡ | 20.71 | 20.36 | 18.5 |  |  | 1.4 | 0.46
| 07010089 | 楼地面面层拆除 面砖 | 100㎡ | 0.2071 | 2036.11 | 1850 |  |  | 139.86 | 46.25
144 | 011605002002 | 立面块料拆除 | ㎡ | 35.00 | 29.32 | 26.64 |  |  | 2.01 | 0.67
表－09
工程量清单综合单价分析表
工程名称:2025年零星维修工程 | [9 empty] | 第23页 共32页
序号 | 项目编码 | 项目名称及项目 特征描述 | 单位 | 工程量 | 综合单价 (元) | 综合单价
[6 empty] | 人工费 | 材料费 | 机械费 | 管理费 | 利润 | 其中： 暂估价
1.拆除的基层类型:水泥砂浆 2.饰面材料种类:面砖 3.含面层、结合层、找平层
| 07010106 | 墙柱面铲除 各种块料面砖 | 100㎡ | 0.3500 | 2932 | 2664 |  |  | 201.4 | 66.6
145 | 011604002002 | 立面抹灰层拆除 | ㎡ | 32.62 | 7.82 | 7.1 |  |  | 0.54 | 0.18
| 07010103 | 墙柱面铲除 砂浆 | 100㎡ | 0.3262 | 781.87 | 710.4 |  |  | 53.71 | 17.76
146 | 011607002003 | 防水层拆除 | ㎡ | 23.00 | 4.4 | 4 |  |  | 0.3 | 0.1
| 07010081 | 铲除卷材、涂膜防水层 无砂石保护层 | 100㎡ | 0.2300 | 439.8 | 399.6 |  |  | 30.21 | 9.99
147 | 011612001001 | 管道拆除 | m | 20.00 | 3.44 | 2.68 | 0.1 |  | 0.44 | 0.22
| 0903017 | 塑料给水管拆除 公称外径(mm以内)25 | 10m | 2.000 | 34.39 | 26.79 | 1 |  | 4.4 | 2.2
148 | 011609002001 | 隔断隔墙拆除 | ㎡ | 31.50 | 4.89 | 4.44 |  |  | 0.34 | 0.11
| 07010114 | 拆除 隔断 | 100㎡ | 0.3150 | 488.67 | 444 |  |  | 33.57 | 11.1
| 7. | A.7 屋面及防水工程
149 | 010904002003 | 楼(地)面涂膜防水 1.涂膜材料、厚度:2厚聚合物水泥基防水涂料 | ㎡ | 20.71 | 36.12 | 3.23 | 31.63 |  | 0.99 | 0.27
| A7-130换 | 聚合物水泥防水涂料 涂膜1.2mm厚 平面[实际厚度(mm)=2] | 100㎡ | 0.2071 | 3611.34 | 323.19 | 3162.72 |  | 98.64 | 26.79
150 | 010903002003 | 墙面涂膜防水 1.涂膜材料、厚度:2厚聚合物水泥基防水涂料 2.高度：1800mm | ㎡ | 35.00 | 38.64 | 5.05 | 31.63 |  | 1.54 | 0.42
| A7-131换 | 聚合物水泥防水涂料 涂膜1.2mm厚 立面[实际厚度(mm)=2] | 100㎡ | 0.3500 | 3864.14 | 505.31 | 3162.72 |  | 154.22 | 41.89
| 9. | A.9 楼地面工程
151 | 011101006003 | 平面砂浆找平层 1.找平层厚度、砂浆种类、配合比:水泥砂浆 1∶3找坡抹平，最薄处20mm | ㎡ | 20.71 | 18.86 | 7.5 | 8.4 | 0.42 | 1.99 | 0.55
表－09
工程量清单综合单价分析表
工程名称:2025年零星维修工程 | [9 empty] | 第24页 共32页
序号 | 项目编码 | 项目名称及项目 特征描述 | 单位 | 工程量 | 综合单价 (元) | 综合单价
[6 empty] | 人工费 | 材料费 | 机械费 | 管理费 | 利润 | 其中： 暂估价
| A9-1 | 水泥砂浆找平层 混凝土或硬基层上 20mm{素水泥浆 水泥砂浆 1∶3} | 100㎡ | 0.2071 | 1884.8 | 749.84 | 839.61 | 41.73 | 198.84 | 54.78
152 | 011102003004 | 块料楼地面 1.面层材料品种、规格:防滑地砖（300×300） 2.厚度、砂浆种类、配合比:5厚聚合物水泥砂浆粘结层 3.厚度、砂浆种类、配合比:20厚1:2.5水泥砂浆保护层 | ㎡ | 20.71 | 110.49 | 35.53 | 59.95 | 2.52 | 9.8 | 2.69
| A7-183换 | 聚合物水泥砂浆防水 平面 10mm[实际厚度=5]{换:素水泥浆} | 100㎡ | 0.2071 | 1065.09 | 441.18 | 440.76 | 8.59 | 137.27 | 37.29
| A9-80换 | 陶瓷地砖楼地面 每块周长(1200mm以内) 水泥砂浆 密缝{换:素水泥浆 换:水泥砂浆 1∶4} | 100㎡ | 0.2071 | 9984.97 | 3111.57 | 5554.42 | 243.89 | 842.89 | 232.2
| 10. | A.10 墙、柱面工程
153 | 桂011204007003 | 块料墙面 1、面层材料品种、规格:瓷砖(300×300)贴至顶，同色水泥擦缝 2、5厚聚合物水泥砂浆防水层 3、20厚掺外加剂水泥防水砂桨抹平 4、墙体扫一层聚合物水泥浆作界面处理剂 | ㎡ | 35.00 | 116.42 | 43.63 | 55.08 | 2.55 | 11.89 | 3.27
| A7-185换 | 聚合物水泥砂浆防水 立面 10mm[实际厚度=5]{换:素水泥浆} | 100㎡ | 0.3500 | 1188.52 | 530.1 | 440.76 | 8.59 | 164.41 | 44.66
| A10-170换 | 墙面、墙裙贴面砖 水泥砂浆粘贴 周长在1200mm以内{换:素水泥浆 换:水泥防水砂浆(加防水粉5％) 1∶3 换:水泥防水砂浆(加防水粉5％) 1∶3} | 100㎡ | 0.3500 | 10454.21 | 3833.28 | 5067.63 | 246.23 | 1024.77 | 282.3
154 | 011210005001 | 成品隔断 利用原隔断 | ㎡ | 31.50 | 25.95 | 19.65 |  |  | 4.94 | 1.36
| A10-295换 | 浴厕隔断 成品浴厕隔断 | 100㎡ | 0.3150 | 2594.79 | 1965.15 |  |  | 493.65 | 135.99
单价措施项目
| 011701 | 脚手架工程
155 | 011701006002 | 满堂脚手架 | ㎡ | 4.00 | 15.42 | 9.46 | 1.69 | 0.43 | 3.02 | 0.82
表－09
工程量清单综合单价分析表
工程名称:2025年零星维修工程 | [9 empty] | 第25页 共32页
序号 | 项目编码 | 项目名称及项目 特征描述 | 单位 | 工程量 | 综合单价 (元) | 综合单价
[6 empty] | 人工费 | 材料费 | 机械费 | 管理费 | 利润 | 其中： 暂估价
1.搭设高度:3.6m以内 2.脚手架材质:扣件式钢管里脚手架
| A15-84 | 钢管满堂脚手架 基本层 高3.6m | 100㎡ | 0.0400 | 1541.34 | 945.63 | 168.81 | 43.15 | 301.78 | 81.97
新校区二区体育馆女淋浴间防水维修-安装
分部分项工程
| 9. | B9 给排水、燃气工程
156 | 031001006008 | PP-R冷水给水管(热熔连接) De25 PN=1.25MPa 含管件安装，管道消毒、冲洗，水压试验 | m | 10.00 | 36.06 | 16.19 | 9.42 | 0.13 | 5.22 | 2.12
| B9-0125换 | 塑料管安装 塑料给水管（热熔连接）安装 公称外径（25mm以内） | 10m | 1.000 | 360.69 | 161.91 | 94.2 | 1.34 | 52.24 | 21.22
157 | 031001006009 | PP-R热水给水管(热熔连接) De25 PN=1.6MPa 含管件安装，管道消毒、冲洗，水压试验 | m | 10.00 | 37.15 | 16.19 | 10.42 | 0.13 | 5.22 | 2.12
| B9-0125换 | 塑料管安装 塑料给水管（热熔连接）安装 公称外径（25mm以内） | 10m | 1.000 | 371.58 | 161.91 | 104.19 | 1.34 | 52.24 | 21.22
158 | 031004010002 | 淋浴器 | 套 | 1 | 468.32 | 18.98 | 402.13 |  | 6.07 | 2.47
| B9-0622 | 莲蓬喷头、淋浴器安装 淋浴器 | 10套 | 0.1 | 4683.19 | 189.79 | 4021.31 |  | 60.73 | 24.67
159 | 031003013002 | 水表DN15 | 组 | 1 | 183.25 | 63.57 | 75.95 |  | 20.34 | 8.26
| B9-0563换 | 水表安装 螺纹水表 公称直径(15mm以内) | 组 | 1 | 183.25 | 63.57 | 75.95 |  | 20.34 | 8.26
160 | 桂031004020002 | 水嘴 DN15 | 个 | 2 | 15 | 3.27 | 9.01 |  | 1.05 | 0.43
| B9-0636 | 给排水附件安装 水龙头安装 公称直径(15mm以内) | 10个 | 0.2 | 149.81 | 32.69 | 90.04 |  | 10.46 | 4.25
161 | 031003001002 | 截止阀 J41T-10T De25 螺纹连接 | 个 | 2 | 43.33 | 11.26 | 23.43 |  | 3.6 | 1.46
| B9-0381 | 螺纹阀门安装 螺纹阀 公称直径(25mm以内) | 个 | 2 | 43.33 | 11.26 | 23.43 |  | 3.6 | 1.46
新校区医药实训楼排污管改造工程
分部分项工程
表－09
工程量清单综合单价分析表
工程名称:2025年零星维修工程 | [9 empty] | 第26页 共32页
序号 | 项目编码 | 项目名称及项目 特征描述 | 单位 | 工程量 | 综合单价 (元) | 综合单价
[6 empty] | 人工费 | 材料费 | 机械费 | 管理费 | 利润 | 其中： 暂估价
| 0410 | 拆除工程
162 | 041001001003 | 拆除路面 1.路面类型 :沥青 2.厚度:8cm厚 | ㎡ | 6.30 | 5.36 | 0.24 |  | 3.2 | 1 | 0.48
| C1-0405换 | 拆除沥青混凝土路面 岩石破碎机拆除 厚度10cm[实际厚度=8] | 100㎡ | 0.0630 | 536.24 | 24.52 |  | 319.51 | 99.77 | 48.16
163 | 041001001004 | 拆除路面 1.路面类型 :混凝土 2.厚度:20cm厚 | ㎡ | 6.30 | 16.45 | 0.75 |  | 9.8 | 3.06 | 1.48
| C1-0409换 | 拆除水泥混凝土路面 岩石破碎机拆除 厚度15cm[实际厚度=20] | 100㎡ | 0.0630 | 1643.96 | 74.75 |  | 979.95 | 305.86 | 147.66
164 | 041001003002 | 拆除基层 1.基层类型:碎石 2.厚度:20cm厚 | ㎡ | 6.30 | 8.71 | 0.4 |  | 5.19 | 1.62 | 0.78
| C1-0413换 | 拆除混合料基层 岩石破碎机拆除 水泥稳定碎（砾）石基层、水泥稳定土基层 厚度15cm[实际厚度=20] | 100㎡ | 0.0630 | 870.83 | 39.89 |  | 518.8 | 162.02 | 78.22
165 | 011601001004 | 砖砌体拆除 1.拆除方式:人工拆除 2.拆除厚度:24cm 3.砌体名称:砖墙 | m³ | 0.52 | 127.52 | 107.79 |  |  | 13.83 | 2.19
| 07010036 | 拆除砌体 零星砌体 | 10m³ | 0.052 | 1275.21 | 1077.8 |  |  | 138.29 | 21.98
166 | 011602001002 | 切割路面 1.切割方式：人工切割 2.部位:路面沥青层、混凝土路面 | m | 16.80 | 12.49 | 5.38 | 3.24 | 0.37 | 1.67 | 0.8
| C1-0444 | 旧路面机械切缝 切缝机切缝 | 100m | 0.1680 | 1249.09 | 537.6 | 324.11 | 37.11 | 166.67 | 80.46
167 | 031001006010 | 拆除管道 1.拆除方式：人工拆除 2.材质、规格:塑料排水管 110mm以内 | m | 7.83 | 10.74 | 8.04 | 0.18 |  | 1.67 | 0.54
| 0903047 | 塑料排水管拆除 公称外径(mm以内)110 | 10m | 0.783 | 107.38 | 80.39 | 1.8 |  | 16.67 | 5.39
表－09
工程量清单综合单价分析表
工程名称:2025年零星维修工程 | [9 empty] | 第27页 共32页
序号 | 项目编码 | 项目名称及项目 特征描述 | 单位 | 工程量 | 综合单价 (元) | 综合单价
[6 empty] | 人工费 | 材料费 | 机械费 | 管理费 | 利润 | 其中： 暂估价
168 | 010103002009 | 余土弃置 1.运距:1km | m³ | 4.06 | 13.45 | 0.4 |  | 9.88 | 1.44 | 0.62
| C1-0136 | 装载机装土 斗容量（1m3内） | 1000m³ | 0.00406 | 6953.49 | 400.01 |  | 4916.11 | 744.26 | 318.97
| C1-0144 | 自卸汽车运土方（运距1km内） 12t | 1000m³ | 0.00406 | 6493.9 |  |  | 4964.75 | 695.07 | 297.89
169 | 桂010103003005 | 土（石）方运输增（减）m3·km 1.暂按增运19km，结算按实际调整 | m³·km | 77.14 | 3.16 |  |  | 2.42 | 0.34 | 0.14
| C1-0147 | 自卸汽车运土方（每增加1km运距） 12t | 1000m³ | 0.11837 | 2059.84 |  |  | 1574.8 | 220.47 | 94.49
管道安装工程
170 | 040101002003 | 挖沟槽土方 1.土壤类别:三类土 2.挖土深度:1.5m以内 | m³ | 11.66 | 117.72 | 90 |  |  | 12.6 | 5.4
| C1-0002 | 人工挖土方 三类土 | 100m³ | 0.1166 | 11772.01 | 9000.01 |  |  | 1260 | 540
171 | 040501004002 | PVC-U排污管φ160安装 1.材质及规格:PVC-U排污管φ160 2.连接形式:承插 | m | 8.03 | 66.93 | 11 | 45.67 |  | 3.19 | 1.54
| C5-0150换 | 承插塑料排水管安装（粘结连接） 公称外径（mm以内） 160 | 100m | 0.0803 | 6692.2 | 1100 | 4566.63 |  | 319 | 154
172 | 040201020003 | 管道垫层 1.厚度:15cm 2.材料品种:C20混凝土 | m³ | 0.97 | 454.64 | 33 | 369.23 | 0.47 | 9.71 | 4.69
| C1-0172换 | 垫层 混凝土垫层{换:碎石 GD40 商品普通砼 C20} | 10m³ | 0.097 | 4546.36 | 330 | 3692.25 | 4.77 | 97.08 | 46.87
173 | 040103001005 | 回填方 1.填方材料品种:砂 | m³ | 3.24 | 270.93 | 21.2 | 219.45 | 0.36 | 5.18 | 2.37
| C1-0299 | 人工换填 砂 | 10m³ | 0.324 | 2709.25 | 212 | 2194.47 | 3.61 | 51.75 | 23.72
174 | 040103001006 | 回填方 1.填方材料品种:原土 | m³ | 5.43 | 29.77 | 21.62 | 0.05 | 1.1 | 3.18 | 1.36
| C1-0102 | 人工填土夯实 | 100m³ | 0.0543 | 2977.91 | 2162.24 | 5.18 | 110.14 | 318.13 | 136.34
表－09
工程量清单综合单价分析表
工程名称:2025年零星维修工程 | [9 empty] | 第28页 共32页
序号 | 项目编码 | 项目名称及项目 特征描述 | 单位 | 工程量 | 综合单价 (元) | 综合单价
[6 empty] | 人工费 | 材料费 | 机械费 | 管理费 | 利润 | 其中： 暂估价
175 | 040103002003 | 余方弃置 | m³ | 6.23 | 13.45 | 0.4 |  | 9.88 | 1.44 | 0.62
| C1-0136 | 装载机装土 斗容量（1m3内） | 1000m³ | 0.00623 | 6953.49 | 400.01 |  | 4916.11 | 744.26 | 318.97
| C1-0144 | 自卸汽车运土方（运距1km内） 12t | 1000m³ | 0.00623 | 6493.9 |  |  | 4964.75 | 695.07 | 297.89
176 | 桂040103003003 | 土石方运输每增1km 1.暂按增运19km，结算按实际调整 | m³·km | 118.37 | 2.05 |  |  | 1.57 | 0.22 | 0.09
| C1-0147 | 自卸汽车运土方（每增加1km运距） 12t | 1000m³ | 0.11837 | 2059.84 |  |  | 1574.8 | 220.47 | 94.49
177 | 040402010003 | 砖砌井底排水槽 1.砖品种:多孔砖 2.墙体厚度:240mm 3.砂浆种类、强度等级:M10混合砂浆砌筑 | m³ | 0.77 | 565.05 | 114.9 | 353.49 | 0.42 | 33.44 | 16.14
| C1-0203换 | 砌筑排水沟、截水沟 砖砌筑 | 10m³ | 0.077 | 5650.52 | 1149 | 3534.94 | 4.16 | 334.42 | 161.44
178 | 011203001007 | 30厚1:3水泥砂浆抹灰层（井底溜槽） | ㎡ | 0.80 | 44.28 | 19.85 | 12.16 | 0.05 | 5.78 | 2.79
| C5-0976换 | 非定型井抹灰 砖墙20mm 井底 | 100㎡ | 0.0080 | 4427.93 | 1985 | 1216.09 | 5.37 | 577.21 | 278.65
179 | 040303001003 | 水沟C20垫层 1.厚度:10cm | m³ | 0.30 | 454.63 | 33 | 369.23 | 0.47 | 9.7 | 4.7
| C1-0172换 | 垫层 混凝土垫层{换:预拌普通混凝土 C20} | 10m³ | 0.030 | 4546.36 | 330 | 3692.25 | 4.77 | 97.08 | 46.87
180 | 040202011005 | 150厚碎石垫层（水沟底垫层） 1.石料规格:级配碎石垫层 2.厚度:15cm | ㎡ | 2.96 | 39.57 | 9.66 | 22.38 | 0.08 | 2.82 | 1.36
| C1-0173 | 垫层 碎石 干铺 | 10m³ | 0.044 | 2662.15 | 650 | 1505.41 | 5.19 | 190.01 | 91.73
181 | 040402010004 | 砌筑沟道 1.砖品种:多孔砖 2.墙体厚度:180mm 3.砂浆种类、强度等级:M10混合砂浆砌筑 | m³ | 0.53 | 565.06 | 114.91 | 353.49 | 0.42 | 33.43 | 16.15
| C1-0203换 | 砌筑排水沟、截水沟 砖砌筑 | 10m³ | 0.053 | 5650.52 | 1149 | 3534.94 | 4.16 | 334.42 | 161.44
182 | 011203001008 | 水沟水泥砂浆抹灰 1.厚度、砂浆种类、配合比:20厚1:3水泥砂浆 | ㎡ | 5.40 | 56.89 | 30.57 | 8.4 | 0.05 | 8.88 | 4.29
表－09
工程量清单综合单价分析表
工程名称:2025年零星维修工程 | [9 empty] | 第29页 共32页
序号 | 项目编码 | 项目名称及项目 特征描述 | 单位 | 工程量 | 综合单价 (元) | 综合单价
[6 empty] | 人工费 | 材料费 | 机械费 | 管理费 | 利润 | 其中： 暂估价
| C5-0975换 | 非定型井抹灰 砖墙20mm 井内侧 | 100㎡ | 0.0540 | 5688.98 | 3057.3 | 839.64 | 5.37 | 888.17 | 428.77
183 | 040402016003 | 沟道盖板 1.材质:C20预制水沟盖板 2.规格尺寸:300*300*50mm | m | 3.70 | 57.6 | 1.45 | 50.82 | 0.01 | 0.47 | 0.1
| A4-215 | 地沟盖板 安装{水泥砂浆 1∶2} | 10m³ | 0.006 | 1597.82 | 894.15 | 212.84 | 7.36 | 290.47 | 61.07
| B- | 预制水沟盖板300*300*50mm | m | 3.70 | 55.01 |  | 50.47
184 | 010401004002 | 多孔砖墙 1.砖品种、规格、强度等级:多孔砖 2.墙体厚度:240mm 3.砂浆强度等级、配合比:M10混合砂浆砌筑 | m³ | 0.52 | 596.31 | 183.54 | 286.67 | 3.81 | 60.33 | 12.73
| A3-11换 | 混水砖墙 多孔砖240×115×90 墙体厚度 24cm{换:水泥石灰砂浆中砂M10} | 10m³ | 0.052 | 5963.19 | 1835.46 | 2866.78 | 38.05 | 603.27 | 127.26
185 | 011201001004 | 砖砌砖墙挡墙 1.厚度、砂浆种类、配合比:20厚1:3水泥砂浆 | ㎡ | 2.63 | 49.84 | 25.99 | 8.49 | 0.05 | 7.55 | 3.65
| C1-0286换 | 抹灰 砖墙墙面{换:水泥砂浆 1∶3} | 100㎡ | 0.0263 | 4984.55 | 2599 | 848.73 | 5.37 | 755.27 | 364.61
186 | 040202011006 | 150厚碎石垫层（散水垫层） 1.石料规格:级配碎石垫层 2.厚度:15cm | ㎡ | 2.96 | 39.57 | 9.66 | 22.38 | 0.08 | 2.82 | 1.36
| C1-0173 | 垫层 碎石 干铺 | 10m³ | 0.044 | 2662.15 | 650 | 1505.41 | 5.19 | 190.01 | 91.73
187 | 040303001004 | 100厚C20混凝土垫层（散水垫层） 1.厚度:10cm | m³ | 0.30 | 454.63 | 33 | 369.23 | 0.47 | 9.7 | 4.7
| C1-0172换 | 垫层 混凝土垫层{换:碎石 GD40 商品普通砼 C20} | 10m³ | 0.030 | 4546.36 | 330 | 3692.25 | 4.77 | 97.08 | 46.87
188 | 011101001004 | 水泥砂浆楼地面（散水面层） 1.厚度、砂浆种类、配合比:30厚1:3水泥砂浆 | ㎡ | 2.96 | 36.26 | 14.35 | 13.27 | 0.64 | 4.16 | 0.85
| A9-10换 | 水泥砂浆整体面层 楼地面 20mm[实际厚度=30]{换:素水泥浆 换:水泥砂浆 1∶3 换:水泥砂浆 1∶3} | 100㎡ | 0.0296 | 3625.79 | 1435.03 | 1326.75 | 63.82 | 415.4 | 85.41
| 3. | 道路工程
189 | 040203007004 | 水泥混凝土路面 | ㎡ | 6.30 | 101.71 | 6.99 | 82.7 | 0.43 | 2.15 | 1.04
表－09
工程量清单综合单价分析表
工程名称:2025年零星维修工程 | [9 empty] | 第30页 共32页
序号 | 项目编码 | 项目名称及项目 特征描述 | 单位 | 工程量 | 综合单价 (元) | 综合单价
[6 empty] | 人工费 | 材料费 | 机械费 | 管理费 | 利润 | 其中： 暂估价
1.混凝土强度等级 :商品混凝土 C30 2.厚度:20cm
| C2-0115换 | 水泥混凝土路面 厚度22cm[实际厚度=20]{换:预拌商品混凝土 f4.5} | 100㎡ | 0.0630 | 10170.68 | 699.1 | 8270.29 | 42.58 | 215.09 | 103.84
190 | 040202011007 | 级配碎石垫层200厚 1.石料规格:级配碎石垫层 2.厚度:200厚 | ㎡ | 6.30 | 44.28 | 3.22 | 29.05 | 4.87 | 2.35 | 1.13
| C2-0019 | 碎石（砾石）摊铺 厚20cm | 100㎡ | 0.0630 | 4427.19 | 321.9 | 2904.64 | 487.19 | 234.64 | 113.27
191 | 040203006002 | 沥青面层 1.厚度:8cm | ㎡ | 6.30 | 90.02 | 3.73 | 72.72 | 3.17 | 2 | 0.97
| C2-0085换 | 中粒式沥青混凝土路面 人工摊铺 厚6cm[实际厚度=8] | 100㎡ | 0.0630 | 9002.29 | 373.1 | 7272.58 | 316.69 | 200.04 | 96.57
192 | 01B011 | 拆除水沟、散水 含人工切割、拆除 | 工日 | 2.00 | 392.89 |  | 360.45
| B- | 拆除水沟、散水 | 工日 | 2.00 | 392.89 |  | 360.45
193 | 001001002001 | 凿打并恢复0.37厚管洞 含人工拆除、管口与井修复、材料 | 工日 | 4.00 | 392.89 |  | 360.45
| B- | 凿打并恢复0.37厚管洞 | 工日 | 4.00 | 392.89 |  | 360.45
194 | 040504001002 | 清理污水井 | 座 | 2 | 545 |  | 500
| B- | 清理污水井 | 座 | 2 | 545 |  | 500
195 | 04B002 | 卫生保洁 | 工日 | 2.00 | 392.89 |  | 360.45
| B- | 卫生保洁 | 工日 | 2.00 | 392.89 |  | 360.45
196 | 01B012 | 消纳费 | m³ | 6.23 | 16.35 |  | 15
| B- | 消纳费 | m³ | 6.23 | 16.35 |  | 15
新校区建筑单体玻璃维修工程
分部分项工程
表－09
工程量清单综合单价分析表
工程名称:2025年零星维修工程 | [9 empty] | 第31页 共32页
序号 | 项目编码 | 项目名称及项目 特征描述 | 单位 | 工程量 | 综合单价 (元) | 综合单价
[6 empty] | 人工费 | 材料费 | 机械费 | 管理费 | 利润 | 其中： 暂估价
197 | 011613002001 | 玻璃拆除 作业高度：8m | ㎡ | 32.00 | 29.32 | 26.64 |  |  | 2.01 | 0.67
| 07010135 | 拆除 钢窗 | 10㎡ | 3.200 | 293.2 | 266.4 |  |  | 20.14 | 6.66
198 | 011209002001 | 玻璃幕墙外墙维修换新 作业高度：8m 玻璃品种、厚度:6+9A+6 LOW-E中空钢化玻璃 | ㎡ | 32.00 | 130.89 | 9.77 | 117.99 |  | 2.45 | 0.68
| A12-125换 | 钢窗安玻璃 | 100㎡ | 0.3200 | 13088.95 | 977.13 | 11798.74 |  | 245.46 | 67.62
199 | 010103002010 | 建筑垃圾清运 含防盗门工程外运垃圾 | 车 | 1 | 400 |  | 400
| B- | 建筑垃圾清运 | 车 | 1 | 400 |  | 400
单价措施项目
| 011701 | 脚手架工程
200 | 桂011701001001 | 外脚手架 搭设高度:10m以内 脚手架材质:钢管 | ㎡ | 280.00 | 11.45 | 6.37 | 2.36 | 0.18 | 2 | 0.54
| A15-3 | 扣件式钢管外脚手架 单排 10m以内 | 100㎡ | 2.8000 | 1144.52 | 636.98 | 235.83 | 17.65 | 199.79 | 54.27
| 011709 | 二次搬运
201 | 桂011709001001 | 二次搬运 1.运距:50m以内 2.材料种类、规格、型号:6+9A+6 LOW-E中空钢化玻璃 | ㎡ | 32.00 | 0.25 | 0.22 |  |  | 0.02 | 0.01
| A21-59 | 玻璃二次运输 运距50m内 δ=5mm | 100㎡ | 0.3200 | 24.81 | 22.32 |  |  | 1.95 | 0.54
新校区建筑单体玻璃维修工程（新校区综合楼606教室）
分部分项工程
| 12. | A.12 门窗工程
表－09
工程量清单综合单价分析表
工程名称:2025年零星维修工程 | [9 empty] | 第32页 共32页
序号 | 项目编码 | 项目名称及项目 特征描述 | 单位 | 工程量 | 综合单价 (元) | 综合单价
[6 empty] | 人工费 | 材料费 | 机械费 | 管理费 | 利润 | 其中： 暂估价
202 | 010802001006 | 96系列 铝合金推拉门不带亮 ＜2㎡ 1.尺寸：0.9mx2m 2.门框、扇材质及规格:2.2mm厚铝合金型材 3.玻璃品种、厚度:5+6A+5中空钢化玻璃 4.含制作、运输、安装、五金等全部施工工序 | ㎡ | 1.80 | 524.91 | 49.94 | 458.5 | 0.36 | 12.63 | 3.48
| A12-43换 | 铝合金推拉门 不带亮 | 100㎡ | 0.0180 | 43305.44 | 4993.56 | 36665.01 | 35.55 | 1263.31 | 348.01
| B- | 5+6A+5中空钢化玻璃与5mm厚浮法玻璃补差 | ㎡ | 1.72 | 96.12 |  | 96.12
203 | 桂010811001001 | 特殊五金 锁 | 把 | 1 | 123.09 | 39.6 | 70.8 |  | 9.95 | 2.74
| A12-141换 | 特殊五金 L型 执手插锁 | 把 | 1 | 123.09 | 39.6 | 70.8 |  | 9.95 | 2.74
单价措施项目
| 011709 | 二次搬运
204 | 桂011709001002 | 二次搬运 材料种类、规格、型号: 运距:50m内 | ㎡ | 1.80 | 0.9 | 0.81 |  |  | 0.07 | 0.02
| A21-55 | 钢门窗二次运输 运距50m内 | 100㎡ | 0.0180 | 90.42 | 81.36 |  |  | 7.11 | 1.95
表－09

## 表-11总价措施项目清单与计价表
总价措施项目清单与计价表
工程名称:2025年零星维修工程 |  |  |  |  | 第1页 共4页
序 号 | 项目编码 | 项 目 名 称 | 计 算 基 础 | 费 率(%) 或标准 | 金 额(元) | 备注
|  | 新校区2#、3#、7#、8#学生宿舍内墙刷乳胶漆工程 |  |  | 57458.05
一 |  | 建筑装饰装修工程(营改增)一般计税法 |  |  | 57458.05
1 | 桂011801001001 | 安全文明施工费 | ∑(分部分项人材机+单价措施人材机) (713764.73+0) | 7.36 | 52533.08
2 | 桂011801002001 | 检验试验配合费 |  | 0.11 | 785.14
3 | 桂011801003001 | 雨季施工增加费 |  | 0.53 | 3782.95
4 | 桂011801004001 | 工程定位复测费 |  | 0.05 | 356.88
|  | 新校区弘德楼、弘志楼教室防盗门更换工程 |  |  | 7954.61
一 |  | 建筑装饰装修工程(营改增)一般计税法 |  |  | 7954.61
1 | 桂011801001002 | 安全文明施工费 | ∑(分部分项人材机+单价措施人材机) (98814.93+0) | 7.36 | 7272.78
2 | 桂011801002002 | 检验试验配合费 |  | 0.11 | 108.7
3 | 桂011801003002 | 雨季施工增加费 |  | 0.53 | 523.72
4 | 桂011801004002 | 工程定位复测费 |  | 0.05 | 49.41
|  | 新校区二区食堂实训室门窗安装工程 |  |  | 499.89
一 |  | 建筑装饰装修工程(营改增)一般计税法 |  |  | 499.89
1 | 桂011801001003 | 安全文明施工费 | ∑(分部分项人材机+单价措施人材机) (6209.96+0) | 7.36 | 457.05
2 | 桂011801002003 | 检验试验配合费 |  | 0.11 | 6.83
3 | 桂011801003003 | 雨季施工增加费 |  | 0.53 | 32.91
4 | 桂011801004003 | 工程定位复测费 |  | 0.05 | 3.1
|  | 新校区医务室门前排污管改造工程 |  |  | 501.03
一 |  | 2022市政综合工程一般计税法 |  |  | 501.03
1 | 桂041201001001 | 安全文明施工费 | ∑分部分项及单价措施费定额（人工费＋机械费） (2284.86+661.61)*12% | 12 | 385.4
2 | 桂041201002001 | 检验试验配合费 | ∑分部分项及单价措施费定额（人工费＋机械费） (2284.86+661.61)*0.30% | 0.3 | 9.64
3 | 桂041201003001 | 雨季施工增加费 | ∑分部分项及单价措施费定额（人工费＋机械费） (2284.86+661.61)*3.00% | 3 | 96.35
4 | 桂041201004001 | 工程定位复测费 | ∑分部分项及单价措施费定额（人工费＋机械费） (2284.86+661.61)*0.30% | 0.3 | 9.64
|  | 新校区医务室卫生间管道改造工程-拆除工程 |  |  | 51.11
一 |  | 建筑拆除工程(营改增)简易计税法 |  |  | 51.11
注：以项计算的总价措施，无“计算基础”和“费率”的数值，可只填“金额”数值， 但应在备注栏说明施工方案出处或计算方式。
表-11
总价措施项目清单与计价表
工程名称:2025年零星维修工程 |  |  |  |  | 第2页 共4页
序 号 | 项目编码 | 项 目 名 称 | 计 算 基 础 | 费 率(%) 或标准 | 金 额(元) | 备注
1 | 桂011801001004 | 安全文明施工费 | ∑(分部分项人材机+单价措施人材机) (2271.40+0) | 2 | 45.43
3 | 桂011801003004 | 雨季施工增加费 |  | 0.25 | 5.68
|  | 新校区医务室卫生间管道改造工程-装饰装修工程 |  |  | 705.67
一 |  | 建筑装饰装修工程(营改增)一般计税法 |  |  | 705.67
1 | 桂011801001005 | 安全文明施工费 | ∑(分部分项人材机+单价措施人材机) (8766.17+0) | 7.36 | 645.19
2 | 桂011801002005 | 检验试验配合费 |  | 0.11 | 9.64
3 | 桂011801003005 | 雨季施工增加费 |  | 0.53 | 46.46
4 | 桂011801004005 | 工程定位复测费 |  | 0.05 | 4.38
|  | 新校区医务室卫生间管道改造工程-安装工程 |  |  | 259.5
一 |  | 2023给排水、燃气、电气、通风空调、消防、建筑智能、通信、自控仪表工程一般计税法 |  |  | 259.5
1 | 桂031401001001 | 安全文明施工费 | ∑分部分项及单价措施费定额(人工费+机械费) (1252.04+1.23)*11% | 11 | 150.27
2 | 桂031401002001 | 检验试验配合费 | ∑分部分项及单价措施费定额(人工费+机械费) (1252.04+1.23)*0.5% | 0.5 | 6.83
3 | 桂031401003001 | 雨季施工增加费 | ∑分部分项及单价措施费定额(人工费+机械费) (1252.04+1.23)*4% | 4 | 54.64
9 | 桂031401010001 | 脚手架搭拆费 | 43.82 |  | 47.76
|  | 新校区医务室卫生间管道改造工程-绿化、道路工程 |  |  | 230.85
一 |  | 2021绿化工程一般计税法 |  |  | 230.85
1 | 桂050501001001 | 安全文明施工费 | ∑分部分项及单价措施费定额（人工费＋机械费） (3273.23+256.60)*4.00% | 4 | 153.9
3 | 桂050501003001 | 雨季施工增加费 | ∑分部分项及单价措施费定额（人工费＋机械费） (3273.23+256.60)*2.00% | 2 | 76.95
|  | 广西南宁技师学院新校区8#宿舍楼709室卫生间改造工程-装饰装修 |  |  | 346.35
一 |  | 建筑装饰装修工程(营改增)一般计税法 |  |  | 346.35
1 | 桂011801001006 | 安全文明施工费 | ∑(分部分项人材机+单价措施人材机) (4276.48+26.06) | 7.36 | 316.67
2 | 桂011801002006 | 检验试验配合费 |  | 0.11 | 4.73
3 | 桂011801003006 | 雨季施工增加费 |  | 0.53 | 22.8
4 | 桂011801004006 | 工程定位复测费 |  | 0.05 | 2.15
注：以项计算的总价措施，无“计算基础”和“费率”的数值，可只填“金额”数值， 但应在备注栏说明施工方案出处或计算方式。
表-11
总价措施项目清单与计价表
工程名称:2025年零星维修工程 |  |  |  |  | 第3页 共4页
序 号 | 项目编码 | 项 目 名 称 | 计 算 基 础 | 费 率(%) 或标准 | 金 额(元) | 备注
|  | 广西南宁技师学院新校区8#宿舍楼709室卫生间改造工程-安装 |  |  | 123.03
一 |  | 2023给排水、燃气、电气、通风空调、消防、建筑智能、通信、自控仪表工程一般计税法 |  |  | 123.03
1 | 桂031401001002 | 安全文明施工费 | ∑分部分项及单价措施费定额(人工费+机械费) (724.55+3.67)*11% | 11 | 87.31
2 | 桂031401002002 | 检验试验配合费 | ∑分部分项及单价措施费定额(人工费+机械费) (724.55+3.67)*0.5% | 0.5 | 3.97
3 | 桂031401003002 | 雨季施工增加费 | ∑分部分项及单价措施费定额(人工费+机械费) (724.55+3.67)*4% | 4 | 31.75
|  | 新校区二区体育馆女淋浴间防水维修-装饰装修 |  |  | 838.59
一 |  | 建筑装饰装修工程(营改增)一般计税法 |  |  | 838.59
1 | 桂011801001007 | 安全文明施工费 | ∑(分部分项人材机+单价措施人材机) (10371.00+46.32) | 7.36 | 766.71
2 | 桂011801002007 | 检验试验配合费 |  | 0.11 | 11.46
3 | 桂011801003007 | 雨季施工增加费 |  | 0.53 | 55.21
4 | 桂011801004007 | 工程定位复测费 |  | 0.05 | 5.21
|  | 新校区二区体育馆女淋浴间防水维修-安装 |  |  | 90.62
一 |  | 2023给排水、燃气、电气、通风空调、消防、建筑智能、通信、自控仪表工程一般计税法 |  |  | 90.62
1 | 桂031401001003 | 安全文明施工费 | ∑分部分项及单价措施费定额(人工费+机械费) (435.41+2.60)*11% | 11 | 52.52
2 | 桂031401002003 | 检验试验配合费 | ∑分部分项及单价措施费定额(人工费+机械费) (435.41+2.60)*0.5% | 0.5 | 2.39
3 | 桂031401003003 | 雨季施工增加费 | ∑分部分项及单价措施费定额(人工费+机械费) (435.41+2.60)*4% | 4 | 19.1
9 | 桂031401010003 | 脚手架搭拆费 | 15.24 |  | 16.61
|  | 新校区医药实训楼排污管改造工程 |  |  | 501.03
一 |  | 2022市政综合工程一般计税法 |  |  | 501.03
1 | 桂041201001002 | 安全文明施工费 | ∑分部分项及单价措施费定额（人工费＋机械费） (2284.86+661.61)*12% | 12 | 385.4
2 | 桂041201002002 | 检验试验配合费 | ∑分部分项及单价措施费定额（人工费＋机械费） (2284.86+661.61)*0.30% | 0.3 | 9.64
注：以项计算的总价措施，无“计算基础”和“费率”的数值，可只填“金额”数值， 但应在备注栏说明施工方案出处或计算方式。
表-11
总价措施项目清单与计价表
工程名称:2025年零星维修工程 |  |  |  |  | 第4页 共4页
序 号 | 项目编码 | 项 目 名 称 | 计 算 基 础 | 费 率(%) 或标准 | 金 额(元) | 备注
3 | 桂041201003002 | 雨季施工增加费 | ∑分部分项及单价措施费定额（人工费＋机械费） (2284.86+661.61)*3.00% | 3 | 96.35
4 | 桂041201004002 | 工程定位复测费 | ∑分部分项及单价措施费定额（人工费＋机械费） (2284.86+661.61)*0.30% | 0.3 | 9.64
|  | 新校区建筑单体玻璃维修工程 |  |  | 631.34
一 |  | 建筑装饰装修工程(营改增)一般计税法 |  |  | 631.34
1 | 桂011801001008 | 安全文明施工费 | ∑(分部分项人材机+单价措施人材机) (5340.80+2501.84) | 7.36 | 577.22
2 | 桂011801002008 | 检验试验配合费 |  | 0.11 | 8.63
3 | 桂011801003008 | 雨季施工增加费 |  | 0.53 | 41.57
4 | 桂011801004008 | 工程定位复测费 |  | 0.05 | 3.92
|  | 新校区建筑单体玻璃维修工程（新校区综合楼606教室） |  |  | 82.73
一 |  | 建筑装饰装修工程(营改增)一般计税法 |  |  | 82.73
1 | 桂011801001009 | 安全文明施工费 | ∑(分部分项人材机+单价措施人材机) (1026.24+1.46) | 7.36 | 75.64
2 | 桂011801002009 | 检验试验配合费 |  | 0.11 | 1.13
3 | 桂011801003009 | 雨季施工增加费 |  | 0.53 | 5.45
4 | 桂011801004009 | 工程定位复测费 |  | 0.05 | 0.51
|  | 合 计 |  |  | 70274.4
注：以项计算的总价措施，无“计算基础”和“费率”的数值，可只填“金额”数值， 但应在备注栏说明施工方案出处或计算方式。
表-11

## 表-12其他项目清单与计价汇总表
其他项目清单与计价汇总表
工程名称:2025年零星维修工程 |  | 第1页 共4页
序号 | 项目名称 | 金额（元） | 备注
| 新校区2#、3#、7#、8#学生宿舍内墙刷乳胶漆工程 | 1818.79
一 | 建筑装饰装修工程(营改增)一般计税法 | 1818.79
1 | 暂列金额 |  | 明细详见表－12－1
2 | 材料暂估价 |  | 明细详见表－12－2
3 | 专业工程暂估价 |  | 明细详见表－12－3
4 | 计日工 |  | 明细详见表－12－4
5 | 总承包服务费 |  | 明细详见表－12－5
6 | 安全生产责任保险费暂估价 | 1818.79 | 分部分项工程费及措施项目费
| 新校区弘德楼、弘志楼教室防盗门更换工程 | 224.3
一 | 建筑装饰装修工程(营改增)一般计税法 | 224.3
1 | 暂列金额 |  | 明细详见表－12－1
2 | 材料暂估价 |  | 明细详见表－12－2
3 | 专业工程暂估价 |  | 明细详见表－12－3
4 | 计日工 |  | 明细详见表－12－4
5 | 总承包服务费 |  | 明细详见表－12－5
6 | 安全生产责任保险费暂估价 | 224.3 | 分部分项工程费及措施项目费
| 新校区二区食堂实训室门窗安装工程 | 14.03
一 | 建筑装饰装修工程(营改增)一般计税法 | 14.03
1 | 暂列金额 |  | 明细详见表－12－1
2 | 材料暂估价 |  | 明细详见表－12－2
3 | 专业工程暂估价 |  | 明细详见表－12－3
4 | 计日工 |  | 明细详见表－12－4
5 | 总承包服务费 |  | 明细详见表－12－5
6 | 安全生产责任保险费暂估价 | 14.03 | 分部分项工程费及措施项目费
| 新校区医务室门前排污管改造工程 | 26.47
一 | 2022市政综合工程一般计税法 | 26.47
1 | 暂列金额 |  | 明细详见表-11-1
2 | 材料暂估价 |  | 明细详见表-11-2
3 | 专业工程暂估价 |  | 明细详见表-11-3
4 | 计日工 |  | 明细详见表-11-4
5 | 总承包服务费 |  | 明细详见表-11-5
6 | 安全生产责任保险费暂估价 | 26.47 | 分部分项工程费及措施项目费
| 新校区医务室卫生间管道改造工程-拆除工程 | 5.34
一 | 建筑拆除工程(营改增)简易计税法 | 5.34
注:材料暂估单价进入清单项目综合单价，此处不汇总。
表－12
其他项目清单与计价汇总表
工程名称:2025年零星维修工程 |  | 第2页 共4页
序号 | 项目名称 | 金额（元） | 备注
1 | 暂列金额 |  | 明细详见表－12－1
2 | 材料暂估价 |  | 明细详见表－12－2
3 | 专业工程暂估价 |  | 明细详见表－12－3
4 | 计日工 |  | 明细详见表－12－4
5 | 总承包服务费 |  | 明细详见表－12－5
6 | 安全生产责任保险费暂估价 | 5.34 | 分部分项工程费及措施项目费
| 新校区医务室卫生间管道改造工程-装饰装修工程 | 20.97
一 | 建筑装饰装修工程(营改增)一般计税法 | 20.97
1 | 暂列金额 |  | 明细详见表－12－1
2 | 材料暂估价 |  | 明细详见表－12－2
3 | 专业工程暂估价 |  | 明细详见表－12－3
4 | 计日工 |  | 明细详见表－12－4
5 | 总承包服务费 |  | 明细详见表－12－5
6 | 安全生产责任保险费暂估价 | 20.97 | 分部分项工程费及措施项目费
| 新校区医务室卫生间管道改造工程-安装工程 | 9.6
一 | 2023给排水、燃气、电气、通风空调、消防、建筑智能、通信、自控仪表工程一般计税法 | 9.6
1 | 暂列金额 |  | 明细详见表-11-1
2 | 材料暂估价 |  | 明细详见表-11-2
3 | 专业工程暂估价 |  | 明细详见表-11-3
4 | 安全生产责任保险费暂估价 | 9.6 | 分部分项工程费及措施项目费
5 | 计日工 |  | 明细详见表-11-4
6 | 总承包服务费 |  | 明细详见表-11-5
| 新校区医务室卫生间管道改造工程-绿化、道路工程 | 17.33
一 | 2021绿化工程一般计税法 | 17.33
1 | 暂列金额 |  | 明细详见表－12－1
2 | 材料暂估价 |  | 明细详见表－12－2
3 | 专业工程暂估价 |  | 明细详见表－12－3
4 | 计日工 |  | 明细详见表－12－4
5 | 总承包服务费 |  | 明细详见表－12－5
6 | 安全生产责任保险费暂估价 | 17.33 | 分部分项工程费及措施项目费
| 广西南宁技师学院新校区8#宿舍楼709室卫生间改造工程-装饰装修 | 10.41
一 | 建筑装饰装修工程(营改增)一般计税法 | 10.41
1 | 暂列金额 |  | 明细详见表－12－1
注:材料暂估单价进入清单项目综合单价，此处不汇总。
表－12
其他项目清单与计价汇总表
工程名称:2025年零星维修工程 |  | 第3页 共4页
序号 | 项目名称 | 金额（元） | 备注
2 | 材料暂估价 |  | 明细详见表－12－2
3 | 专业工程暂估价 |  | 明细详见表－12－3
4 | 计日工 |  | 明细详见表－12－4
5 | 总承包服务费 |  | 明细详见表－12－5
6 | 安全生产责任保险费暂估价 | 10.41 | 分部分项工程费及措施项目费
| 广西南宁技师学院新校区8#宿舍楼709室卫生间改造工程-安装 | 5.11
一 | 2023给排水、燃气、电气、通风空调、消防、建筑智能、通信、自控仪表工程一般计税法 | 5.11
1 | 暂列金额 |  | 明细详见表-11-1
2 | 材料暂估价 |  | 明细详见表-11-2
3 | 专业工程暂估价 |  | 明细详见表-11-3
4 | 安全生产责任保险费暂估价 | 5.11 | 分部分项工程费及措施项目费
5 | 计日工 |  | 明细详见表-11-4
6 | 总承包服务费 |  | 明细详见表-11-5
| 新校区二区体育馆女淋浴间防水维修-装饰装修 | 25.2
一 | 建筑装饰装修工程(营改增)一般计税法 | 25.2
1 | 暂列金额 |  | 明细详见表－12－1
2 | 材料暂估价 |  | 明细详见表－12－2
3 | 专业工程暂估价 |  | 明细详见表－12－3
4 | 计日工 |  | 明细详见表－12－4
5 | 总承包服务费 |  | 明细详见表－12－5
6 | 安全生产责任保险费暂估价 | 25.2 | 分部分项工程费及措施项目费
| 新校区二区体育馆女淋浴间防水维修-安装 | 3.18
一 | 2023给排水、燃气、电气、通风空调、消防、建筑智能、通信、自控仪表工程一般计税法 | 3.18
1 | 暂列金额 |  | 明细详见表-11-1
2 | 材料暂估价 |  | 明细详见表-11-2
3 | 专业工程暂估价 |  | 明细详见表-11-3
4 | 安全生产责任保险费暂估价 | 3.18 | 分部分项工程费及措施项目费
5 | 计日工 |  | 明细详见表-11-4
6 | 总承包服务费 |  | 明细详见表-11-5
| 新校区医药实训楼排污管改造工程 | 26.47
一 | 2022市政综合工程一般计税法 | 26.47
1 | 暂列金额 |  | 明细详见表-11-1
2 | 材料暂估价 |  | 明细详见表-11-2
注:材料暂估单价进入清单项目综合单价，此处不汇总。
表－12
其他项目清单与计价汇总表
工程名称:2025年零星维修工程 |  | 第4页 共4页
序号 | 项目名称 | 金额（元） | 备注
3 | 专业工程暂估价 |  | 明细详见表-11-3
4 | 计日工 |  | 明细详见表-11-4
5 | 总承包服务费 |  | 明细详见表-11-5
6 | 安全生产责任保险费暂估价 | 26.47 | 分部分项工程费及措施项目费
| 新校区建筑单体玻璃维修工程 | 18.74
一 | 建筑装饰装修工程(营改增)一般计税法 | 18.74
1 | 暂列金额 |  | 明细详见表－12－1
2 | 材料暂估价 |  | 明细详见表－12－2
3 | 专业工程暂估价 |  | 明细详见表－12－3
4 | 计日工 |  | 明细详见表－12－4
5 | 总承包服务费 |  | 明细详见表－12－5
6 | 安全生产责任保险费暂估价 | 18.74 | 分部分项工程费及措施项目费
| 新校区建筑单体玻璃维修工程（新校区综合楼606教室） | 2.3
一 | 建筑装饰装修工程(营改增)一般计税法 | 2.3
1 | 暂列金额 |  | 明细详见表－12－1
2 | 材料暂估价 |  | 明细详见表－12－2
3 | 专业工程暂估价 |  | 明细详见表－12－3
4 | 计日工 |  | 明细详见表－12－4
5 | 总承包服务费 |  | 明细详见表－12－5
6 | 安全生产责任保险费暂估价 | 2.3 | 分部分项工程费及措施项目费
| 合 计 | 2228.24
注:材料暂估单价进入清单项目综合单价，此处不汇总。
表－12

## 表-14税前项目清单与计价表
税前项目清单与计价表
工程名称:2025年零星维修工程 |  |  |  |  | 第1页 共1页
序号 | 项目编码 | 项目名称及项目特征 描述 | 计量 单位 | 工程量 | 金 额(元)
[5 empty] | 单价 | 合价
|  | 新校区二区食堂实训室门窗安装工程 |  |  |  | 1540
1 | 010810001001 | 双面银色遮光布窗帘 (窗帘高度2.8-3.1米) 遮光布褶皱率1.5倍，包含人工安装及辅材等费用 | m | 16.00 | 65 | 1040
2 | 010103002004 | 建筑垃圾清运 含人工装车等所有费用 | 车 | 1 | 500 | 500
|  | 新校区医务室卫生间管道改造工程-拆除工程 |  |  |  | 810.9
3 | 01B003 | 拆除水沟、孔洞 含人工切割、拆除 | 工日 | 1.00 | 360.45 | 360.45
4 | 002001001001 | 人工凿除并恢复修复井墙、砖墙 含人工拆除、管口与井修复、材料 | 工日 | 1.00 | 360.45 | 360.45
5 | 01B004 | 消纳费 | m³ | 6.00 | 15 | 90
|  | 新校区医务室卫生间管道改造工程-装饰装修工程 |  |  |  | 720.9
6 | 01B005 | 场地保洁 | 工日 | 2.00 | 360.45 | 720.9
|  | 广西南宁技师学院新校区8#宿舍楼709室卫生间改造工程-装饰装修 |  |  |  | 390.6
7 | 01B007 | 场地保洁 | 工日 | 1.00 | 360.45 | 360.45
8 | 01B008 | 消纳费 | m³ | 2.01 | 15 | 30.15
|  | 新校区二区体育馆女淋浴间防水维修-装饰装修 |  |  |  | 795.75
9 | 01B009 | 场地保洁 | 工日 | 2.00 | 360.45 | 720.9
10 | 01B010 | 消纳费 | m³ | 4.99 | 15 | 74.85
|  | 合 计 |  |  |  | 4258.15
注：税前项目包含除增值税以外的所有费用。
表-14

## 表-15规费、增值税计价表
规费、增值税计价表
工程名称:2025年零星维修工程 |  |  | 第1页 共5页
序号 | 项目名称 | 计算基础 | 计算费率(%) | 金额(元)
| 新校区2#、3#、7#、8#学生宿舍内墙刷乳胶漆工程 |  |  | 232738.72
一 | 建筑装饰装修工程(营改增)一般计税法 |  |  | 232738.72
1 | 规费 | 1.1+1.2+1.3 |  | 138284.13
1.1 | 社会保险费 | ∑(分部分项人工费+单价措施人工费) (433381.23+0) | 29.35 | 127197.39
1.1.1 | 养老保险费 |  | 17.22 | 74628.25
1.1.2 | 失业保险费 |  | 0.34 | 1473.5
1.1.3 | 医疗保险费 |  | 10.25 | 44421.58
1.1.4 | 生育保险费 |  | 0.64 | 2773.64
1.1.5 | 工伤保险费 |  | 0.9 | 3900.43
1.2 | 住房公积金 |  | 1.85 | 8017.55
1.3 | 工程排污费 | ∑(分部分项人材机+单价措施人材机) (713764.73+0) | 0.43 | 3069.19
2 | 增值税 | Σ（分部分项工程费及单价措施项目费+总价措施项目费+其他项目费+税前项目费+规费） (851934.48+57458.05+1818.79+0+138284.13) | 9.00 | 94454.59
| 新校区弘德楼、弘志楼教室防盗门更换工程 |  |  | 16555.52
一 | 建筑装饰装修工程(营改增)一般计税法 |  |  | 16555.52
1 | 规费 | 1.1+1.2+1.3 |  | 5909.98
1.1 | 社会保险费 | ∑(分部分项人工费+单价措施人工费) (17580.38+0) | 29.35 | 5159.84
1.1.1 | 养老保险费 |  | 17.22 | 3027.34
1.1.2 | 失业保险费 |  | 0.34 | 59.77
1.1.3 | 医疗保险费 |  | 10.25 | 1801.99
1.1.4 | 生育保险费 |  | 0.64 | 112.51
1.1.5 | 工伤保险费 |  | 0.9 | 158.22
1.2 | 住房公积金 |  | 1.85 | 325.24
1.3 | 工程排污费 | ∑(分部分项人材机+单价措施人材机) (98814.93+0) | 0.43 | 424.9
2 | 增值税 | Σ（分部分项工程费及单价措施项目费+总价措施项目费+其他项目费+税前项目费+规费） (104194.86+7954.61+224.30+0+5909.98) | 9.00 | 10645.54
| 新校区二区食堂实训室门窗安装工程 |  |  | 1173.52
一 | 建筑装饰装修工程(营改增)一般计税法 |  |  | 1173.52
1 | 规费 | 1.1+1.2+1.3 |  | 369.25
1.1 | 社会保险费 | ∑(分部分项人工费+单价措施人工费) (1097.92+0) | 29.35 | 322.24
1.1.1 | 养老保险费 |  | 17.22 | 189.06
1.1.2 | 失业保险费 |  | 0.34 | 3.73
表-15
规费、增值税计价表
工程名称:2025年零星维修工程 |  |  | 第2页 共5页
序号 | 项目名称 | 计算基础 | 计算费率(%) | 金额(元)
1.1.3 | 医疗保险费 | ∑(分部分项人工费+单价措施人工费) (1097.92+0) | 10.25 | 112.54
1.1.4 | 生育保险费 |  | 0.64 | 7.03
1.1.5 | 工伤保险费 |  | 0.9 | 9.88
1.2 | 住房公积金 |  | 1.85 | 20.31
1.3 | 工程排污费 | ∑(分部分项人材机+单价措施人材机) (6209.96+0) | 0.43 | 26.7
2 | 增值税 | Σ（分部分项工程费及单价措施项目费+总价措施项目费+其他项目费+税前项目费+规费） (6513.14+499.89+14.03+1540.00+369.25) | 9.00 | 804.27
新校区医务室门前排污管改造工程
一 | 2022市政综合工程一般计税法
| 新校区医务室卫生间管道改造工程-拆除工程 |  |  | 714.47
一 | 建筑拆除工程(营改增)简易计税法 |  |  | 714.47
1 | 规费 | 1.1+1.2+1.3 |  | 573.95
1.1 | 社会保险费 | ∑(分部分项人工费+单价措施人工费) (1850.68+0) | 29.35 | 543.17
1.1.1 | 养老保险费 |  | 17.22 | 318.69
1.1.2 | 失业保险费 |  | 0.34 | 6.29
1.1.3 | 医疗保险费 |  | 10.25 | 189.69
1.1.4 | 生育保险费 |  | 0.64 | 11.84
1.1.5 | 工伤保险费 |  | 0.9 | 16.66
1.2 | 住房公积金 | 分部分项及单价措施工程费+总价措施项目费+其他项目费 (2619.83+51.11+5.34) | 1.02 | 27.3
1.3 | 工程排污费 |  | 0.13 | 3.48
2 | 税金 | 分部分项及单价措施工程费+总价措施项目费+其他项目费+税前项目费+规费 (2619.83+51.11+5.34+810.90+573.95) | 3.46 | 140.52
2.1 | 增值税 |  | 3.00 | 121.83
2.2 | 城市维护建设税 |  | 0.21 | 8.53
2.3 | 教育附加费 |  | 0.09 | 3.66
2.4 | 地方教育附加费 |  | 0.06 | 2.44
2.5 | 水利建设基金 |  | 0.10 | 4.06
| 新校区医务室卫生间管道改造工程-装饰装修工程 |  |  | 2031.98
一 | 建筑装饰装修工程(营改增)一般计税法 |  |  | 2031.98
1 | 规费 | 1.1+1.2+1.3 |  | 937.16
1.1 | 社会保险费 | ∑(分部分项人工费+单价措施人工费) (2882.94+0) | 29.35 | 846.14
1.1.1 | 养老保险费 |  | 17.22 | 496.44
1.1.2 | 失业保险费 |  | 0.34 | 9.8
1.1.3 | 医疗保险费 |  | 10.25 | 295.5
1.1.4 | 生育保险费 |  | 0.64 | 18.45
表-15
规费、增值税计价表
工程名称:2025年零星维修工程 |  |  | 第3页 共5页
序号 | 项目名称 | 计算基础 | 计算费率(%) | 金额(元)
1.1.5 | 工伤保险费 | ∑(分部分项人工费+单价措施人工费) (2882.94+0) | 0.9 | 25.95
1.2 | 住房公积金 |  | 1.85 | 53.33
1.3 | 工程排污费 | ∑(分部分项人材机+单价措施人材机) (8766.17+0) | 0.43 | 37.69
2 | 增值税 | Σ（分部分项工程费及单价措施项目费+总价措施项目费+其他项目费+税前项目费+规费） (9780.02+705.67+20.97+720.90+937.16) | 9.00 | 1094.82
新校区医务室卫生间管道改造工程-安装工程
一 | 2023给排水、燃气、电气、通风空调、消防、建筑智能、通信、自控仪表工程一般计税法
新校区医务室卫生间管道改造工程-绿化、道路工程
一 | 2021绿化工程一般计税法
| 广西南宁技师学院新校区8#宿舍楼709室卫生间改造工程-装饰装修 |  |  | 1236.21
一 | 建筑装饰装修工程(营改增)一般计税法 |  |  | 1236.21
1 | 规费 | 1.1+1.2+1.3 |  | 671.2
1.1 | 社会保险费 | ∑(分部分项人工费+单价措施人工费) (2070.71+21.29) | 29.35 | 614
1.1.1 | 养老保险费 |  | 17.22 | 360.24
1.1.2 | 失业保险费 |  | 0.34 | 7.11
1.1.3 | 医疗保险费 |  | 10.25 | 214.43
1.1.4 | 生育保险费 |  | 0.64 | 13.39
1.1.5 | 工伤保险费 |  | 0.9 | 18.83
1.2 | 住房公积金 |  | 1.85 | 38.7
1.3 | 工程排污费 | ∑(分部分项人材机+单价措施人材机) (4276.48+26.06) | 0.43 | 18.5
2 | 增值税 | Σ（分部分项工程费及单价措施项目费+总价措施项目费+其他项目费+税前项目费+规费） (4859.38+346.35+10.41+390.60+671.20) | 9.00 | 565.01
广西南宁技师学院新校区8#宿舍楼709室卫生间改造工程-安装
一 | 2023给排水、燃气、电气、通风空调、消防、建筑智能、通信、自控仪表工程一般计税法
| 新校区二区体育馆女淋浴间防水维修-装饰装修 |  |  | 3008.44
一 | 建筑装饰装修工程(营改增)一般计税法 |  |  | 3008.44
1 | 规费 | 1.1+1.2+1.3 |  | 1651.99
1.1 | 社会保险费 | ∑(分部分项人工费+单价措施人工费) (5113.43+37.84) | 29.35 | 1511.9
1.1.1 | 养老保险费 |  | 17.22 | 887.05
表-15
规费、增值税计价表
工程名称:2025年零星维修工程 |  |  | 第4页 共5页
序号 | 项目名称 | 计算基础 | 计算费率(%) | 金额(元)
1.1.2 | 失业保险费 | ∑(分部分项人工费+单价措施人工费) (5113.43+37.84) | 0.34 | 17.51
1.1.3 | 医疗保险费 |  | 10.25 | 528.01
1.1.4 | 生育保险费 |  | 0.64 | 32.97
1.1.5 | 工伤保险费 |  | 0.9 | 46.36
1.2 | 住房公积金 |  | 1.85 | 95.3
1.3 | 工程排污费 | ∑(分部分项人材机+单价措施人材机) (10371.00+46.32) | 0.43 | 44.79
2 | 增值税 | Σ（分部分项工程费及单价措施项目费+总价措施项目费+其他项目费+税前项目费+规费） (11760.09+838.59+25.20+795.75+1651.99) | 9.00 | 1356.45
新校区二区体育馆女淋浴间防水维修-安装
一 | 2023给排水、燃气、电气、通风空调、消防、建筑智能、通信、自控仪表工程一般计税法
新校区医药实训楼排污管改造工程
一 | 2022市政综合工程一般计税法
| 新校区建筑单体玻璃维修工程 |  |  | 1887.12
一 | 建筑装饰装修工程(营改增)一般计税法 |  |  | 1887.12
1 | 规费 | 1.1+1.2+1.3 |  | 955.92
1.1 | 社会保险费 | ∑(分部分项人工费+单价措施人工费) (1165.12+1790.64) | 29.35 | 867.52
1.1.1 | 养老保险费 |  | 17.22 | 508.98
1.1.2 | 失业保险费 |  | 0.34 | 10.05
1.1.3 | 医疗保险费 |  | 10.25 | 302.97
1.1.4 | 生育保险费 |  | 0.64 | 18.92
1.1.5 | 工伤保险费 |  | 0.9 | 26.6
1.2 | 住房公积金 |  | 1.85 | 54.68
1.3 | 工程排污费 | ∑(分部分项人材机+单价措施人材机) (5340.80+2501.84) | 0.43 | 33.72
2 | 增值税 | Σ（分部分项工程费及单价措施项目费+总价措施项目费+其他项目费+税前项目费+规费） (8740.72+631.34+18.74+0+955.92) | 9.00 | 931.2
| 新校区建筑单体玻璃维修工程（新校区综合楼606教室） |  |  | 153.26
一 | 建筑装饰装修工程(营改增)一般计税法 |  |  | 153.26
1 | 规费 | 1.1+1.2+1.3 |  | 45.27
1.1 | 社会保险费 | ∑(分部分项人工费+单价措施人工费) (129.49+1.46) | 29.35 | 38.43
1.1.1 | 养老保险费 |  | 17.22 | 22.55
1.1.2 | 失业保险费 |  | 0.34 | 0.45
1.1.3 | 医疗保险费 |  | 10.25 | 13.42
表-15
规费、增值税计价表
工程名称:2025年零星维修工程 |  |  | 第5页 共5页
序号 | 项目名称 | 计算基础 | 计算费率(%) | 金额(元)
1.1.4 | 生育保险费 | ∑(分部分项人工费+单价措施人工费) (129.49+1.46) | 0.64 | 0.84
1.1.5 | 工伤保险费 |  | 0.9 | 1.18
1.2 | 住房公积金 |  | 1.85 | 2.42
1.3 | 工程排污费 | ∑(分部分项人材机+单价措施人材机) (1026.24+1.46) | 0.43 | 4.42
2 | 增值税 | Σ（分部分项工程费及单价措施项目费+总价措施项目费+其他项目费+税前项目费+规费） (1069.55+82.73+2.30+0+45.27) | 9.00 | 107.99
| 合 计 |  |  | 259499.24
表-15

## 主要材料及价格表有信息价
主要材料及价格表
工程名称:2025年零星维修工程 |  |  |  | 第1页 共2页
序号 | 材料编码 | 项目名称及规格、型号等特殊要求 | 单位 | 数量 | 单价（元）
1 | R0101001.1 | 建筑综合工日(一类) | 工日 | 21.146 | 74
2 | R0101001.2 | 建筑综合工日(一类) | 工日 | 66.404 | 74
3 | 030156001 | 膨胀螺栓 | 套 | 482.212 | 0.53
4 | 030316014 | L型执手插锁 | 把 | 1 | 70.8
5 | 032116001 | 铁件（综合） | kg | 3.98 | 5.65
6 | 040102001.1 | 普通硅酸盐水泥 32.5MPa | t | 4.533 | 406.19
7 | 040102001.2 | 砌筑水泥 M32.5 | t | 0.022 | 406.19
8 | 040102001.3 | 普通硅酸盐水泥 32.5MPa | t | 0.041 | 406.19
9 | 040103001 | 白水泥(综合) | t | 0.017 | 632.74
10 | 040301001.1 | 砂(综合) | m³ | 10.991 | 176.7
11 | 040301001.2 | 砂(综合) | m³ | 0.227 | 176.7
12 | 040301003 | 细砂 | m³ | 0.213 | 182.52
13 | 040301004 | 中砂 | m³ | 0.658 | 182.52
14 | 040301005 | 粗砂 | m³ | 17.281 | 171.84
15 | 040301006 | 天然中（粗）砂 | m³ | 0.348 | 163.11
16 | 040502001.1 | 碎石(综合) | m³ | 3.758 | 113.59
17 | 040502001.2 | 碎石(综合) | m³ | 0.451 | 113.59
18 | 040502003 | 碎石 5～20mm | m³ | 0.016 | 108.74
19 | 040502004 | 碎石 5～40mm | m³ | 3.344 | 108.74
20 | 040502006 | 碎石 20～40mm | m³ | 1.92 | 107.77
21 | 040902004 | 石灰膏 | m³ | 0.065 | 320.39
22 | 041301001 | 页岩标准砖 240×115×53 | 千块 | 1.36 | 510
23 | 041301002 | 页岩标准砖 240×115×53 | 块 | 48 | 0.51
24 | 041302001 | 多孔页岩砖 240×115×90 | 千块 | 1.063 | 641.75
25 | 042702005.1 | 50厚素色植草砖 | ㎡ | 2.754 | 36.28
26 | 060101001.1 | 6+9A+6 LOW-E中空钢化玻璃 | ㎡ | 34.56 | 104.13
27 | 070103004.1 | 墙面瓷砖(300×300) | ㎡ | 56.836 | 38.05
28 | 070103007.1 | 墙面瓷砖300*600mm | ㎡ | 17.306 | 56.64
29 | 070501003.1 | 陶瓷地面砖 300×300 | ㎡ | 1.977 | 46.02
30 | 070501003.2 | 防滑地砖（300×300） | ㎡ | 46.249 | 46.02
31 | 090101001.1 | 9.5mm耐水石膏板 | ㎡ | 7.875 | 18.14
32 | 110902001.1 | 96系列 铝合金推拉门不带亮 ＜2㎡ 2.2mm铝合金型材 | ㎡ | 1.718 | 377
33 | 110905001 | 铝合金地弹簧门带亮(成品) | ㎡ | 11.352 | 358.88
34 | 112301001 | 钢防盗门(成品) | ㎡ | 173.093 | 451.33
35 | 130301001 | 乳胶漆 | kg | 18743.906 | 14.16
36 | 130311003 | 成品腻子粉（一般型） | kg | 5.695 | 0.88
37 | 130312001 | 双飞粉 | kg | 318.75 | 0.22
主要材料及价格表
工程名称:2025年零星维修工程 |  |  |  | 第2页 共2页
序号 | 材料编码 | 项目名称及规格、型号等特殊要求 | 单位 | 数量 | 单价（元）
38 | 130527001 | 聚合物水泥防水涂料 (JS-II) | kg | 301.778 | 12.08
39 | 130528002 | 聚氨酯沥青防水涂料 | kg | 0.85 | 12.08
40 | 133508002 | 嵌缝膏 | kg | 0.146 | 6.32
41 | 140301004.1 | 国V汽油 92# | kg | 0.05 | 8.63
42 | 144101005 | 建筑胶 | kg | 197.504 | 1.06
43 | 144108001 | 乳白胶 | kg | 1148.956 | 4.87
44 | 322901001 | 种植土 | m³ | 0.662 | 27.58
45 | 341101001.1 | 水 | m³ | 10.635 | 3.34
46 | 341101001.2 | 水 | m³ | 0.108 | 3.34
47 | 341101001.3 | 水 | m³ | 10.081 | 3.34
48 | 350302001 | 回转扣件 | 个 | 0.277 | 5.93
49 | 350302002 | 对接扣件 | 个 | 1.139 | 5.75
50 | 350302003 | 直角扣件 | 个 | 4.828 | 6.37
51 | 350307002 | 竹脚手板 | ㎡ | 17.838 | 18.58
52 | 043104003.1 | 碎石 GD40 商品普通砼 C20 | m³ | 2.754 | 363.11
53 | 043104003.2 | 碎石 GD40 商品普通砼 C20 | m³ | 0.691 | 363.11
54 | 043104003.3 | 预拌普通混凝土 C20 | m³ | 0.61 | 363.11
55 | 043104003.4 | 碎石 GD40 商品普通砼 C20[商品砼] | m³ | 0.15 | 363.11
56 | 043113002 | 预拌商品混凝土 f4.5 | m³ | 2.57 | 363.11
57 | B043104003 | 碎石 GD40 商品普通砼 C20 | m³ | 3.391 | 363.11
58 | 140301004.2 | 国V汽油 92# | kg | 0.305 | 8.63
59 | 140301004.3 | 国V汽油 92# | kg | 3.385 | 8.63
60 | 140301004.4 | 汽油 92# | kg | 0.21 | 8.63
61 | 140304001 | 轻柴油 0# | kg | 13.558 | 7.23
62 | 140304001.1 | 轻柴油 0# | kg | 23.829 | 7.23
63 | 140304001.2 | 轻柴油 0# | kg | 80.213 | 7.23
64 | 140304001.3 | 轻柴油 0# | kg | 0.008 | 7.23
65 | 341103001.1 | 电 | kW.h | 8.44 | 0.59
66 | 341103001.2 | 电 | kW.h | 53.766 | 0.59
67 | 341103001.3 | 电 | kW.h | 5.111 | 0.59
68 | 341103001.4 | 电 | kW.h | 40.986 | 0.59
69 | 341103001.5 | 电 | kW·h | 3.079 | 0.59