## 封-1招标工程量清单
蒙公镇英峨村可了屯污水处理建设项目
工程
招 标 工 程 量 清 单
贵港市覃塘区蒙公镇人民政府
招 标 人:
(单位盖章)
广西诚华工程造价咨询有限公司
造价咨询人:
(单位盖章)
软件名称及版本号:博奥云计价软件
| 工程计价软件测评合格编号:2016J02 |  |  | 封-1

## 扉-1招标工程量清单
蒙公镇英峨村可了屯污水处理建设项目
工程
招 标 工 程 量 清 单
|  | 贵港市覃塘区蒙公镇人民政府 |  | 广西诚华工程造价咨询有限公司
招标人: |  |  | 造价咨询人:
|  | (单位盖章) |  | (单位资质专用章)
法定代表人 或其授权人: |  |  | 法定代表人 或其授权人:
|  | (签字或盖章) |  | (签字或盖章)
编制人: |  |  | 复核人:
|  | (造价人员签字) |  | (造价工程师签字盖专用章)
编制时间: |  | 2025-05-19 | 复核时间: | 2025-05-19
扉-1

## 表-01总说明
总 说 明
工程名称:蒙公镇英峨村可了屯污水处理建设项目 | 第1页 共1页
一、工程概况：新建生活污水处理站1座，1000圆形混凝土污水检查井32座，dn300高密度聚乙烯双壁波纹管(HDPE)(8KN/m)1100米,dn200高密度聚乙烯双壁波纹管(HDPE)(8KN/m)长1433米，Ф700圆形砖砌污水集水井65座，DN110 UPVC排水管长1400米，新建砖砌水渠187米等配套设施。
二、编制依据：
1.2024年版（GB/T50500-2024）《建设工程工程量清单计价标准》。
2.2022年《广西壮族自治区市政工程消耗量定额》。
3.2015年《广西壮族自治区安装工程消耗量定额》。
4.2013年《广西壮族自治区建筑装饰装修工程消耗量定额》。
5.2021年《广西壮族自治区园林工程消耗量定额》。
5.2016年《广西壮族自治区建设工程费用定额》。
6.人工费及有关费率按《自治区住房城乡建设厅关于调整建设工程定额人工费及有关费率的通知》（桂建标[2023]7号）。
7.税率按《自治区住房城乡建设厅关于调整建设工程计价增值税税率的通知》（桂建标﹝2019﹞12号）进行调整。
三、其他说明
1.材料价格按《贵港市建设工程造价信息价》2025年第3期信息价计取，信息价没有的依据市场询价，采用简易计税法，博奥云计价，取费按中值计取。
表-01

## 表-02建设项目投标报价汇总表
建设项目投标报价汇总表
工程名称:蒙公镇英峨村可了屯污水处理建设项目 |  |  | 第1页 共1页
序号 | 单项工程名称 | 金额(元) | 其中:(元)
|  |  | 暂估价 | 安全文明 施工费
1.1 | 蒙公镇英峨村可了屯污水处理建设项目
投标报价合计
表-02

## 表-03单项工程投标报价汇总表
单项工程投标报价汇总表
工程名称:蒙公镇英峨村可了屯污水处理建设项目 |  |  | 第1页 共1页
序号 | 单位工程名称 | 金额(元) | 其中:(元)
|  |  | 暂估价 | 安全文明 施工费
1.1.1 | 给排水（管网）
1.1.2 | 绿化工程
1.1.3 | 厂内建筑
1.1.4 | 厂内安装
投标报价合计
表-03

## 表-04单位工程投标报价汇总表
单位工程投标报价汇总表
工程名称:蒙公镇英峨村可了屯污水处理建设项目 |  | 第1页 共2页
序号 | 汇总内容 | 金额(元) | 备注
给排水（管网）
1 | 分部分项工程和单价措施项目费用合计
1.1 | 其中:暂估价
2 | 总价措施项目费用合计
2.1 | 其中:安全文明施工费
3 | 其他项目费用合计
4 | 建筑安装工程费=1+2+3
绿化工程
1 | 分部分项工程和单价措施项目费用合计
1.1 | 其中:暂估价
2 | 总价措施项目费用合计
2.1 | 其中:安全文明施工费
3 | 其他项目费用合计
4 | 建筑安装工程费=1+2+3
厂内建筑
1 | 分部分项工程和单价措施项目费用合计
1.1 | 其中:暂估价
2 | 总价措施项目费用合计
2.1 | 其中:安全文明施工费
3 | 其他项目费用合计
4 | 建筑安装工程费=1+2+3
厂内安装
1 | 分部分项工程和单价措施项目清单计价合计
1.1 | 其中:暂估价
2 | 总价措施项目清单计价合计
2.1 | 其中:安全文明施工费
3 | 其他项目清单计价合计
4 | 税前项目清单计价合计
5 | 规费、税金项目清单计价合计
5.1 | 其中:增值税
6 | 工程总造价=1+2+3+4+5
工程项目汇总
1 | 分部分项工程和单价措施项目费用合计
1.1 | 其中:暂估价
2 | 总价措施项目费用合计
2.1 | 其中:安全文明施工费
表-04
单位工程投标报价汇总表
工程名称:蒙公镇英峨村可了屯污水处理建设项目 |  | 第2页 共2页
序号 | 汇总内容 | 金额(元) | 备注
3 | 其他项目费用合计
4 | 建筑安装工程费=1+2+3
4 | 税前项目清单计价合计
5 | 规费、税金项目清单计价合计
5.1 | 其中:增值税
表-04

## 表-08分部分项工程和单价措施项目清单与计价表
分部分项工程和单价措施项目清单与计价表
工程名称:蒙公镇英峨村可了屯污水处理建设项目 | [5 empty] | 第1页 共7页
序号 | 项目编码 | 项目名称及 项目特征描述 | 计量 单位 | 工程量 | 金额(元)
[5 empty] | 综合单价 | 合 价 | 其中： 暂估价
给排水（管网）
分部分项工程
土石方工程
1 | 040101002001 | 挖沟槽土方(装车) 1.土壤类别:三类土 |  | 282.70
2 | 040101002002 | 挖沟槽土方(不装车) 1.土壤类别:三类土 |  | 1662.76
3 | 040103001001 | 砂砾石回填方 1.填方材料品种:砂砾石回填 |  | 204.98
4 | 040103001002 | 回填方 1.填方材料品种:开挖土回填 |  | 1662.76
5 | 040103002001 | 余方弃置 1.废弃料品种:开挖余土 2.运距1km |  | 282.70
6 | 桂040103003001 | 土方运输每增1km 增暂按4KM，结算以实际为准 | ·km | 1130.80
路面拆除及恢复工程
7 | 040402018001 | 旧路面机械切缝 | m | 7866.00
8 | 041001001001 | 水泥混凝土路面破除 1.破除路面厚15cm 2.挖10cm碎石垫层 3.运距暂按5km考虑 | ㎡ | 1629.80
9 | 041001001002 | 水泥混凝土路面破除 1.破除路面厚10cm 2.运距暂按5km考虑 | ㎡ | 420.00
10 | 040203007001 | 水泥混凝土 1.拆除路面厚度:15cm混凝土路面 2.恢复路面混凝土厚度:15cm 3.混凝土强度等级：C25商品砼 4.含养护 | ㎡ | 1629.80
11 | 040202011001 | 10mm厚碎石垫层 | ㎡ | 1629.80
12 | 040203007002 | 水泥混凝土 1.拆除路面厚度:10cm混凝土路面 2.恢复路面混凝土厚度:10cm 3.混凝土强度等级：C25商品砼 4.含养护 | ㎡ | 420.00
13 | 040202011002 | 5mm厚碎石垫层 | ㎡ | 420.00
管网工程
14 | 040501004001 | 高密度聚乙烯双壁波纹管(HDPE) DN315,环刚度≥8KN/m2 1.橡胶圈柔性接口 管道基础采用120°砂砾石垫层基础 2.含管道试验 | m | 1100.00
15 | 040501004002 | 高密度聚乙烯双壁波纹管(HDPE) DN200,环刚度≥8KN/m2 1.橡胶圈柔性接口 管道基础采用120°砂砾石垫层基础 2.含管道试验 | m | 1433.00
表-08
分部分项工程和单价措施项目清单与计价表
工程名称:蒙公镇英峨村可了屯污水处理建设项目 | [5 empty] | 第2页 共7页
序号 | 项目编码 | 项目名称及 项目特征描述 | 计量 单位 | 工程量 | 金额(元)
[5 empty] | 综合单价 | 合 价 | 其中： 暂估价
16 | 040501004003 | 入户排水支管 UPVC,DN110 1.橡胶圈柔性接口 管道基础采用120°砂砾石垫层基础 2.含管道试验 | m | 1400.00
17 | 040504001001 | Ф1000圆形混凝土污水检查井 1.做法详见图集06MS201-3,页21 2.含重型球墨铸铁井盖 | 座 | 32
18 | 040504001002 | 污水集水井 700mm圆形 1.做法详见图集06MS201-3,页18 2.700污水铸铁井盖，重型D400 | 座 | 65
砌筑方沟
19 | 040101002003 | 挖沟槽土方 1.土壤类别:三类土 |  | 130.90
20 | 040103001003 | 回填方 1.填方材料品种:开挖土回填 |  | 56.10
21 | 040103002002 | 余方弃置 1.废弃料品种:开挖余土 2.暂按5KM，结算以实际为准 |  | 74.80
22 | 040501016001 | 砌筑方沟 1.190厚M7.5水泥砂浆砌砼空心砖 2.C20混凝土底板 3.20厚1:2.5水泥砂浆抹光 | m | 187.00
小 计
∑人工费
∑材料费
∑机械费
∑管理费
∑利 润
单价措施项目
| 011705 | 大型机械设备进出场及安拆
23 | 041106001001 | 大型机械场外运输费 履带式挖掘机 0.4m3 | 台·次 | 1
小 计
∑人工费
∑材料费
∑机械费
表-08
分部分项工程和单价措施项目清单与计价表
工程名称:蒙公镇英峨村可了屯污水处理建设项目 | [5 empty] | 第3页 共7页
序号 | 项目编码 | 项目名称及 项目特征描述 | 计量 单位 | 工程量 | 金额(元)
[5 empty] | 综合单价 | 合 价 | 其中： 暂估价
∑管理费
∑利 润
合 计
∑人工费
∑材料费
∑机械费
∑管理费
∑利 润
绿化工程
分部分项工程
1、绿化工程
24 | 桂050101015001 | 砍挖竹及根 竹子竹根砍筏清运 | 项 | 1
25 | 桂050101018001 | 整理绿化用地 | ㎡ | 80.00
26 | 050101009001 | 种植土回(换)填 1.200厚种植土夯实 |  | 16.00
27 | 050102012001 | 铺种草皮 1.草皮种类:马尼拉草 2.铺种方式:满铺 3.养护期:6个月 | ㎡ | 80.00
28 | 050102002001 | 海冬青 1.种类:海冬青 2.胸径:3-5cm 3.株高80cm、冠幅80cm 4.养护期:6个月 | 株 | 7
小 计
∑人工费
∑材料费
∑机械费
∑管理费
∑利 润
单价措施项目
小 计
∑人工费
∑材料费
∑机械费
∑管理费
∑利 润
表-08
分部分项工程和单价措施项目清单与计价表
工程名称:蒙公镇英峨村可了屯污水处理建设项目 | [5 empty] | 第4页 共7页
序号 | 项目编码 | 项目名称及 项目特征描述 | 计量 单位 | 工程量 | 金额(元)
[5 empty] | 综合单价 | 合 价 | 其中： 暂估价
合 计
∑人工费
∑材料费
∑机械费
∑管理费
∑利 润
厂内建筑
分部分项工程
A.1 土（石）方工程
29 | 040101002004 | 挖沟槽土方 1.土壤类别:三类土 部位：围墙 |  | 161.40
30 | 040101003001 | 挖基坑土方 1.土壤类别:三类土 进水井、出水井、紫外线消毒井 |  | 239.27
31 | 040103001004 | 回填方 1.密实度:压实系数不小于0.96 2.填方材料品种:素土 3.填方来源、运距:利用基础挖方回填 |  | 176.15
32 | 040103001005 | 回填方 1.部位：微动力一体化污水处理设备、水量调节罐 2.填方材料品种:细沙 |  | 130.52
33 | 040202010001 | 卵石回填 1.部位：微动力一体化污水处理设备、水量调节罐 | ㎡ | 5.54
34 | 040103002003 | 余方弃置 1.废弃料品种:基础挖出素土 2.运距:暂按5km考虑，结算以实际工程量为主 |  | 253.90
| 7. | 水处理工程
35 | 040303001001 | 混凝土垫层 1.混凝土种类、强度等级:C20 2.部位：微动力一体化污水处理设备、水量调节罐 |  | 10.61
36 | 040303002001 | 混凝土基础 1.混凝土种类、强度等级:C20 2.部位：AI智能控制设备箱、光伏发电太阳能板 |  | 2.54
37 | 040504001003 | 出水井 1.200厚C20混凝土底板 2.普通页岩砖墙,M7.5水泥砂浆 3.100厚C20混凝土压顶 4.内壁与地面贴瓷砖 | 座 | 1
38 | 040504001004 | 进水井 1.200厚C20混凝土底板 2.普通页岩砖墙,M7.5水泥砂浆 3.20厚1:2.5水泥砂浆抹光 | 座 | 1
表-08
分部分项工程和单价措施项目清单与计价表
工程名称:蒙公镇英峨村可了屯污水处理建设项目 | [5 empty] | 第5页 共7页
序号 | 项目编码 | 项目名称及 项目特征描述 | 计量 单位 | 工程量 | 金额(元)
[5 empty] | 综合单价 | 合 价 | 其中： 暂估价
4.100厚C20混凝土压顶
39 | 040504001005 | 设备透气井 1.100厚C20混凝土底板 2.普通页岩砖墙,M7.5水泥砂浆 3.20厚1:2.5水泥砂浆抹光 4.C20混凝土压顶 | 座 | 7
40 | 040504001006 | 紫外线消毒井 1.200厚C20混凝土底板 2.普通页岩砖墙,M7.5水泥砂浆 3.20厚1:2.5水泥砂浆抹光 4.100厚C20混凝土压顶 | 座 | 1
围墙部分
41 | 040202011003 | 100mm厚碎石垫层 | ㎡ | 1.37
42 | 040303002002 | 混凝土基础 1.混凝土种类：商品普通混凝土 2.混凝土种类、强度等级：C20 3.部位：围墙基础 |  | 2.80
43 | 040901009001 | 预埋铁件 | t | 0.072
44 | 040309003001 | 成品水泥仿木栏杆 1.成品水泥仿木栏杆100*60mm 2.成品水泥仿木立柱竖挡150*150mm 3.含大门 | m | 43.80
走道及标识牌部分
45 | 040204001001 | 走道整形碾压 | ㎡ | 12.40
46 | 040103001006 | 回填方 1.部位：厂区 2.填方材料品种:粗砂垫层 |  | 24.00
47 | 040204002001 | 黑石板步道 30厚海南黑石板 | ㎡ | 12.40
税前项目工程
48 | 040205004001 | 宣传栏 1.尺寸为2000*1200mm 2.含C20基础 3.做法详见宣传栏制作图 | 块 | 1
49 | 040205004002 | 标志碑 6cm厚黑色大理石碑体 金色正楷字体，字体高宽比为0.8 含C25混凝土基础 | 块 | 1
小 计
∑人工费
∑材料费
∑机械费
∑管理费
∑利 润
单价措施项目
表-08
分部分项工程和单价措施项目清单与计价表
工程名称:蒙公镇英峨村可了屯污水处理建设项目 | [5 empty] | 第6页 共7页
序号 | 项目编码 | 项目名称及 项目特征描述 | 计量 单位 | 工程量 | 金额(元)
[5 empty] | 综合单价 | 合 价 | 其中： 暂估价
小 计
∑人工费
∑材料费
∑机械费
∑管理费
∑利 润
合 计
∑人工费
∑材料费
∑机械费
∑管理费
∑利 润
厂内安装
分部分项工程
B4 电气设备安装工程
50 | 030404017001 | 电表箱 10A | 台 | 1
51 | 030411001001 | 阻燃塑料套管PC25 | m | 100.00
52 | 001001 | 铜芯电力电缆敷设 WDZN-YJ(F)E-3*6 | m | 100.00
小 计
∑人工费
∑材料费
∑机械费
∑管理费
∑利 润
单价措施项目
小 计
∑人工费
∑材料费
∑机械费
∑管理费
∑利 润
合 计
表-08
分部分项工程和单价措施项目清单与计价表
工程名称:蒙公镇英峨村可了屯污水处理建设项目 | [5 empty] | 第7页 共7页
序号 | 项目编码 | 项目名称及 项目特征描述 | 计量 单位 | 工程量 | 金额(元)
[5 empty] | 综合单价 | 合 价 | 其中： 暂估价
∑人工费
∑材料费
∑机械费
∑管理费
∑利 润
总 合 计
∑人工费
∑材料费
∑机械费
∑管理费
∑利 润
表-08

## 表-11总价措施项目清单与计价表
总价措施项目清单与计价表
工程名称:蒙公镇英峨村可了屯污水处理建设项目 |  |  |  |  | 第1页 共1页
序 号 | 项目编码 | 项 目 名 称 | 计 算 基 础 | 费 率(%) 或标准 | 金 额(元) | 备注
给排水（管网）
一 |  | 市政综合工程简易计税法
1 | 桂041201001001 | 安全文明施工费 | ∑分部分项及单价措施费定额（人工费＋机械费）
2 | 桂041201002001 | 检验试验配合费
3 | 桂041201003001 | 雨季施工增加费
4 | 桂041201004001 | 工程定位复测费
绿化工程
一 |  | 2021绿化工程简易计税法
1 | 桂050501001001 | 安全文明施工费 | ∑分部分项及单价措施费定额（人工费＋机械费）
3 | 桂050501003001 | 雨季施工增加费
厂内建筑
一 |  | 市政综合工程简易计税法
1 | 桂041201001001 | 安全文明施工费 | ∑分部分项及单价措施费定额（人工费＋机械费）
2 | 桂041201002001 | 检验试验配合费
3 | 桂041201003001 | 雨季施工增加费
4 | 桂041201004001 | 工程定位复测费
厂内安装
一 |  | 给排水、燃气、电气、通风空调、消防、建筑智能、通信、自控仪表工程(营改增)简易计税法
1 | 桂031401001001 | 安全文明施工费 | ∑分部分项及单价措施费定额(人工费+机械费)
2 | 桂031401002001 | 检验试验配合费
3 | 桂031401003001 | 雨季施工增加费
合 计
注：以项计算的总价措施，无“计算基础”和“费率”的数值，可只填“金额”数值， 但应在备注栏说明施工方案出处或计算方式。
表-11

## 表-12其他项目清单与计价汇总表
其他项目清单与计价汇总表
工程名称:蒙公镇英峨村可了屯污水处理建设项目 |  | 第1页 共1页
序号 | 项目名称 | 金额（元） | 备注
给排水（管网）
1 | 暂列金额 |  | 明细详见表-11-1
2 | 材料暂估价 |  | 明细详见表-11-2
3 | 专业工程暂估价 |  | 明细详见表-11-3
4 | 计日工 |  | 明细详见表-11-4
5 | 总承包服务费 |  | 明细详见表-11-5
6 | 安全生产责任保险费暂估价 | 2290.72 | 分部分项工程费及措施项目费
绿化工程
1 | 暂列金额 |  | 明细详见表－12－1
2 | 材料暂估价 |  | 明细详见表－12－2
3 | 专业工程暂估价 |  | 明细详见表－12－3
4 | 计日工 |  | 明细详见表－12－4
5 | 总承包服务费 |  | 明细详见表－12－5
6 | 安全生产责任保险费暂估价 | 17.42 | 分部分项工程费及措施项目费
厂内建筑
1 | 暂列金额 |  | 明细详见表-11-1
2 | 材料暂估价 |  | 明细详见表-11-2
3 | 专业工程暂估价 |  | 明细详见表-11-3
4 | 计日工 |  | 明细详见表-11-4
5 | 总承包服务费 |  | 明细详见表-11-5
6 | 安全生产责任保险费暂估价 | 171.67 | 分部分项工程费及措施项目费
厂内安装
1 | 暂列金额 |  | 明细详见表－12－1
2 | 材料暂估价 |  | 明细详见表－12－2
3 | 专业工程暂估价 |  | 明细详见表－12－3
4 | 计日工 |  | 明细详见表－12－4
5 | 总承包服务费 |  | 明细详见表－12－5
合 计
注:材料暂估单价进入清单项目综合单价，此处不汇总。
表－12

## 表-14税前项目清单与计价表
税前项目清单与计价表
工程名称:蒙公镇英峨村可了屯污水处理建设项目 |  |  |  |  | 第1页 共2页
序号 | 项目编码 | 项目名称及项目特征 描述 | 计量 单位 | 工程量 | 金 额(元)
[5 empty] | 单价 | 合价
厂内安装
1 | 003001001001 | 水量调节罐 材质：玻璃钢，容积9m3,壁厚13mm，初始环刚度≥10000N/m2； 内置:格栅1套:玻璃钢材质，800*800*200mm； 污水提升泵2台：切割式潜污泵，材质：304不锈钢，流量：3m3/h，扬程：13m，功率：370W，220V，带合金切割刀片； 2级液位控制器1套：高液位报警、低液位保护、开关量信号 流量控制装置1套：计量设施DN50电磁流量计，316L电极4氟衬里，4~20mA，流量控制：管阀+智能控制器 安装方式：埋地安装 含管道配件、含设备安装调试 罐体尺寸：φ2.2×5m | 套 | 1
2 | 003001001002 | 微动力一体化污水处理设备 材质：玻璃钢，壁厚＞10mm，初始环刚度≥10000N/m2； 含：高效仿生水草辫带式生物填料：5.5m3，尺寸50； 污泥回流装置1套：污泥回流量1m3/h，污泥管径DN40，供气管径DN25； 微孔曝气器9套：尺寸215mm，工作气量1.5~3m3/h，材质EPDN，曝气效率27~35% 曝气气泵1套：电磁隔膜气泵，HJB-550，功率420W 220V，气量50L/min，额定压力50kPa 溢流堰1套：沉淀池溢流三角堰，规格1300*150*100mm，PP焊接 满足广西壮族自治区地方标准《农村生活污水处理设施水污染物排放标准》（DB45/ 2413-2021）中二级标准要求。 含管道配件、含设备安装调试、高效菌种培植 尺寸：φ2.2×7m | 套 | 1
3 | 003001001003 | AI智能控制设备箱 规格：1500*800*1600mm 碳钢烤漆，室外防雨柜 内置：配套设备、智能控制系统、大数据物联网模块、智能控制软件。 控制装置：内置流量控制设施，确保进水流量稳定，通过智能AI控制系统对风机及进水泵进行精确控制，节省电耗； | 套 | 1
4 | 003001001004 | 光伏发电系统 单晶太阳能板，发电功率2000W 配套供电控制箱。 含工频逆变一体机、储能电池市电接入口及市电-光伏发电自动切换装置；防雷接地装置。 | 套 | 1
5 | 003001001005 | 大数据智慧管理平台 一、远程控制终端支持：包括 PC 端、手机 端小程序，具备设备实时监控、远程控制、报警推送等功能 二、 硬件设备：数据采集物联网模块：阿里云，蓝蜂；速控云边缘计算模块：华为，蓝蜂； 分布式数据库存储系统：华为高斯，mysql；大数据云服务器：华为云，阿里云； | 套 | 1
注：税前项目包含除增值税以外的所有费用。
表-14
税前项目清单与计价表
工程名称:蒙公镇英峨村可了屯污水处理建设项目 |  |  |  |  | 第2页 共2页
序号 | 项目编码 | 项目名称及项目特征 描述 | 计量 单位 | 工程量 | 金 额(元)
[5 empty] | 单价 | 合价
图像识别：海康威视工业级数据采集摄像头，萤石云AI识别摄像头 AI算法：智能曝气算法，设备预测性维护算法，数据处理与分析
6 | 003001001006 | 紫外消毒系统 1.处理能力:50m3/d 2.材质:304不锈钢,分体式 3.功率:150W | 套 | 1
合 计
注：税前项目包含除增值税以外的所有费用。
表-14

## 表-15规费、增值税计价表
规费、增值税计价表
工程名称:蒙公镇英峨村可了屯污水处理建设项目 |  |  | 第1页 共1页
序号 | 项目名称 | 计算基础 | 计算费率(%) | 金额(元)
给排水（管网）
一 | 市政综合工程简易计税法
绿化工程
一 | 2021绿化工程简易计税法
厂内建筑
一 | 市政综合工程简易计税法
厂内安装
一 | 给排水、燃气、电气、通风空调、消防、建筑智能、通信、自控仪表工程(营改增)简易计税法
1 | 规费 | 1.1+1.2+1.3
1.1 | 社会保险费 | ∑(分部分项人工费+单价措施人工费)
1.1.1 | 养老保险费
1.1.2 | 失业保险费
1.1.3 | 医疗保险费
1.1.4 | 生育保险费
1.1.5 | 工伤保险费
1.2 | 住房公积金
1.3 | 工程排污费
2 | 税金 | 分部分项及单价措施工程费+总价措施项目费+其他项目费+税前项目费+规费
2.1 | 增值税
2.2 | 城市维护建设税
2.3 | 教育附加费
2.4 | 地方教育附加费
2.5 | 水利建设基金
合 计
表-15

## 主要材料及价格表全部工料机
主要材料及价格表
工程名称:蒙公镇英峨村可了屯污水处理建设项目 |  |  |  | 第1页 共6页
序号 | 材料编码 | 项目名称及规格、型号等特殊要求 | 单位 | 数量 | 单价（元）
1 |  | ◆人工◆
2 | 000301000 | 建筑装饰人工 | 元
3 | 000501000 | 安装人工 | 元
4 | 000701001 | 市政人工 | 元
5 | 000901001 | 园林绿化人工 | 元
6 |  | ◆材料◆
7 | 010103002 | 热轧带肋钢筋HRB400 C10以上（综合） | t
8 | 010310001 | 镀锌铁丝(综合) | kg
9 | 010310001 | 镀锌铁丝（综合） | kg
10 | 010310001 | 镀锌铁丝（综合） | kg
11 | 010902001 | 圆钢HPB300 Φ10以内(综合) | t
12 | 010904001 | 镀锌圆钢 （综合） | kg
13 | 015303002 | 封铅 含铅 65% 含锡 35% | kg
14 | 020101002 | 橡胶板 2mm | ㎡
15 | 022705004 | 棉纱头 | kg
16 | 022705004 | 棉纱头 | kg
17 | 022706010 | 破布 | kg
18 | 023102021 | 高强度、耐腐蚀聚乙烯尼龙绳 | m
19 | 023301002 | 草袋 | 条
20 | 030132021 | 不锈钢膨胀螺栓M8×120 | 套
21 | 030156005 | 膨胀螺栓 M6 | 套
22 | 030183001 | 铁钉（综合） | kg
23 | 031311001 | 电焊条（综合） | kg
24 | 031311001 | 电焊条（综合） | kg
25 | 031311002 | 电焊条 结4222.5~3.2 | kg
26 | 031337007 | 冲击钻头 10 | 个
27 | 031345001 | 钢锯条 | 根
28 | 031345001 | 钢锯条 | 根
29 | 031345004 | 石料切割锯片 | 片
30 | 031345011 | 切缝机刀片 | 片
31 | 031347004 | 铁砂布 | 张
32 | 031347004 | 铁砂布 | 张
33 | 032116004 | 预埋铁件 | kg
34 | 040102001 | 普通硅酸盐水泥 32.5MPa | t
35 | 040103001 | 白水泥(综合) | t
36 | 040301003 | 细砂 | 
37 | 040301005 | 粗砂 | 
主要材料及价格表
工程名称:蒙公镇英峨村可了屯污水处理建设项目 |  |  |  | 第2页 共6页
序号 | 材料编码 | 项目名称及规格、型号等特殊要求 | 单位 | 数量 | 单价（元）
38 | 040302001 | 机制砂 | 
39 | 040502004 | 碎石 5～40mm | 
40 | 040502006 | 碎石 20～40mm | 
41 | 040506001 | 砂砾石 | 
42 | 041301001 | 页岩标准砖 240×115×53 | 千块
43 | 041507011 | 砼空心砌块 390×190×190 | 块
44 | 050102006 | 周转圆木（支撑） | 
45 | 050306001 | 周转板枋材 | 
46 | 050306001 | 周转板枋材 | 
47 | 050308008 | 板枋材 | 
48 | 070103002 | 陶瓷墙面砖 200×300 | ㎡
49 | 122306001.1 | 成品水泥仿木栏杆 | m
50 | 130102001 | 调和漆(综合) | kg
51 | 130109001 | 酚醛磁漆(各种颜色) | kg
52 | 130519001 | 沥青绝缘漆 | kg
53 | 133504001 | 防水粉 | kg
54 | 133508010 | 模板嵌缝料 | kg
55 | 140301004 | 国V汽油 92# | kg
56 | 142101001 | 环氧树脂 | kg
57 | 143303001 | 硬酯酸 一级 | kg
58 | 143309001 | 丙酮 | kg
59 | 143508001 | 脱模剂 | kg
60 | 144101005 | 建筑胶 | kg
61 | 144116003 | 胶合剂 | kg
62 | 144116007 | 粘合剂507 | kg
63 | 170103005 | 焊接钢管 DN40 | m
64 | 172514003 | 塑料软管 Φ6 | m
65 | 172703000 | 橡胶管 | m
66 | 271702001 | 绝缘黑胶布 20mm×20m | 卷
67 | 280102001 | 裸铜绞线 TJ-10 | m
68 | 290631007 | 电缆吊挂 3×50 | 套
69 | 290905004 | 铜接线端子 DT-10mm2 | 个
70 | 292702006 | 尼龙扎带(综合) | 个
71 | 322701002 | 化肥【复合肥、尿素等】 | kg
72 | 322703001 | 农药 | kg
73 | 322901001 | 种植土 | 
74 | 330114001 | 高稀钢爬梯 | 个
主要材料及价格表
工程名称:蒙公镇英峨村可了屯污水处理建设项目 |  |  |  | 第3页 共6页
序号 | 材料编码 | 项目名称及规格、型号等特殊要求 | 单位 | 数量 | 单价（元）
75 | 341101001 | 水 | 
76 | 341101001 | 水 | 
77 | 341301011 | 标志牌 塑料扁形 | 个
78 | 341508001 | 其他材料费 | 元
79 | 341508003 | 其他材料费 | 元
80 | 350102003 | 组合钢模板 | kg
81 | 350103001 | 胶合板模板 1830×915×18 | ㎡
82 | 350103001 | 胶合板模板 1830×915×18 | ㎡
83 | 350201001 | 模板钢支撑 | kg
84 | 350203003 | 卡具及扣件（综合） | kg
85 | 360105001.1 | 700污水铸铁井盖，重型D400 | 套
86 | 360105001.2 | 重型球墨铸铁井盖700 | 套
87 | 370501003 | 枕木 | 
88 | 800101006 | 水泥砂浆中砂M7.5 | 
89 | 800102003 | 水泥砂浆1:2 | 
90 | 800102004 | 水泥砂浆1:2.5 | 
91 | 800702002 | 水泥防水砂浆（加防水粉5% ）1:2 | 
92 | B040503002 | 卵石 | 
93 | B-C.1 | 砍挖竹及根 材料费 | 元
94 | B-C.2 | 宣传栏 材料费 | 元
95 | B-C.3 | 标志碑 材料费 | 元
96 | B-C.4 | 重型球墨铸铁井盖 材料费 | 元
97 | S800101006 | 水泥砂浆中砂M7.5 | 
98 | S800702002 | 水泥防水砂浆（加防水粉5% ）1:2 | 
99 |  | ◆商品砼◆
100 | 043104001 | 预拌普通混凝土 C10 | 
101 | 043104003 | 预拌普通混凝土 C20 | 
102 | 043104004 | 预拌普通混凝土 C25 | 
103 | 043104005.1 | 预拌普通混凝土 C30 S8 | 
104 | B043104002 | 碎石 GD40 商品普通砼 C15 | 
105 | B043104003 | 碎石 GD40 商品普通砼 C20 | 
106 | B043104005 | 碎石 GD40 商品普通砼 C30 | 
107 |  | ◆配合比◆
108 | 800102001 | 水泥砂浆 1∶1 | 
109 | 800702002 | 水泥防水砂浆(加防水粉5％) 1∶2 | 
110 | 801101001 | 素水泥浆 | 
111 |  | ◆主材◆
主要材料及价格表
工程名称:蒙公镇英峨村可了屯污水处理建设项目 |  |  |  | 第4页 共6页
序号 | 材料编码 | 项目名称及规格、型号等特殊要求 | 单位 | 数量 | 单价（元）
112 | 042702005Z.1 | 30厚海南黑石板 | ㎡
113 | 172500000Z | 入户排水支管 UPVC,DN110 | m
114 | 172506000 | 高密度聚乙烯双壁波纹管(HDPE) DN315 | m
115 | 172506000.1 | 高密度聚乙烯双壁波纹管(HDPE) DN200 | m
116 | 320301000.1 | 海冬青 胸径:3-5cm,株高80cm,冠幅80cm | 株
117 | 320701000.1 | 马尼拉草 | ㎡
118 | 550906000.1 | 电表箱 10A | 台
119 | Z281100000.1 | 铜芯电力电缆敷设 WDZN-YJ(F)E-3*6 | m
120 | Z290606000.1 | 阻燃塑料套管PC25 | m
121 | Z290635003 | 套接管 | m
122 |  | ◆机械台班组成◆
123 | 000301001 | 机械台班人工费 | 元
124 | 000701002 | 市政机械台班人工费 | 元
125 | 000701003 | 市政机械第一类费用 | 元
126 | 000903001 | 机械台班人工费 | 元
127 | 000903002 | 机械第一类费用 | 元
128 | 002401001 | 机械台班人工费 | 元
129 | 140301004 | 国V汽油 92# | kg
130 | 140301004 | 汽油 92# | kg
131 | 140301004 | 汽油92# | kg
132 | 140304001 | 轻柴油 0# | kg
133 | 140304001 | 轻柴油0# | kg
134 | 341103001 | 电 | kW.h
135 | 341103001 | 电 | kW.h
136 | 994701003 | 停滞费 | 元
137 | 994701004 | 折旧费 | 元
138 | 994701005 | 大修理费 | 元
139 | 994701005 | 检修费 | 元
140 | 994701006 | 经常修理费 | 元
141 | 994701006 | 维护费 | 元
142 | 994701007 | 安拆及场外运输费 | 元
143 | 994701008 | 其他费 | 元
144 |  | ◆机械◆
145 | 981110002 | 绝缘电阻测试仪 ZC-8 | 台班
146 | 990101002 | 履带式单斗液压挖掘机斗容量 0.4m3 | 台班
147 | 990101006 | 履带式单斗液压挖掘机斗容量 1.25m3 | 台班
148 | 990506002 | 混凝土振捣器 插入式 | 台班
主要材料及价格表
工程名称:蒙公镇英峨村可了屯污水处理建设项目 |  |  |  | 第5页 共6页
序号 | 材料编码 | 项目名称及规格、型号等特殊要求 | 单位 | 数量 | 单价（元）
149 | 990506002 | 混凝土振捣器插入式 | 台班
150 | 990509001 | 灰浆搅拌机 拌筒容量200L | 台班
151 | 990509001 | 灰浆搅拌机[拌筒容量200L] | 台班
152 | 990509001 | 灰浆搅拌机输送量 200m3/h | 台班
153 | 990701004 | 履带式推土机 功率75kW | 台班
154 | 990701004 | 履带式推土机功率 75kW | 台班
155 | 990701005 | 履带式推土机功率 90kW | 台班
156 | 990704004 | 载重汽车装载质量4t | 台班
157 | 990704005 | 载重汽车 装载质量5t | 台班
158 | 990704005 | 载重汽车装载质量5t | 台班
159 | 990705007 | 自卸汽车 装载质量12t | 台班
160 | 990705007 | 自卸汽车装载质量12t | 台班
161 | 990707002 | 平板拖车组 装载质量10t | 台班
162 | 990712002 | 平地机功率 120kW | 台班
163 | 990903004 | 汽车式起重机提升质量12t | 台班
164 | 991302002 | 钢轮振动压路机工作质量8t | 台班
165 | 991302005 | 钢轮振动压路机工作质量15t | 台班
166 | 991305001 | 电动夯实机 夯击能量 250N.m | 台班
167 | 991305001 | 电动夯实机夯击能量 250N·m | 台班
168 | 991316001 | 混凝土切缝机功率 7.5kW | 台班
169 | 991701001 | 钢筋调直机 直径14mm | 台班
170 | 991702001 | 钢筋切断机 直径40mm | 台班
171 | 991703001 | 钢筋弯曲机 直径40mm | 台班
172 | 992101001 | 木工圆锯机 直径500mm | 台班
173 | 992101001 | 木工圆锯机直径 500mm | 台班
174 | 992302001 | 石料切割机5.5KW以内 | 台班
175 | 992501001A | 交流电弧焊机 容量21kV.A | 台班
176 | 992501003 | 交流电弧焊机 容量32kV·A | 台班
177 | 992502006 | 直流电弧焊机 功率32kV·A | 台班
178 | 992509003 | 对焊机 容量75kV·A | 台班
179 | 993101003 | 洒水车 罐容量 10000L | 台班
180 | 993101003 | 洒水车罐容量 10000L | 台班
181 | 993301001 | 履带式液压岩石破碎机 | 台班
182 | 993705001 | 打药车（汽车式） 2t | 台班
183 | 993707001 | 背式打草机 | 台班
184 | 993708001 | 推式打草机 | 台班
185 | 994508001 | 电锤 520W | 台班
主要材料及价格表
工程名称:蒙公镇英峨村可了屯污水处理建设项目 |  |  |  | 第6页 共6页
序号 | 材料编码 | 项目名称及规格、型号等特殊要求 | 单位 | 数量 | 单价（元）
186 | S990506001 | 混凝土振捣器平板式 | 台班
187 |  | 合 计