## 封-1 招标工程量清单封面
| 城东镇河口村农旅融合产业园研学实践基地项目（三期） |  | 工程
招标工程量清单
招 标 人:
（单位盖章）
造价咨询人:
（单位盖章）
2025年04月28日
软件名称及版本号：广龙软件 23.0.2 工程计价软件测评合格编号：2016J03*2016A03
封-1

## 扉-1 招标工程量清单扉页
| 城东镇河口村农旅融合产业园研学实践基地项目（三期） |  |  |  | 工程
招标工程量清单
招 标 人: |  |  | 造价咨询人:
|  | （单位盖章） |  | （单位盖章）
法定代表人 或其授权人: |  |  | 法定代表人 或其授权人:
|  | (签字或盖章) |  | （签字或盖章）
编 制 人: |  |  | 复 核 人:
|  | （造价人员签字盖专用章） |  | （造价工程师签字盖专用章）
编 制 时 间: |  | 2025年04月28日 | 复 核 时 间: | 2025年04月28日
扉-1

## 表-01 总说明
总 说 明
工程名称：城东镇河口村农旅融合产业园研学实践基地项目（三期） |  | 第1页 共1页
一、工程概况： 本工程为城东镇河口村农旅融合产业园研学实践基地项目（三期），主要建设内容有一层砌筑工程、整体门窗工程、屋面及防水工程、屋面保温工程、一~二层地面装饰工程、整幢墙、柱面装饰工程及天棚工程、玻璃栏杆、楼梯及无障碍坡道栏杆工程、消防工程。 主要施工内容包含多孔砖墙砌筑、门窗安装、屋面防水保温，卫生间地面及墙面防水、外墙面防水、一~二层块料楼地面、抹灰刮涂料内墙面、卫生间块料墙面、一层仿石材外墙面、二层及以上真石漆外墙面、刮腻子刷涂料天棚面、楼梯及无障碍坡道不锈钢栏杆、阳台及露台玻璃栏杆、消防工程等。 二、编制依据： 1、中远智信设计有限公司于2025年4月设计的施工图纸； 2、《建设工程工程量清单计价规范》（GB 50500-2013）、《<建设工程工程量清单计价规范>广西壮族自治区实施细则（修订版）》(GB 50500-2013)、《<建设工程工程量清单计算规范>GB 50854~50862-2013 广西壮族自治区实施细则》修订版、《通用安装工程工程量计算规范》GB50856-2013； 3、2024年版《广西壮族自治区建筑装饰装修工程消耗量定额》及其配套费用定额、2023年版《广西壮族自治区安装工程消耗量定额》及其配套费用定额； 4、桂建标 [2023]7号《关于调整建设工程定额人工费及有关费率的通知》； 5、桂建标[2019]12号《关于调整建设工程计价增值税税率的通知》； 6、《梧州建设工程造价信息》2025年4月份信息价；没有提供的按广西区内其他城市材料信息价及市场询价； 7、本项目采用一般计税法。
表-01

## 表-02 建设项目建筑安装工程费汇总表
建设项目建筑安装工程费汇总表 (适用于单价合同)
工程名称：城东镇河口村农旅融合产业园研学实践基地项目（三期） |  |  | 第1页 共1页
序号 | 单项工程名称 | 金额(元) | 其中：(元)
|  |  | 暂估价 | 安全文明施工费
1.1 | 建筑与装饰工程
1.2 | 安装工程
建筑安装工程费合计
表-02

## 表-03 单项工程建筑安装工程费汇总表
单项工程建筑安装工程费汇总表 (适用于单价合同)
工程名称：城东镇河口村农旅融合产业园研学实践基地项目（三期） |  |  | 第1页 共1页
序号 | 单位工程名称 | 金额(元) | 其中：(元)
|  |  | 暂估价 | 安全文明施工费
1.1.1 | 建筑与装饰工程
1.2.1 | 消防工程
建筑安装工程费合计
表-03

## 表-04 单位工程建筑安装工程费汇总表(详)
单位工程建筑安装工程费汇总表 (适用于单价合同)
工程名称：城东镇河口村农旅融合产业园研学实践基地项目（三期） |  |  | 第1页 共1页
序号 | 汇总内容 | 金额(元) | 备注
建筑与装饰工程
1 | 分部分项工程和单价措施项目费用合计
1.1 | 其中：暂估价
2 | 总价措施项目费用合计
2.1 | 其中：安全文明施工费
3 | 其他项目费用合计
4 | 建筑安装工程费合计=1+2+3
消防工程
1 | 分部分项工程和单价措施项目费用合计
1.1 | 其中：暂估价
2 | 总价措施项目费用合计
2.1 | 其中：安全文明施工费
3 | 其他项目费用合计
4 | 建筑安装工程费合计=1+2+3
工程项目汇总
1 | 分部分项工程和单价措施项目费用合计
1.1 | 其中：暂估价
2 | 总价措施项目费用合计
2.1 | 其中：安全文明施工费
3 | 其他项目费用合计
4 | 建筑安装工程费合计=1+2+3
表-04

## 表-04 单位工程建筑安装工程费汇总表(总)
单位工程建筑安装工程费汇总表 (适用于单价合同)
工程名称：城东镇河口村农旅融合产业园研学实践基地项目（三期） |  |  | 第1页 共1页
序号 | 汇总内容 | 金额(元) | 备注
1 | 分部分项工程和单价措施项目费用合计
1.1 | 其中：暂估价
2 | 总价措施项目费用合计
2.1 | 其中：安全文明施工费
3 | 其他项目费用合计
4 | 建筑安装工程费合计=1+2+3
表-04

## 表-08 分部分项工程和单价措施项目费用表
分部分项工程和单价措施项目费用表 (适用于单价合同)
工程名称：城东镇城东镇河口村农旅融合产业园研学实践基地项目（三期） | [5 empty] | 第1页 共6页
序号 | 项目编码 | 项目名称及项目特征描述 | 计量单位 | 工程量 | 金额(元)
[5 empty] | 综合单价 | 合价 | 其中： 暂估价
建筑与装饰工程
分部分项工程
| 0104 | 砌筑工程
1 | 010401004001 | 多孔砖墙 (1)砖品种、规格、强度等级:多孔页岩砖 (2)墙体类型:一层内、外墙 (3)墙体厚度:200mm (4)砂浆种类、强度等级:M7.5砌筑砂浆 |  | 98.95
| 0108 | 门窗工程
2 | 010802003001 | 丙级钢质防火门-FM丙0723 |  | 9.66
3 | 010802003002 | 乙级钢质防火门-FM乙1223、FM乙1423、FM乙1523 |  | 53.13
4 | 010802003003 | 甲级钢质防火门FM甲1523 |  | 3.45
5 | 桂010811001001 | 防火门防火锁 | 把 | 17
6 | 桂010811001002 | 防火门闭门器 | 个 | 34
7 | 桂010811001003 | 防火门防火铰链 | 副 | 102
8 | 010802004001 | 防盗门 1.门框、扇材质及规格:FDM1223 |  | 2.76
9 | 010801001001 | 卫生间实木门 1.门框、扇材质及规格:M0823 2.含五金配件 3.含门窗运输，运距自行考虑 4.样式由业主自定 |  | 176.64
10 | 010801001002 | 会议室实木门 1.门框、扇材质及规格:M1523 2.含五金配件 3.含门窗运输，运距自行考虑 4.样式由业主自定 | 樘 | 2
11 | 010802001001 | 铝合金平开门 1.洞口尺寸：M4830、LM1230 2.玻璃品种、厚度：6+9A+6无色透明中空安全玻璃 3.90系列普通铝合金，型材厚度2.2mm |  | 43.20
12 | 010802001002 | 铝合金推拉门 1.洞口尺寸：LM1930 2.玻璃品种、厚度：6+9A+6无色透明中空安全玻璃 3.90系列普通铝合金，型材厚度2.2mm |  | 250.80
13 | 010802001003 | 防烟密闭门 1.洞口尺寸：M1023、M1123 |  | 152.23
14 | 010807001001 | 铝合金推拉窗(洞口尺寸＞2㎡） 1.洞口尺寸：C1526、C1520、C2120、C1514 2.玻璃品种、厚度：6+9A+6无色透明中空安全玻璃 3.90系列普通铝合金，型材厚度1.8mm |  | 87.90
15 | 010807001002 | 铝合金推拉窗(洞口尺寸≤2㎡） 1.洞口尺寸：C0921 |  | 1.89
注：材料设备暂估价计入工程量清单综合单价报价。
表-08
分部分项工程和单价措施项目费用表 (适用于单价合同)
工程名称：城东镇河口村农旅融合产业园研学实践基地项目（三期） | [5 empty] | 第2页 共6页
序号 | 项目编码 | 项目名称及项目特征描述 | 计量单位 | 工程量 | 金额(元)
[5 empty] | 综合单价 | 合价 | 其中： 暂估价
2.玻璃品种、厚度：6+9A+6无色透明中空安全玻璃 3.90系列普通铝合金，型材厚度1.8mm
16 | 010807001003 | 铝合金平开窗 1.洞口尺寸：C0915 2.玻璃品种、厚度：6+9A+6无色透明中空安全玻璃 3.90系列普通铝合金，型材厚度1.8mm |  | 70.20
17 | 010807002001 | 甲级防火窗 1.洞口尺寸：C2130、C5020、C5030 |  | 101.30
18 | 010807001004 | 铝合金固定窗 1.洞口尺寸：C1830、C3630、C3124、C3524、C3624 2.玻璃品种、厚度：6+9A+6无色透明中空安全玻璃 3.90系列普通铝合金，型材厚度1.8mm |  | 163.44
| 0109 | 屋面及防水工程
19 | 010902003001 | 楼梯屋面刚性层 1.50厚C20细石混凝土（内配4@150双向钢筋网，纵横分缝间距6m） | m2 | 45.29
20 | 010902001001 | 楼梯屋面卷材防水 1.10厚1:4石灰砂浆 2.2.0厚高聚物改性沥青防水涂料 3.3+3厚高聚合物改性沥青防水卷材 4.30厚(最薄处)LC5.0轻骨料混凝土找2%坡 | m2 | 45.29
21 | 010902003002 | 正门入口雨棚、屋面刚性层 1.50厚C20细石混凝土（内配4@150双向钢筋网，纵横分缝间距6m） 2.干铺聚酯纤维无纺布一层 |  | 798.10
22 | 010902001002 | 卷材防水（正门入口雨棚顶、屋面） 1.2.0厚高聚物改性沥青防水涂料 2.3+3厚高聚合物改性沥青防水卷材 3.20厚(最薄处)1:2 5水泥砂浆找坡层 | m2 | 854.56
23 | 010901001001 | 琉璃瓦面 1.内配6@200双向钢筋网 2.脊瓦用1:3水泥砂浆卧牢 3.部位：正门入口雨棚 | m2 | 55.69
24 | 010904002001 | 卫生间地面防水 1.1.2厚合成高分子防水涂料沿墙翻起500 2.0.7厚聚乙烯丙纶复合防水卷材用1.3厚专用粘结满粘(基层处理平整) | m2 | 143.13
25 | 010903002001 | 墙面涂膜防水（卫生间） 1.1.5厚聚合物水泥防水涂料 |  | 1696.09
26 | 010903002002 | 外墙面防水 1.1.5厚聚合物水泥防水涂料 2.5厚干粉类聚合物水泥防水砂浆 |  | 2098.07
| 0110 | 保温、隔热、防腐工程
27 | 011001001001 | 保温隔热屋面 (1)80厚绝热挤塑聚苯乙烯板(B2级) |  | 798.10
注：材料设备暂估价计入工程量清单综合单价报价。
表-08
分部分项工程和单价措施项目费用表 (适用于单价合同)
工程名称：城东镇河口村农旅融合产业园研学实践基地项目（三期） | [5 empty] | 第3页 共6页
序号 | 项目编码 | 项目名称及项目特征描述 | 计量单位 | 工程量 | 金额(元)
[5 empty] | 综合单价 | 合价 | 其中： 暂估价
| 0111 | 楼地面装饰工程
28 | 011102003001 | 陶瓷地砖楼地面（一、二层除卫生间、阳台外房间） 1.8-10厚800x800地砖拍平,水泥浆擦缝(颜色业主自定) 2.20厚1:4干硬性水泥砂浆 |  | 1130.86
29 | 011106004001 | 水泥砂浆楼梯 (1)20厚水泥砂浆 (2)楼梯踏步防滑做法详见11ZJ401 1/39 (3)一、二层楼梯 |  | 55.68
30 | 011102003002 | 防滑地砖楼地面（卫生间） 1.8-10厚300x300防滑地砖(颜色业主自定) 2.20厚1:4干硬性水泥砂浆 3.20厚1:3水泥砂浆找平 4.陶粒混凝土填充层找坡 |  | 70.96
31 | 011102003003 | 防滑地砖楼地面（阳台） 1.8-10厚300x300防滑地砖(颜色业主自定) 2.20厚1:4干硬性水泥砂浆 3.20厚1:3水泥砂浆找平 |  | 157.54
32 | 011105003001 | 面砖踢脚线（除卫生间、阳台外房间） |  | 263.02
33 | 011101001001 | 电梯井底 1.20厚1：2水泥砂浆找平 2.10厚聚合物水泥防水砂浆，分次压实抹平 3.15厚1：2水泥砂浆保护层 |  | 10.80
| 0112 | 墙、柱面装饰与隔断、幕墙工程
34 | 011201001001 | 外墙面一般抹灰 1.刷素水泥桨一遍(内掺水重3-5%的白乳胶) 2.15厚1：3水泥砂浆（掺5％防水粉） |  | 1719.72
35 | 桂011204007001 | 釉面砖防水内墙面（卫生间） 1.釉面砖 300×600 2.1~4厚1：1水泥砂浆加水重20％建筑胶镶贴 3.15厚1：3水泥砂浆 |  | 1696.09
36 | 011201001002 | 涂料内墙面抹灰 1.刷素水泥桨.遍(内掺水重3-5%的白乳胶) 2.15厚1:1 :6水泥石灰砂浆 3.5厚1:0 5:3水泥石灰砂桨 4.面涂内墙涂料两遍(楼梯间涂料为无机涂料) | m2 | 7502.43
37 | 桂011201005001 | 墙面钉(挂)网 (1)不同材料连接处 (2)网的种类、规格:φ0.9mm低碳钢丝网，网目10×10mm | m2 | 438.01
38 | 桂011204005001 | 石材外墙面（一层外墙） |  | 378.35
注：材料设备暂估价计入工程量清单综合单价报价。
表-08
分部分项工程和单价措施项目费用表 (适用于单价合同)
工程名称：城东镇河口村农旅融合产业园研学实践基地项目（三期） | [5 empty] | 第4页 共6页
序号 | 项目编码 | 项目名称及项目特征描述 | 计量单位 | 工程量 | 金额(元)
[5 empty] | 综合单价 | 合价 | 其中： 暂估价
39 | 011201001003 | 电梯井底壁 |  | 13.50
| 0113 | 天棚工程
40 | 011301001001 | 防潮顶棚（卫生间+阳台） 1.基层配套界面处理 2.3厚涂刮型聚合物水泥防水砂浆, 或2厚聚合物 水泥防水涂料(III型) 3.表面喷刷涂料两遍 | m2 | 522.17
41 | 011406003001 | 普通顶棚 1.2~3厚柔韧型腻子 2.面涂内墙涂料两遍(楼梯间涂料为无机涂料) |  | 4160.00
| 0114 | 油漆、涂料、裱糊工程
42 | 011406001001 | 真石漆外墙面 1.涂饰底层涂料 2.喷涂主层涂料 3.涂饰面层涂料二遍 | m2 | 1719.72
| 0115 | 其他装饰工程
43 | 011503001001 | 不锈钢栏杆（楼梯、无障碍坡道） 1.高度:1100mm 2.扶手材料种类、规格、颜色:不锈钢φ60*3 201材质 3.栏杆材料种类、规格、颜色:不锈钢方管 □24×1.5 201材质 | m | 103.02
44 | 011503008001 | 玻璃栏杆 1.□60X60X4方钢扶手 2.12mm钢化玻璃 | m | 113.28
小 计
∑人工费
∑材料费
∑机械费
∑管理费
∑利 润
∑增值税
单价措施项目
| 011701 | 脚手架工程
45 | 桂011701001001 | 扣件式钢管外脚手架使用 双排 50m以内 (1)工期暂按60天计算，结算时按实际工期计算 |  | 2646.24
小 计
∑材料费
∑增值税
合 计
∑人工费
∑材料费
∑机械费
∑管理费
注：材料设备暂估价计入工程量清单综合单价报价。
表-08
分部分项工程和单价措施项目费用表 (适用于单价合同)
工程名称：城东镇河口村农旅融合产业园研学实践基地项目（三期） | [5 empty] | 第5页 共6页
序号 | 项目编码 | 项目名称及项目特征描述 | 计量单位 | 工程量 | 金额(元)
[5 empty] | 综合单价 | 合价 | 其中： 暂估价
∑利 润
∑增值税
消防工程
分部分项工程
| 0309 | 消防工程
46 | 030901002001 | 消火栓钢管 1.材质、规格:内外壁热镀锌钢管DN100 2.连接形式:沟槽连接 3.管道试压冲洗 | m | 280.32
47 | 030901002002 | 水喷淋镀锌钢管DN65 1.材质、规格:热浸镀锌钢管 2.连接形式:螺纹式连接 3.管道试压冲洗 | m | 43.21
48 | 030901002003 | 水喷淋镀锌钢管DN50 1.材质、规格:热浸镀锌钢管 2.连接形式:螺纹式连接 3.管道试压冲洗 | m | 4.71
49 | 031002001001 | 管道支架 1.名称:管道支架安装 2.刷漆:防锈漆两遍，调和漆两遍 | kg | 30.05
50 | 031002003001 | 过楼板钢套管制作、安装 公称直径(150mm以内) | 个 | 23
51 | 030901010001 | 单阀单出口消火栓 1.附件材质、规格:设25m长村胶水带，φ19 水枪，带消防软管卷盘 2.详见图集15S202/13 | 套 | 19
52 | 桂030901016001 | 兼做屋顶试验消火栓 | 套 | 1
53 | 030109011001 | 水泵 1.含隔震垫及检查接线 | 台 | 2
54 | 030901013001 | 磷酸铵盐干粉灭火器MZF/ABC5 | 套 | 38
55 | 030901012001 | 地上式消防水泵接合器DN100 | 套 | 1
56 | 031003003001 | 消防蝶阀DN100 1.连接形式:沟槽连接 | 个 | 1
57 | 031003001001 | 止回阀 1.型号、规格:DN100 2.连接形式:沟槽连接 | 个 | 5
58 | 031003001002 | 止回阀 1.型号、规格:DN50 2.连接形式:螺纹连接 | 个 | 1
59 | 031003001003 | 闸阀 1.型号、规格:DN100 2.连接形式:沟槽连接 | 个 | 19
60 | 031003001004 | 闸阀 1.型号、规格:DN65 2.连接形式:螺纹连接 | 个 | 1
61 | 031003001005 | 闸阀 1.型号、规格:DN50 2.连接形式:螺纹连接 | 个 | 2
62 | 031003001006 | 可曲挠橡胶接头 | 个 | 2
注：材料设备暂估价计入工程量清单综合单价报价。
表-08
分部分项工程和单价措施项目费用表 (适用于单价合同)
工程名称：城东镇河口村农旅融合产业园研学实践基地项目（三期） | [5 empty] | 第6页 共6页
序号 | 项目编码 | 项目名称及项目特征描述 | 计量单位 | 工程量 | 金额(元)
[5 empty] | 综合单价 | 合价 | 其中： 暂估价
1.型号、规格:DN100 2.连接形式:法兰连接
63 | 031003001007 | 可曲挠橡胶接头 1.型号、规格:DN50 2.连接形式:螺纹连接 | 个 | 2
64 | 031003001008 | 超压泄压阀 1.型号、规格:DN100 2.连接形式:沟槽连接 | 个 | 1
65 | 030601004001 | 流量开关 | 台 | 1
66 | 031003001009 | 自动排气阀DN25 | 个 | 1
67 | 040504001001 | 阀门井（暂计） | 座 | 3
68 | 031006015001 | 成品不锈钢消防水箱 1.型号、规格:18m3 2.尺寸：4*3*2.5m | 个 | 1
69 | 030109011002 | 消防稳压设备 1.规格：Q=1.5L/S，H=30m，N=1.5KW，气压罐450L 2.含气压罐、阀门、仪器仪表等附件安装 | 套 | 1
| 0312 | 刷油、防腐蚀、绝热工程
70 | 031201001001 | 消防管刷油 1.外壁涂冷底子油一道，沥青涂层一道，外包玻璃丝布，内壁涂STLC防腐涂料 | m2 | 111.53
小 计
∑人工费
∑材料费
∑机械费
∑管理费
∑利 润
∑增值税
合 计
∑人工费
∑材料费
∑机械费
∑管理费
∑利 润
∑增值税
总 计
∑人工费
∑材料费
∑机械费
∑管理费
∑利 润
∑增值税
注：材料设备暂估价计入工程量清单综合单价报价。
表-08

## 表-10 总价措施项目费用表
总价措施项目费用表
工程名称：城东镇河口村农旅融合产业园研学实践基地项目（三期） |  |  |  |  | 第1页 共1页
序号 | 项目编码 | 项目名称 | 计算过程 | 金额(元) | 增值税(元) 税率9% | 含税金额(元)
建筑与装饰工程
一 |  | 2024建筑装饰装修工程(单价合同)一般计税法
1 | 桂011801001001 | 安全文明施工费 | ∑分部分项及单价措施费定额(人工费+机械费)
2 | 桂011801002001 | 检验试验配合费
3 | 桂011801003001 | 雨季施工增加费
4 | 桂011801004001 | 工程定位复测费
消防工程
一 |  | 2023给排水、燃气、电气、通风空调、消防、建筑智能、通信、自控仪表工程(单价合同)一般计税法_1
1 | 桂031401001001 | 安全文明施工费
2 | 桂031401002001 | 检验试验配合费
3 | 桂031401003001 | 雨季施工增加费
合 计
注：此表增值税是指建筑服务增值税，在一般计税法中为增值税销项税，在简易计税法中为应纳增值税。
表-10

## 表-11 其他项目费用汇总表
其他项目费用汇总表 (适用于单价合同)
工程名称：城东镇河口村农旅融合产业园研学实践基地项目（三期） |  |  |  | 第1页 共1页
序号 | 项目名称 | 金额(元) | 增值税(元) 税率9% | 含税金额(元)
建筑与装饰工程
一 | 2024建筑装饰装修工程(单价合同)一般计税法
1 | 暂列金额
2 | 材料暂估价
3 | 专业工程暂估价
4 | 计日工
5 | 总承包服务费
6 | 安全生产责任保险费暂估价 | 5080.08 | 457.21 | 5537.29
消防工程
一 | 2023给排水、燃气、电气、通风空调、消防、建筑智能、通信、自控仪表工程(单价合同)一般计税法_1
1 | 暂列金额
2 | 材料暂估价
3 | 专业工程暂估价
4 | 计日工
5 | 总承包服务费
6 | 安全生产责任保险费暂估价 | 324.32 | 29.19 | 353.51
二 | 2023给排水、燃气、电气、通风空调、消防、建筑智能、通信、自控仪表工程(单价合同)一般计税法
1 | 暂列金额
2 | 材料暂估价
3 | 专业工程暂估价
4 | 计日工
5 | 总承包服务费
6 | 安全生产责任保险费暂估价
| 合计 | 5404.4 | 486.4 | 5890.8
注：1.此表增值税是指建筑服务增值税，在一般计税法中为增值税销项税，在简易计税法中为应纳增值税。 2.材料暂估单价进入清单项目综合单价，此处不汇总。
表-11

## 表-22 本工程材料和工程设备一览表
本工程材料和工程设备一览表
工程名称：城东镇城东镇城东镇河口村农旅融合产业园研学实践基地项目（三期） |  |  |  | 第1页 共7页
序号 | 名称、规格、型号 | 单位 | 数量 | 投标单价（元）
◆材料◆
1 | 铁丝 Φ4 | kg
2 | 镀锌铁丝 Φ0.7 | kg
3 | 圆钢HPB300 Φ10以内(综合) | t
4 | 镀锌扁钢(综合) | kg
5 | 钢板 1.6～1.9mm | kg
6 | 橡胶板 1～3mm | kg
7 | 石棉橡胶板 低压 0.8～6mm | kg
8 | 绝热挤塑聚苯乙烯板(B2级) | 
9 | 聚四氟乙烯生料带 宽20mm | m
10 | 低发泡聚乙烯 | 
11 | 棉丝 | kg
12 | 棉纱头 | kg
13 | 棉纱头 | kg
14 | 白布 0.9m | 
15 | 破布 | kg
16 | 高强度、耐腐蚀聚乙烯尼龙绳 | m
17 | 木螺钉 | 百个
18 | 螺栓（综合） | kg
19 | 螺栓 M16×50～80 | 套
20 | 螺栓 M16×65～80 | 套
21 | 不锈钢螺栓 M6×25 | 套
22 | 不锈钢膨胀螺栓 M8×120 | 套
23 | 膨胀螺栓 M6×85 | 套
24 | 膨胀螺栓 M12 | 套
25 | 膨胀螺栓 M12×110 | 套
26 | 螺母 | kg
27 | 钢垫圈 | kg
28 | 圆钉（综合） | kg
29 | 防火铰链 | 副
30 | 不锈钢合页 | 副
31 | 闭门器（明装） | 套
32 | 防火锁 | 把
33 | 砂轮片 Φ400 | 片
34 | 尼龙砂轮片 Φ100 | 片
35 | 碟形钢丝砂轮片 Φ100 | 片
36 | 电焊条（综合） | kg
37 | 电焊条 结422 Φ2.5～3.2 | kg
38 | 电焊条 结422 Φ3.2 | kg
39 | 碳钢焊条 | kg
40 | 焊锡丝 综合 | kg
41 | 不锈钢焊丝 | kg
42 | 焊锡膏 瓶装50g | kg
43 | 冲击钻头 Φ14 | 个
44 | 合金钢钻头(综合) | 个
45 | 钢锯条 | 根
表-22
本工程材料和工程设备一览表
工程名称：城东镇城东镇河口村农旅融合产业园研学实践基地项目（三期） |  |  |  | 第2页 共7页
序号 | 名称、规格、型号 | 单位 | 数量 | 投标单价（元）
46 | 砂纸 | 张
47 | 砂纸(木) | 张
48 | 水砂纸 | 张
49 | 铁砂布 | 张
50 | 镀锌铁丝网 10×10×0.9 | 
51 | 平垫铁 0#～3#钢 1# | kg
52 | 斜垫铁 0#～3#钢 1# | kg
53 | 预埋铁件 | kg
54 | 门窗固定连接铁件(地脚) 3×30×300 | 个
55 | 不锈钢U型卡 3mm | 只
56 | 水泥(综合) | kg
57 | 普通硅酸盐水泥 32.5MPa | t
58 | 砌筑水泥 M32.5 | t
59 | 普通硅酸盐水泥 P.O 42.5MPa | t
60 | 普通硅酸盐水泥 P.O 42.5MPa | kg
61 | 白水泥(综合) | t
62 | 砂(综合) | 
63 | 中砂 | 
64 | 金刚砂 | kg
65 | 砾石（综合） | 
66 | 陶粒 | 
67 | 石灰膏 | 
68 | 石英粉 | kg
69 | 滑石粉 | kg
70 | 页岩标准砖 240×115×53 | 千块
71 | 多孔页岩砖 240×180×90 | 千块
72 | 干混普通砌筑砂浆 DM-G M5 | t
73 | 干混普通砌筑砂浆 DM-G M7.5 | t
74 | 干混普通抹灰砂浆 DP-G M10 | t
75 | 干混地面砂浆 DS M15 | t
76 | 干混普通防水砂浆 DW M15 P6 | t
77 | 干混聚合物水泥防水砂浆 DWS | t
78 | 木材(综合) | 
79 | 周转板枋材 | 
80 | 木板 | 
81 | 钢化玻璃 12mm | 
82 | 釉面砖 300×600 | 
83 | 陶瓷地面砖 800×800 | 
84 | 陶瓷踢脚砖 | 
85 | 防滑地砖 300×300×9 | 
86 | 人造大理石板(墙面用) | 
87 | 卫生间实木门 | 
88 | 成品装饰双开木门及门套 1.5m×2.3m(实木) | 樘
89 | 丙级钢质防火门(成品) | 
90 | 乙级钢质防火门(成品) | 
91 | 甲级钢质防火门(成品) | 
表-22
本工程材料和工程设备一览表
工程名称：城东镇城东镇河口村农旅融合产业园研学实践基地项目（三期） |  |  |  | 第3页 共7页
序号 | 名称、规格、型号 | 单位 | 数量 | 投标单价（元）
92 | 钢制防火窗 甲级 | 
93 | 铝合金推拉门带亮(含玻璃差价)（带亮 型材2.2mm） | 
94 | 铝合金平开门带亮(含玻璃差价)（洞口面积＞2㎡）（2.2mm） | 
95 | 铝合金推拉窗带亮(含玻璃差价)(洞口尺寸≤2㎡ 1.8mm） | 
96 | 铝合金推拉窗带亮(含玻璃差价)(洞口尺寸＞2㎡ 1.8mm） | 
97 | 铝合金平开窗带亮(含玻璃差价) | 
98 | 铝合金固定窗(含玻璃差价) | 
99 | 钢防盗门(成品) | 
100 | 防烟密闭门 | 
101 | 不锈钢管弯头 Φ60 201材质 | 个
102 | 酚醛调和漆(各色） | kg
103 | 醇酸清漆 | kg
104 | 乳胶漆 | kg
105 | 无机涂料 | kg
106 | 真石漆 | kg
107 | 真石面漆 | kg
108 | 聚氨酯甲料 | kg
109 | 成品腻子粉（一般型） | kg
110 | 抗裂复合腻子 | kg
111 | 沥青漆 | kg
112 | 聚合物水泥防水涂料 (JS-II) | kg
113 | 聚合物改性沥青防水涂料 | kg
114 | 铅油 | kg
115 | 石油沥青 10# | kg
116 | 0.7厚聚乙烯丙纶复合防水卷材 | 
117 | 自粘聚合物改性沥青防水卷材 聚酯胎基(PY)类 2.0mm | 
118 | 防水腻子 | kg
119 | 防水粉 | kg
120 | 冷底子油 | kg
121 | CSPE氯磺化聚乙烯嵌缝油膏 300mL | 支
122 | 密封油膏 | kg
123 | 油浸石棉盘根(综合) | kg
124 | 清油 | kg
125 | 国V汽油 92# | kg
126 | 煤油 | kg
127 | 机油（综合） | kg
128 | 黄油 | kg
129 | 电力复合酯 一级 | kg
130 | 环氧树脂 | kg
131 | 动力苯 | kg
132 | 乙二胺 | kg
133 | 邻苯二甲酸二丁脂 | kg
134 | 醋酸乙酯 | kg
135 | 丙酮 | kg
136 | 聚氨酯乙料 | kg
137 | 醇酸漆稀释剂 X6 | kg
表-22
本工程材料和工程设备一览表
工程名称：城东镇城东镇河口村农旅融合产业园研学实践基地项目（三期） |  |  |  | 第4页 共7页
序号 | 名称、规格、型号 | 单位 | 数量 | 投标单价（元）
138 | 聚合物胶浆 | kg
139 | 乙炔气 | 
140 | 乙炔气 | kg
141 | 氮气 | 
142 | 氧气 | 
143 | 氩气 | 
144 | 建筑胶 | kg
145 | 108胶 | kg
146 | 乳白胶 | kg
147 | 硅酮耐候密封胶 | kg
148 | 玻璃胶 350g | 支
149 | 密封胶 | kg
150 | 聚氨酯发泡密封胶 (750mL/支) | 支
151 | 干粉型粘结剂 | kg
152 | 界面处理剂 | t
153 | 自粘性橡胶带 20mm×5m | 卷
154 | 镀锌钢管 DN25 | m
155 | 不锈钢管 Φ60×3 201材质 | m
156 | 不锈钢方管 □24×1.5 201材质 | m
157 | 不锈钢方管 □30×2 201材质 | m
158 | 不锈钢方管 □24×1.5 201材质 | m
159 | 不锈钢方管 □60×4 201材质 | m
160 | 钢制弯头 DN25 | 个
161 | 钢制丝堵 DN25 | 个
162 | 钢制管箍 DN25 | 个
163 | 钢制活接头 DN65 | 个
164 | U型管卡子DN50 | 个
165 | U型管卡子DN65 | 个
166 | U型管卡子DN100 | 个
167 | 截止阀 J11T-16 DN32 | 个
168 | 平焊法兰 1.6MPa DN100 | 副
169 | 平焊法兰 1.6MPa DN100 | 片
170 | 不锈钢法兰座 | 个
171 | 石棉橡胶板(综合) | kg
172 | 黄腊带 20mm×10m | 卷
173 | 琉璃瓦片 225×215 | 块
174 | 琉璃光筒 192×108 | 块
175 | 高稀钢爬梯 | 个
176 | 钨棒 | kg
177 | 水 | 
178 | 电 | kW·h
179 | 煤 | kg
180 | 木柴 | kg
181 | 位号牌 | 个
182 | 其他材料费 | 元
183 | 其他材料费 | 元
表-22
本工程材料和工程设备一览表
工程名称：城东镇城东镇河口村农旅融合产业园研学实践基地项目（三期） |  |  |  | 第5页 共7页
序号 | 名称、规格、型号 | 单位 | 数量 | 投标单价（元）
184 | 校验材料费 | 元
185 | 复合木模板面板 | ㎡
186 | 铸铁井盖井座重型 700 | 套
187 | 土工布 400g | 
188 | 脚手架钢管（租赁·天） | t·天
189 | 扣件 综合（租赁·天） | 100套·天
190 | 底座（租赁·天） | 100个·天
191 | 钢笆子(钢筋网脚手板)（租赁·天） | 100·天
◆商品砼◆
192 | 碎石 GD40 商品普通砼 C20 | 
193 | 碎石 GD40 商品普通砼 C30 | 
194 | 预拌细石混凝土 C20 | 
◆配比◆
195 | 水泥砂浆中砂M7.5 | 
196 | 水泥砂浆 1∶2 | 
197 | 水泥砂浆 1∶2.5 | 
198 | 水泥砂浆1:3 | 
199 | 水泥砂浆1:3 | 
200 | 水泥砂浆1:4 | 
201 | 干硬性水泥砂浆1:4 | 
202 | 水泥石灰砂浆 中砂 M5 | 
203 | 石灰砂浆 1:4 | 
204 | 水泥防水砂浆(加防水粉5%) 1:2.5 | 
205 | 水泥防水砂浆(加防水粉5%) 1:3 | 
206 | 素水泥浆 | 
207 | 白水泥浆 | 
208 | 中砂 陶粒 水泥32.5 LC7.5 | 
209 | 中砂 陶粒 水泥42.5 LC5 | 
◆主材◆
210 | 内外壁热镀锌钢管DN100 | m
211 | 热浸镀锌钢管DN65 | m
212 | 热浸镀锌钢管DN50 | m
213 | 钢筋混凝土排水管 DN300 | m
214 | 钢管管件DN100 | 个
215 | 沟槽卡箍DN100 | 套
216 | 沟槽卡箍DN100 | 套
217 | 沟槽卡箍DN100 | 套
218 | 沟槽卡箍DN100 | 套
219 | 沟槽卡箍 DN100 | 套
220 | 钢管管件DN65 | 个
221 | 钢管管件DN50 | 个
222 | 金属软管活接头 | 套
223 | 消防蝶阀DN100 | 个
224 | 止回阀DN100 | 个
225 | 闸阀DN100 | 个
226 | 超压泄压阀DN100 | 个
表-22
本工程材料和工程设备一览表
工程名称：城东镇城东镇河口村农旅融合产业园研学实践基地项目（三期） |  |  |  | 第6页 共7页
序号 | 名称、规格、型号 | 单位 | 数量 | 投标单价（元）
227 | 止回阀DN50 | 个
228 | 闸阀DN65 | 个
229 | 闸阀DN50 | 个
230 | 自动排气阀DN25 | 个
231 | 灭火器 | 具
232 | 单阀单出口消火栓 | 套
233 | 试验消火栓 | 套
234 | 地上式消防水泵接合器DN100 | 套
235 | 压力表表弯 | 个
236 | 成品不锈钢消防水箱18m3 | 个
237 | 消防稳压设备 | 套
238 | 型钢(综合) | kg
239 | 酚醛调和漆(各色) | kg
240 | 醇酸防锈漆 C53-1 | kg
241 | 石油沥青 10# | kg
242 | 环氧树脂 | kg
243 | 玻璃布 0.2mm | 
244 | 焊接钢管（综合） | kg
245 | 金属软管 | m
246 | 可曲挠橡胶接头DN100 | 个
247 | 可曲挠橡胶接头DN50 | 个
◆机械台班组成◆
248 | 机械台班人工 | 元
249 | 一类费用 | 元
250 | 轻柴油 0# | kg
251 | 电 | kW.h
252 | 折旧费 | 元
253 | 检修费 | 元
254 | 维护费 | 元
255 | 安拆及场外运输费 | 元
256 | 一类费用 | 元
◆机械◆
257 | 数字万用表PS-56 | 台班
258 | 对讲机 C15 | 台班
259 | 气动综合校验台 | 台班
260 | 标准差压发生器 PASHEN | 台班
261 | 灰浆搅拌机[拌筒容量200L] | 台班
262 | 灰浆搅拌机[拌筒容量200L] | 台班
263 | 灰浆搅拌机[拌筒容量200L] | 台班
264 | 干混砂浆罐式搅拌机 公称储量(20000L) | 台班
265 | 载重汽车 装载质量5t | 台班
266 | 汽车式起重机 提升质量8t | 台班
267 | 汽车式起重机 提升质量25t | 台班
268 | 叉式起重机 提升质量6t | 台班
269 | 电动单筒慢速卷扬机 牵引力20kN | 台班
270 | 夯实机电动 夯击能力200～620Nm | 台班
表-22
本工程材料和工程设备一览表
工程名称：城东镇城东镇河口村农旅融合产业园研学实践基地项目（三期） |  |  |  | 第7页 共7页
序号 | 名称、规格、型号 | 单位 | 数量 | 投标单价（元）
271 | 钢筋切断机 直径 (40mm) | 台班
272 | 立式钻床 钻孔直径 25mm | 台班
273 | 开孔机 开孔直径≤114 | 台班
274 | 普通车床 工件直径630mm×工件长度2000mm | 台班
275 | 管子切断机 管径 (60mm) | 台班
276 | 管子切断机 管径 (150mm) | 台班
277 | 抛光机 | 台班
278 | 管子切断套丝机 管径159mm | 台班
279 | 螺栓套丝机 直径39mm | 台班
280 | 滚槽机 | 台班
281 | 砂轮切割机 砂轮直径 Φ400mm | 台班
282 | 砂轮切割机 砂轮直径 Φ500mm | 台班
283 | 交流电弧焊机 容量 (21kV·A) | 台班
284 | 交流电弧焊机 容量21kV·A | 台班
285 | 交流电弧焊机 容量 (30kV·A) | 台班
286 | 交流电弧焊机 容量30kV·A | 台班
287 | 电动空气压缩机 排气量1/min | 台班
288 | 试压泵 压力30MPa | 台班
289 | 电锤 功率520W | 台班
290 | 其他机械费 | 元
表-22