## 编制说明
编制说明
1 编制依据
（1）2007年9月14日广西水利厅、发改委、财政厅“桂水基[2007]38号”文，颁布的《广西水利水电工程设计概（预）编制规定》、《广西水利水电工程概（预）算系列定额》。
（2）2014年11月27日广西水利厅发布的《广西壮族自治区水利水电工程概（预）算补充定额》（桂水基〔2014〕41号）。
（3）广西壮族自治区水利厅、发改委、财政厅文件《关于调整广西水利水电建设工程定额人工预算单价的通知》（桂水基［2016］1号）。
（4）桂水基[2016]16号文件《水利厅关于营业税改征增值税后广西水利水电工程计价依据调整的通知》（2016年6月12日印发）。
（5）水利厅办公室转发水利部办公厅关于印发《水利厅关于营业税改征增值税后广西水利水电工程计价依据调整办法》的通知（水办基[2016]31号）。
（6）自治区水利厅《关于调整水利工程增值税计算标准的通知》（桂水建设〔2019〕4号文）。
（7）自治区水利厅关于调整水利工程安全文明施工措施费费率的通知（桂水建设〔2023〕4号）。
（8）《贵港市财政局关于印发<贵港市政府投资项目推行增值税简易计税方式实施方案>的通知》（贵财建〔2023〕2号）。
（9）本项目采用：广西水利水电工程造价系统2020版计算。
（10）《水利水电工程设计工程量计算规定》（SL328-2005）。
（11）《贵港市建设工程造价信息》（2025年4月）中桂平市的材料价，其他材料参考贵港市价格。
2 预算编制说明
（1）据“桂水基[2016]1号”文， 人工预算单价调整为7.46元/工时，调整后进入直接费的人工单价仍按原规定的3.46元/工时执行，超过3.46元/工时部分（即4.00元/工时）的人工预算单价作为价差计列。
（2）税金按建筑业适用的增值税率计算为3.28%。

## 工程项目总价表
工程项目总价表
招标编号：
工程名称： | 桂平市2025年大中型水库移民后期扶持基金项目-石龙镇新村村水渠、电灌建设项目 | 第1页 共1页
序号 | 工程项目名称 | 金额(元)
1 | 渠道工程
2 | 电灌站工程
3 | 项目标志牌
4 | 电灌站设备安装
5 | 0.38KV低压线路(115m)
6 | 管道安装
7 | 电灌站围堰
8 | 办公生活及文化福利建筑
9 | 其他临时工程
10 | 措施项目
11 | 其他项目
合计

## 分类分项工程量清单(建筑)
分类分项工程量清单
招标编号：
工程名称： | 桂平市2025年大中型水库移民后期扶持基金项目-石龙镇新村村水渠、电灌建设项目 |  |  |  |  | 第1页 共13页
序号 | 项目编码 | 项目名称 | 计量 单位 | 工程 数量 | 综合单价 (元) | 合价 (元) | 主要技术条款编码 | 备注
1 |  | 渠道工程
1.1 |  | 1#渠道（中间垌1）（162m)
1.1.1 | 500101003001 | 0.6m³挖掘机挖渠道，I～II类土 | m³ | 63.46
1.1.2 | 500103001001 | 回填土石方，松填土方 | m³ | 25.92
1.1.3 | 500101003002 | 0.6m³挖掘机挖装渠道土方，自卸汽车外运3km | m³ | 37.54
1.1.4 | 500109001001 | C20砼底板厚100mm | m³ | 16.2
1.1.5 | 500109001002 | C20混凝土边墙，厚30cm | m³ | 38.88
1.1.6 | 500110001001 | 普通标准钢模板制作、安装及拆除 | m² | 291.6
1.1.7 | 500109009001 | 常态混凝土伸缩缝，沥青木板 | m² | 5.51
1.2 |  | 2#渠道（中间垌2）153m
1.2.1 | 500101003003 | 0.6m³挖掘机挖渠道，I～II类土 | m³ | 54.32
1.2.2 | 500103001002 | 回填土石方，松填土方 | m³ | 24.48
1.2.3 | 500101003004 | 0.6m³挖掘机挖装渠道土方，自卸汽车外运3km | m³ | 29.84
1.2.4 | 500109001003 | C20砼底板厚100mm | m³ | 15.3
1.2.5 | 500109001004 | C20混凝土边墙，厚30cm | m³ | 36.72
1.2.6 | 500110001002 | 普通标准钢模板制作、安装及拆除 | m² | 275.4
1.2.7 | 500109009002 | 常态混凝土伸缩缝，沥青木板 | m² | 5.2
1.3 |  | 3#渠道（中间垌3）172m
1.3.1 | 500101003005 | 0.6m³挖掘机挖渠道，I～II类土 | m³ | 76.56
1.3.2 | 500103001003 | 回填土石方，松填土方 | m³ | 27.52
1.3.3 | 500101003006 | 0.6m³挖掘机挖装渠道土方，自卸汽车外运3km | m³ | 49.04
1.3.4 | 500109001005 | C20砼底板厚100mm | m³ | 17.2
分类分项工程量清单
招标编号：
工程名称： | 桂平市2025年大中型水库移民后期扶持基金项目-石龙镇新村村水渠、电灌建设项目 |  |  |  |  | 第2页 共13页
序号 | 项目编码 | 项目名称 | 计量 单位 | 工程 数量 | 综合单价 (元) | 合价 (元) | 主要技术条款编码 | 备注
1.3.5 | 500109001006 | C20混凝土边墙，厚30cm | m³ | 41.28
1.3.6 | 500110001003 | 普通标准钢模板制作、安装及拆除 | m² | 309.6
1.3.7 | 500109009003 | 常态混凝土伸缩缝，沥青木板 | m² | 5.85
1.4 |  | 4#渠道（大草坪）311m
1.4.1 | 500101003007 | 0.6m³挖掘机挖渠道，I～II类土 | m³ | 178.22
1.4.2 | 500103001004 | 回填土石方，松填土方 | m³ | 49.76
1.4.3 | 500101003008 | 0.6m³挖掘机挖装渠道土方，自卸汽车外运3km | m³ | 128.46
1.4.4 | 500109001007 | C20砼底板厚100mm | m³ | 30.5
1.4.5 | 500109001008 | C20混凝土边墙，厚30cm | m³ | 73.2
1.4.6 | 500112001001 | C20砼预制涵管外包砼 | m³ | 3.56
1.4.7 | 500109010001 | C25砼路面拆除 | m³ | 1.54
1.4.8 | 500109001009 | C25砼路面恢复，厚20cm | m² | 7.68
1.4.9 | 500110001004 | 普通标准钢模板制作、安装及拆除 | m² | 549
1.4.10 | 500109009004 | 常态混凝土伸缩缝，沥青木板 | m² | 10.37
1.4.11 | 500112005001 | 预制混凝土管安装，承插混凝土管柔性接口，公称直径400mm | m | 6
1.5 |  | 5#渠道（机北1）92m
1.5.1 | 500101003009 | 0.6m³挖掘机挖渠道，I～II类土 | m³ | 43.19
1.5.2 | 500103001005 | 回填土石方，松填土方 | m³ | 14.72
1.5.3 | 500101003010 | 0.6m³挖掘机挖装渠道土方，自卸汽车外运3km | m³ | 28.47
1.5.4 | 500109001010 | C20砼底板厚100mm | m³ | 9.2
1.5.5 | 500109001011 | C20混凝土边墙，厚30cm | m³ | 22.08
1.5.6 | 500110001005 | 普通标准钢模板制作、安装及拆除 | m² | 165.6
分类分项工程量清单
招标编号：
工程名称： | 桂平市2025年大中型水库移民后期扶持基金项目-石龙镇新村村水渠、电灌建设项目 |  |  |  |  | 第3页 共13页
序号 | 项目编码 | 项目名称 | 计量 单位 | 工程 数量 | 综合单价 (元) | 合价 (元) | 主要技术条款编码 | 备注
1.5.7 | 500109009005 | 常态混凝土伸缩缝，沥青木板 | m² | 3.13
1.6 |  | 6#渠道（机北2）90m
1.6.1 | 500101003011 | 0.6m³挖掘机挖渠道，I～II类土 | m³ | 36.29
1.6.2 | 500103001006 | 回填土石方，松填土方 | m³ | 14.4
1.6.3 | 500101003012 | 0.6m³挖掘机挖装渠道土方，自卸汽车外运3km | m³ | 21.89
1.6.4 | 500109001012 | C20砼底板厚100mm | m³ | 8.6
1.6.5 | 500109001013 | C20混凝土边墙，厚30cm | m³ | 19.68
1.6.6 | 500112001002 | C20砼预制涵管外包砼 | m³ | 2.37
1.6.7 | 500110001006 | 普通标准钢模板制作、安装及拆除 | m² | 163.03
1.6.8 | 500110001007 | 常态混凝土伸缩缝，沥青木板 | m² | 2.92
1.6.9 | 500112005002 | 预制混凝土管安装，承插混凝土管柔性接口，公称直径400mm | m | 4
1.7 |  | 7#渠道（北京亩1) 176m
1.7.1 | 500101003013 | 0.6m³挖掘机挖渠道，I～II类土 | m³ | 73.67
1.7.2 | 500103001007 | 回填土石方，松填土方 | m³ | 56.32
1.7.3 | 500101003014 | 0.6m³挖掘机挖装渠道土方，自卸汽车外运3km | m³ | 17.35
1.7.4 | 500109001014 | C20砼底板厚100mm | m³ | 17.6
1.7.5 | 500109001015 | C20混凝土边墙，厚30cm | m³ | 42.24
1.7.6 | 500110001008 | 普通标准钢模板制作、安装及拆除 | m² | 316.8
1.7.7 | 500109009006 | 常态混凝土伸缩缝，沥青木板 | m² | 5.98
1.8 |  | 8#渠道（北京亩2) 181m
1.8.1 | 500101003015 | 0.6m³挖掘机挖渠道，I～II类土 | m³ | 73.04
1.8.2 | 500103001008 | 回填土石方，松填土方 | m³ | 28.96
分类分项工程量清单
招标编号：
工程名称： | 桂平市2025年大中型水库移民后期扶持基金项目-石龙镇新村村水渠、电灌建设项目 |  |  |  |  | 第4页 共13页
序号 | 项目编码 | 项目名称 | 计量 单位 | 工程 数量 | 综合单价 (元) | 合价 (元) | 主要技术条款编码 | 备注
1.8.3 | 500101003016 | 0.6m³挖掘机挖装渠道土方，自卸汽车外运3km | m³ | 44.08
1.8.4 | 500109001016 | C20砼底板厚100mm | m³ | 16.1
1.8.5 | 500109001017 | C20混凝土边墙，厚30cm | m³ | 38.64
1.8.6 | 500112001003 | C20砼预制涵管外包砼 | m³ | 5.34
1.8.7 | 500110001009 | 普通标准钢模板制作、安装及拆除 | m² | 317.59
1.8.8 | 500109009007 | 常态混凝土伸缩缝，沥青木板 | m² | 10.27
1.8.9 | 500112005003 | 预制混凝土管安装，承插混凝土管柔性接口，公称直径400mm | m | 9
1.9 |  | 9#渠道（大塘）261m
1.9.1 | 500101003017 | 0.6m³挖掘机挖渠道，I～II类土 | m³ | 213.68
1.9.2 | 500103001009 | 回填土石方，松填土方 | m³ | 61.2
1.9.3 | 500101003018 | 0.6m³挖掘机挖装渠道土方，自卸汽车外运3km | m³ | 152.48
1.9.4 | 500109010002 | 现浇混凝土拆除，岩石破碎机拆除混凝土 | m³ | 1.3
1.9.5 | 500109001018 | C20砼底板厚100mm | m³ | 28.05
1.9.6 | 500109001019 | C20混凝土边墙，厚25cm | m³ | 76.5
1.9.7 | 500110001010 | 普通标准钢模板制作、安装及拆除 | m² | 678.29
1.9.8 | 500109009008 | 常态混凝土伸缩缝，沥青木板 | m² | 10.7
1.10 |  | 10#渠道（岗哨垌)265m
1.10.1 | 500101003019 | 0.6m³挖掘机挖渠道，I～II类土 | m³ | 91.35
1.10.2 | 500103001010 | 回填土石方，松填土方 | m³ | 42.4
1.10.3 | 500101003020 | 0.6m³挖掘机挖装渠道土方，自卸汽车外运3km | m³ | 48.95
1.10.4 | 500109001020 | C20砼底板厚100mm | m³ | 26.5
1.10.5 | 500109001021 | C20混凝土边墙，厚30cm | m³ | 63.6
分类分项工程量清单
招标编号：
工程名称： | 桂平市2025年大中型水库移民后期扶持基金项目-石龙镇新村村水渠、电灌建设项目 |  |  |  |  | 第5页 共13页
序号 | 项目编码 | 项目名称 | 计量 单位 | 工程 数量 | 综合单价 (元) | 合价 (元) | 主要技术条款编码 | 备注
1.10.6 | 500110001011 | 普通标准钢模板制作、安装及拆除 | m² | 447
1.10.7 | 500109009009 | 常态混凝土伸缩缝，沥青木板 | m² | 9.01
1.11 |  | 11#渠道（岗哨垌2)262m
1.11.1 | 500101003021 | 0.6m³挖掘机挖渠道，I～II类土 | m³ | 86.74
1.11.2 | 500103001011 | 回填土石方，松填土方 | m³ | 41.92
1.11.3 | 500101003022 | 0.6m³挖掘机挖装渠道土方，自卸汽车外运3km | m³ | 44.82
1.11.4 | 500109001022 | C20砼底板厚100mm | m³ | 26.2
1.11.5 | 500109001023 | C20混凝土边墙，厚30cm | m³ | 62.88
1.11.6 | 500110001012 | 普通标准钢模板制作、安装及拆除 | m² | 471.6
1.11.7 | 500109009010 | 常态混凝土伸缩缝，沥青木板 | m² | 8.91
1.12 |  | 12#渠道（望牛岭1) 360m
1.12.1 | 500101003023 | 0.6m³挖掘机挖渠道，I～II类土 | m³ | 165.11
1.12.2 | 500103001012 | 回填土石方，松填土方 | m³ | 72
1.12.3 | 500101003024 | 0.6m³挖掘机挖装渠道土方，自卸汽车外运3km | m³ | 93.11
1.12.4 | 500109001024 | C20砼底板厚100mm | m³ | 34.47
1.12.5 | 500109001025 | C20混凝土边墙，厚25cm | m³ | 33.75
1.12.6 | 500109001026 | C20混凝土边墙，厚30cm | m³ | 118.09
1.12.7 | 500110001013 | 普通标准钢模板制作、安装及拆除 | m² | 930.58
1.12.8 | 500109009011 | 常态混凝土伸缩缝，沥青木板 | m² | 22.22
1.13 |  | 13#渠道（望牛岭2) 187m
1.13.1 | 500101003025 | 0.6m³挖掘机挖渠道，I～II类土 | m³ | 51.67
1.13.2 | 500103001013 | 回填土石方，松填土方 | m³ | 29.92
分类分项工程量清单
招标编号：
工程名称： | 桂平市2025年大中型水库移民后期扶持基金项目-石龙镇新村村水渠、电灌建设项目 |  |  |  |  | 第6页 共13页
序号 | 项目编码 | 项目名称 | 计量 单位 | 工程 数量 | 综合单价 (元) | 合价 (元) | 主要技术条款编码 | 备注
1.13.3 | 500101003026 | 0.6m³挖掘机挖装渠道土方，自卸汽车外运3km | m³ | 21.75
1.13.4 | 500109001027 | C20砼底板厚100mm | m³ | 18.7
1.13.5 | 500109001028 | C20混凝土边墙，厚30cm | m³ | 44.88
1.13.6 | 500110001014 | 普通标准钢模板制作、安装及拆除 | m² | 336.6
1.13.7 | 500109009012 | 常态混凝土伸缩缝，沥青木板 | m² | 6.36
1.14 |  | 14#渠道（岭腰塘)344m
1.14.1 | 500101003027 | 0.6m³挖掘机挖渠道，I～II类土（人机配合） | m³ | 281.6
1.14.2 | 500103001014 | 回填土石方，松填土方 | m³ | 55.04
1.14.3 | 500109001029 | C20砼底板厚100mm | m³ | 61.92
1.14.4 | 500109001030 | C20混凝土边墙，厚30cm | m³ | 165.12
1.14.5 | 500110001015 | 普通标准钢模板制作、安装及拆除 | m² | 1169.6
1.14.6 | 500109009013 | 常态混凝土伸缩缝，沥青木板 | m² | 22.7
1.15 |  | 附属工程
1.15.1 |  | 人行盖板（14座）1*2
1.15.1.1 | 500112001004 | C25砼板，厚15cm | m³ | 4.2
1.15.1.2 | 500111001001 | 一般钢筋人工制作安装 | t | 0.31
1.15.1.3 | 500110001016 | 普通标准钢模板制作、安装及拆除 | m² | 40.6
1.15.2 |  | 人行盖板（2座）1.1*2
1.15.2.1 | 500112001005 | C25砼板，厚15cm | m³ | 0.66
1.15.2.2 | 500111001002 | 一般钢筋人工制作安装 | t | 0.05
1.15.2.3 | 500110001017 | 普通标准钢模板制作、安装及拆除 | m² | 6.26
1.15.3 |  | 人行盖板（2座）1.8*2
1.15.3.1 | 500112001006 | C25砼板，厚15cm | m³ | 1.08
1.15.3.2 | 500111001003 | 一般钢筋人工制作安装 | t | 0.07
1.15.3.3 | 500110001018 | 普通标准钢模板制作、安装及拆除 | m² | 9.48
分类分项工程量清单
招标编号：
工程名称： | 桂平市2025年大中型水库移民后期扶持基金项目-石龙镇新村村水渠、电灌建设项目 |  |  |  |  | 第7页 共13页
序号 | 项目编码 | 项目名称 | 计量 单位 | 工程 数量 | 综合单价 (元) | 合价 (元) | 主要技术条款编码 | 备注
1.15.4 |  | 渡槽（1座）
1.15.4.1 | 500101004001 | 挖掘机挖沟槽，Ⅲ类土 | m³ | 22.34
1.15.4.2 | 500103001015 | 回填土石方，机械夯填土石 | m³ | 5.92
1.15.4.3 | 500112001007 | 预制C25砼渡槽槽身，矩形，厚15cm | m³ | 1.58
1.15.4.4 | 500109001031 | C20砼挡墙，平均厚50cm | m³ | 2.17
1.15.4.5 | 500111001004 | 一般钢筋人工制作安装 | t | 0.21
1.15.4.6 | 500110001019 | 普通标准钢模板制作、安装及拆除 | m² | 24.96
1.15.5 |  | 机耕下田坡道（9座）
1.15.5.1 | 500101004002 | 挖掘机挖沟槽，Ⅲ类土 | m³ | 9.45
1.15.5.2 | 500109001032 | C20砼，厚35cm | m³ | 9.45
1.15.5.3 | 500110001020 | 普通标准钢模板制作、安装及拆除 | m² | 11.7
1.15.6 |  | 跨渠道下田坡道（4座）
1.15.6.1 | 500101004003 | 挖掘机挖沟槽，Ⅲ类土 | m³ | 8.5
1.15.6.2 | 500109001033 | C25钢筋砼板，厚15cm | m³ | 4.65
1.15.6.3 | 500109001034 | C20砼，厚35cm | m³ | 7
1.15.6.4 | 500111001005 | 一般钢筋人工制作安装 | t | 0.32
1.15.6.5 | 500110001021 | 普通标准钢模板制作、安装及拆除 | m² | 20.32
1.15.7 |  | DN600砼涵管（1座）
1.15.7.1 | 500101004004 | 挖掘机挖沟槽，III类土 | m³ | 10.07
1.15.7.2 | 500103001016 | 回填土石方，机械夯填土石 | m³ | 8.33
1.15.7.3 | 500101004005 | 0.6m³挖掘机挖装渠道土方，自卸汽车外运3km | m³ | 1.74
1.15.7.4 | 500112001008 | C20砼预制涵管外包砼 | m³ | 8.01
1.15.7.5 | 500109001035 | C25砼路面拆除 | m³ | 4.26
1.15.7.6 | 500109001036 | C25砼路面恢复，厚20cm | m² | 21.28
1.15.7.7 | 500109001037 | C20砼挡墙，平均厚50cm | m³ | 5.58
分类分项工程量清单
招标编号：
工程名称： | 桂平市2025年大中型水库移民后期扶持基金项目-石龙镇新村村水渠、电灌建设项目 |  |  |  |  | 第8页 共13页
序号 | 项目编码 | 项目名称 | 计量 单位 | 工程 数量 | 综合单价 (元) | 合价 (元) | 主要技术条款编码 | 备注
1.15.7.8 | 500110001022 | 普通标准钢模板制作、安装及拆除 | m² | 19.33
1.15.7.9 | 500112005004 | 预制混凝土管安装，承插混凝土管柔性接口，公称直径600mm | m | 6
2 |  | 电灌站工程
2.1 |  | 泵房新建工程
2.1.1 | 500105009001 | 拆除水泥浆砌砖，外运3km | m³ | 8
2.1.2 | 500101004006 | 挖掘机挖沟槽，III类土 | m³ | 50.02
2.1.3 | 500103001017 | 回填土石方，机械夯填土石（利用开挖土） | m³ | 32.49
2.1.4 | 500109001038 | C20砼垫层 | m³ | 1.16
2.1.5 | 500109001039 | C25砼基础 | m³ | 5.63
2.1.6 | 500109001040 | C25砼柱 | m³ | 1.52
2.1.7 | 500109001041 | C25砼梁 | m³ | 3.62
2.1.8 | 500109001042 | C20砼墩 | m³ | 0.2
2.1.9 | 500109001043 | C25钢筋砼泵房地板 | m³ | 1.57
2.1.10 | 500109001044 | C25钢筋砼泵房天面 | m³ | 2.5
2.1.11 | 500105006001 | M7.5浆砌砖，标准砖砖墙24cm | m³ | 7.78
2.1.12 | 500105010001 | 1：2水泥砂浆抹立面，平均厚2cm | m² | 64.4
2.1.13 | 500105010002 | 1：2水泥砂浆抹平面，平均厚2cm | m² | 16.4
2.1.14 | 500111001006 | 一般钢筋人工制作安装 | t | 1.62
2.1.15 | 500110001023 | 普通标准钢模板制作、安装及拆除 | m² | 118.62
2.1.16 | 500105010003 | 室内、外刮腻子 | m² | 90.25
2.1.17 | 500105010004 | 外墙漆 | m² | 49.5
2.1.18 | 500114001001 | DN50PVC排水管 | m | 20
2.1.19 | 500202009001 | 钢质防盗门（2×1） | 扇 | 1
2.1.20 | 500202009002 | 带防盗网铝合金推拉窗（1.5×1.2），带纱窗 | 扇 | 1
2.1.21 | 500109001045 | C25砼楼梯 | m³ | 0.81
2.1.22 | 500202009003 | 镀锌钢管栏杆 | m | 16
分类分项工程量清单
招标编号：
工程名称： | 桂平市2025年大中型水库移民后期扶持基金项目-石龙镇新村村水渠、电灌建设项目 |  |  |  |  | 第9页 共13页
序号 | 项目编码 | 项目名称 | 计量 单位 | 工程 数量 | 综合单价 (元) | 合价 (元) | 主要技术条款编码 | 备注
2.1.23 | 500105011001 | 双排竹制外墙脚手架，墙高≤3.6m | m² | 26.98
2.2 |  | 进水前池工程
2.2.1 | 500101004007 | 1m³挖掘机挖Ⅰ～Ⅱ类土（就近堆放） | m³ | 127.82
2.2.2 | 500103001018 | 回填土石方，机械夯填土石（利用开挖土） | m³ | 84.96
2.2.3 | 500109001046 | C20砼步级 | m³ | 0.19
2.2.4 | 500109001047 | C20砼底板 | m³ | 0.3
2.2.5 | 500109001048 | C20埋石混凝土挡墙，平均厚100mm（埋石率20%） | m³ | 49.92
2.2.6 | 500112001009 | 预制C20砼盖板厚120mm | m³ | 0.24
2.2.7 | 500112005005 | 预制板安装，单个体积0.2～0.4m³ | m³ | 0.24
2.2.8 | 500114001002 | DN50PVC排水管 | m | 22.2
2.2.9 | 500103007001 | 砂砾石垫层厚200 | m³ | 0.3
2.2.10 | 500103005001 | 反滤包 | 个 | 20
2.2.11 | 500202009004 | 第一道钢丝网拦污墙5mm*5mm | m² | 4.35
2.2.12 | 500202009005 | 第二道钢丝网拦污墙2mm*2mm | m² | 4.35
2.2.13 | 500202009006 | 钢爬梯 | m | 3
2.2.14 | 500110001024 | 普通标准钢模板制作、安装及拆除 | m² | 113.92
2.2.15 | 500111001007 | 一般钢筋人工制作安装 | t | 0.01
2.3 |  | 消力池工程
2.3.1 | 500101004008 | 1m³挖掘机挖Ⅰ～Ⅱ类土（就近堆放） | m³ | 3.14
2.3.2 | 500103001019 | 回填土石方，机械夯填土石（利用开挖土） | m³ | 1.21
2.3.3 | 500109001049 | C20砼底板 | m³ | 0.44
2.3.4 | 500109001050 | C20砼边墙厚400mm | m³ | 3.43
2.3.5 | 500110001025 | 普通标准钢模板制作、安装及拆除 | m² | 16.42
2.4 |  | 管道镇墩工程
2.4.1 | 500101004009 | 1m³挖掘机挖Ⅰ～Ⅱ类土（就近堆放） | m³ | 3.37
分类分项工程量清单
招标编号：
工程名称： | 桂平市2025年大中型水库移民后期扶持基金项目-石龙镇新村村水渠、电灌建设项目 |  |  |  |  | 第10页 共13页
序号 | 项目编码 | 项目名称 | 计量 单位 | 工程 数量 | 综合单价 (元) | 合价 (元) | 主要技术条款编码 | 备注
2.4.2 | 500103001020 | 回填土石方，机械夯填土石（利用开挖土） | m³ | 2.83
2.4.3 | 500109001051 | C20砼垫层 | m³ | 0.14
2.4.4 | 500109001052 | C25钢筋砼镇墩 | m³ | 0.72
2.4.5 | 500110001026 | 普通标准钢模板制作、安装及拆除 | m² | 5.36
2.4.6 | 500111001008 | 一般钢筋人工制作安装 | t | 0.04
3 |  | 项目标志牌
3.1 | 500114001003 | 项目标志牌 | 项 | 1

## 分类分项工程量清单(安装)
分类分项工程量清单
招标编号：
工程名称： | 桂平市2025年大中型水库移民后期扶持基金项目-石龙镇新村村水渠、电灌建设项目 | [7 empty] | 第11页 共13页
序号 | 项目编码 | 项目名称 | 计量 单位 | 工程 数量 | 永久设备及未计价装置性材料单价(元) | 安装单价 (元) | 永久设备及未计价装置性材料费(元) | 安装费 (元) | 合价 (元) | 主要技术条款编码 | 备注
4 |  | 电灌站设备安装
4.1 | 500201024001 | 软启柜型号JMZX-55 | 台 | 1
4.2 | 500201003001 | 离心泵（一用一备）。型号250S-14(10SH-13),流量414m³/h，扬程20.3m，功率37kw，转速1450。 | 台 | 2
4.3 | 500201024002 | 软启柜型号JMZX-22 | 台 | 1
4.4 | 500201002001 | 真空泵SZ-2J 2.5kw | 套 | 1
4.5 | 500201034001 | 真空泵控制箱 | 台 | 1
4.6 | 500201034002 | 其他设备及附属设施 | % | 7
4.7 | 500201024003 | 低压成套配电柜 GDKYJ-400A | 台 | 1
4.8 | 500201023001 | 电力电缆YJV22—4*25+1*16 | m | 20
4.9 | 500201023002 | 电力电缆YJV22—4*6+1*4 | m | 20
4.10 | 500201017001 | 泵房照明 AC250V，管线、灯具、开关AC250V，管线、灯具、开关、计量电度表等 | 个 | 1
4.11 | 500201034003 | 手提式干粉灭火器（MFCZ/ABC5型，5kg） | 个 | 2
4.12 | 500201020001 | 泵房防雷接地钢材 | t | 0.2
5 |  | 0.38KV低压线路(115m)
5.1 | 500201018001 | BLV-35 架空380V线路 | km/单线 | 0.46
5.2 | 500201034004 | 电线杆（2根）
分类分项工程量清单
招标编号：
工程名称： | 桂平市2025年大中型水库移民后期扶持基金项目-石龙镇新村村水渠、电灌建设项目 | [7 empty] | 第12页 共13页
序号 | 项目编码 | 项目名称 | 计量 单位 | 工程 数量 | 永久设备及未计价装置性材料单价(元) | 安装单价 (元) | 永久设备及未计价装置性材料费(元) | 安装费 (元) | 合价 (元) | 主要技术条款编码 | 备注
5.2.1 | 500201034005 | 电杆组立(单杆)，混凝土杆，10m | 根 | 2
5.2.2 | 500201034006 | 针式瓷瓶（P-6T） | 只 | 8
5.2.3 | 500201034007 | U型抱箍（6*50*∅200） | 付 | 2
5.2.4 | 500201034008 | M16*30螺栓 | 根 | 20
5.2.5 | 500201034009 | 角钢横担（6*63*1700） | 条 | 2
5.2.6 | 500201034010 | 电线杆标志牌 | 根 | 2
5.2.7 | 500201034011 | 夹盘（250*1000） | 块 | 4
5.2.8 | 500201034012 | 底座（600*600） | 个 | 2
5.2.9 | 500201034013 | 电杆拉线（转角电杆、终端电杆） | 项 | 2
6 |  | 管道安装
6.1 | 500201034014 | 镀锌钢管，法兰连接，公称直径250mm，壁厚6.0mm | m | 15
6.2 | 500201034015 | 法兰片 DN250 | 副 | 5
6.3 | 500201034016 | DN250底阀 不锈钢 | 个 | 1
6.4 | 500201034017 | 其他钢制管件 | t | 0.1

## 分类分项工程量清单(临时)
分类分项工程量清单
招标编号：
工程名称： | 桂平市2025年大中型水库移民后期扶持基金项目-石龙镇新村村水渠、电灌建设项目 |  |  |  |  | 第13页 共13页
序号 | 项目编码 | 项目名称 | 计量 单位 | 工程 数量 | 综合单价 (元) | 合价 (元) | 主要技术条款编码 | 备注
7 |  | 电灌站围堰
7.1 | 500101010001 | 土石围堰（利用开挖土） | m³ | 180
7.2 | 500105011002 | 人工拆除土石围堰 | m³ | 180
7.3 | 500114002001 | 土工膜斜铺，粘接，1:1.5边坡 | m² | 126
8 |  | 办公生活及文化福利建筑 | % | 1.5
9 |  | 其他临时工程 | % | 1.5

## 措施项目清单
措施项目清单
招标编号：
工程名称： | 桂平市2025年大中型水库移民后期扶持基金项目-石龙镇新村村水渠、电灌建设项目 |  | 第1页 共1页
序号 | 项目名称 | 金额(元) | 备注
1
2
3

## 其他项目清单
其他项目清单
招标编号：
工程名称： | 桂平市2025年大中型水库移民后期扶持基金项目-石龙镇新村村水渠、电灌建设项目 |  | 第1页 共1页
序号 | 项目名称 | 金额(元) | 备注
1
2
3