## 封-2招标控制价
西林县那佐苗族乡弄合村千万工程农村生活污水治理项目
工程
招标控制价
西林县那佐苗族乡人民政府
招 标 人:
西林县财政投资评审中心
造价咨询人:
2025年04月09日
封-2

## 扉-2招标控制价
西林县那佐苗族乡弄合村千万工程农村生活污水治理项目
工程
招标控制价
招标控制价(小写): |  |  | 869632.73元
(大写): |  |  | 捌拾陆万玖仟陆佰叁拾贰元柒角叁分
|  | 西林县那佐苗族乡人民政府 |  |  | 西林县财政投资评审中心
招标人: |  |  |  | 造价咨询人:
|  | (单位盖章) |  |  | (单位盖章)
法定代表人 或其授权人:
法定代表人 或其授权人:
|  | (签字或盖章) |  |  | (签字或盖章)
编制人: |  | 吴明兰 |  | 复核人: | 陈华生
|  | (造价人员签字盖专用章) |  |  | (造价工程师签字盖专用章)
编制时间: |  | 2025年04月09日 |  | 复核时间: | 2025年04月08日
扉-2

## 表-01总说明
总 说 明
工程名称:西林县那佐苗族乡弄合村千万工程农村生活污水治理项目 | 第1页 共1页
1、工程概况：依据计价内容，应说明建筑规模、工程特征、计划工期、合同工期、实际工期、施工现场及变化情况、施工组织设计的特点、自然地理条件、环境保护要求等。
2、编制依据：
（1）预算控制价（标底）：招标文件要求、工程量清单、使用的计价依据、采用的材料价格信息等。
（2）投标报价：招标文件要求、工程量清单、使用的计价依据、材料价格的采用等。
（3）竣工结算价（用于结算）：施工合同、发包人（监理工程师）确认的实际完成工程量、材料价格等。分析说明清单工程量变化（包括设计变更、招标文件清单工程量错误）情况；分析说明综合单价变化（包括工程量变化和材料价格变化、合同约定的调整因素）情况；
工程费用变化的其它情况分析说明。
（4）其他需要说明的问题
表-01

## 表-04单位工程建筑安装工程费汇总表
单位工程建筑安装工程费汇总表 （适用于单价合同）
工程名称:西林县那佐苗族乡弄合村千万工程农村生活污水治理项目 |  | 第1页 共1页
序号 | 汇总内容 | 金额(元) | 备注
一 | 2024建筑装饰装修工程一般计税法
1 | 分部分项工程和单价措施项目费用计价合计 | 837880.7
1.1 | 其中:材料暂估价
2 | 总价措施项目费用计价合计 | 30016.24
2.1 | 其中：安全文明施工费 | 26965.95
3 | 其他项目费用计价合计 | 1735.79
4 | 建筑安装工程费合计 | 869632.73
表-04

## 表-08分部分项工程和单价措施项目费用表
分部分项工程和单价措施项目费用表 （适用于单价合同）
工程名称:西林县那佐苗族乡弄合村千万工程农村生活污水治理项目 | [5 empty] | 第1页 共3页
序号 | 项目编码 | 项目名称及 项目特征描述 | 计量 单位 | 工程量 | 金额(元)
[5 empty] | 综合单价 | 合价 | 其中： 暂估价
|  | 分部分项工程 |  |  |  | 836682.54
|  | 污水管网工程 |  |  |  | 497718.34
1 | 040101002001 | 挖沟槽土方 土壤类别:三类土 挖土深度:1.5m |  | 1169.34 | 19.67 | 23000.92
2 | 040103002001 | 余方弃置 运距:暂按5km |  | 1011.68 | 14.57 | 14740.18
3 | 040103001001 | 沟槽回填中粗砂 |  | 181.37 | 235.53 | 42718.08
4 | 040103001002 | 沟槽回填土方 |  | 975.58 | 33.97 | 33140.45
5 | 040103001003 | 非定型管道垫层 砂 100厚中砂垫层 |  | 9.52 | 235.53 | 2242.25
6 | 040501004001 | (HDPE)增强中控缠绕管 dn225 1.承插电热熔连接 8KN/㎡ 2.含管件及管卡安装.闭水试验 | m | 319.00 | 101.59 | 32407.21
7 | 040501004002 | (HDPE)增强中控缠绕管 dn315 1.承插电热熔连接 8KN/㎡ 2.含管件及管卡安装.闭水试验 | m | 1414.00 | 142.3 | 201212.2
8 | 040501004003 | 聚乙烯PVC管U110 1.胶粘连接 2.含管件、管道消毒冲洗、管道试压 | m | 1680.00 | 38.22 | 64209.6
9 | 040504001001 | 塑料圆形污水检查井1000 | 座 | 74 | 1090 | 80660
10 | 040504001002 | 砌筑井 | 座 | 1 | 3387.45 | 3387.45
|  | 道路拆除工程 |  |  |  | 47312.6
11 | 041001001001 | 拆除路面 1.路面类型:混凝土 2.厚度:18m | ㎡ | 995.40 | 14.68 | 14612.47
12 | 040402018001 | 旧路面机械切缝 切缝机切缝 | m | 2213.80 | 12.53 | 27738.91
13 | 040103002002 | 余方弃置 运距：5km |  | 179.17 | 27.69 | 4961.22
|  | 道路恢复工程 |  |  |  | 240152.78
14 | 040203007001 | 水泥混凝土路面 1.18CM厚C25现拌混凝土路面 2.含养生、刻纹 3、碎石垫层：5cm | ㎡ | 1887.40 | 127.24 | 240152.78
|  | 20t/d厌氧池 |  |  |  | 25166.51
15 | 040101001001 | 挖一般土方 土壤类别:三类土 挖土深度:2m |  | 57.67 | 3.91 | 225.49
16 | 040103001004 | 回填方 利用土方回填 |  | 19.99 | 4.77 | 95.35
17 | 040103002003 | 余方弃置 运距:暂按5km |  | 37.79 | 14.31 | 540.77
18 | 040601006001 | 现浇混凝土池底垫层 1.混凝土种类、强度等级:C15现拌混凝土 2.含模板 |  | 2.23 | 572.49 | 1276.65
注：材料设备暂估价计入工程量清单综合单价报价。
表-08
分部分项工程和单价措施项目费用表 （适用于单价合同）
工程名称:西林县那佐苗族乡弄合村千万工程农村生活污水治理项目 | [5 empty] | 第2页 共3页
序号 | 项目编码 | 项目名称及 项目特征描述 | 计量 单位 | 工程量 | 金额(元)
[5 empty] | 综合单价 | 合价 | 其中： 暂估价
19 | 040601006002 | 现浇混凝土池底 1.混凝土种类、强度等级:C25现拌混凝土 2.含模板 |  | 4.00 | 638.44 | 2553.76
20 | 040601018001 | 预制混凝凝土板 1.混凝土种类、强度等级:C25现拌混凝土 2.含模板 |  | 1.25 | 899.33 | 1124.16
21 | 040601020001 | 预制混凝土支撑梁 1.混凝土种类、强度等级:C25现拌混凝土 2.含模板 |  | 0.22 | 1901.23 | 418.27
22 | 040901001001 | 现浇构件钢筋 1.钢筋种类:圆钢HPB300 Φ10以内 | t | 0.266 | 6429.1 | 1710.14
23 | 040305004001 | 砖砌体 1.材料品种、规格:多孔页岩砖 2.砂浆强度等级:M7.5水泥砂浆 |  | 10.19 | 792.42 | 8074.76
24 | 040308001001 | 池内壁水泥砂浆抹面 1.砂浆配合比:1:2水泥砂浆 2.厚度:20mm | ㎡ | 49.07 | 45.44 | 2229.74
25 | 040308001002 | 池外壁水泥砂浆抹面 1.砂浆配合比:1:3水泥砂浆 2.厚度:20mm | ㎡ | 65.11 | 45.88 | 2987.25
26 | 070102007001 | 立体弹性填料 |  | 32.50 | 109 | 3542.5
27 | 040701007001 | 防渗膜保护层 防渗层聚乙烯丙（涤）纶防水卷材 | ㎡ | 17.71 | 21.89 | 387.67
| 3. | 20平方米人工湿地池 |  |  |  | 26332.31
28 | 040101001002 | 挖一般土方 土壤类别:三类土 挖土深度:2m |  | 50.59 | 15.4 | 779.09
29 | 040103001005 | 回填方 利用土方回填 |  | 8.05 | 4.77 | 38.4
30 | 040103002004 | 余方弃置 运距:5km |  | 41.62 | 14.57 | 606.4
31 | 040701007002 | 防渗膜保护层 防渗层聚乙烯丙（涤）纶防水卷材 | ㎡ | 30.81 | 21.89 | 674.43
32 | 040601006003 | 现浇混凝土池底 1.混凝土种类、强度等级:C15现拌混凝土 2.含模板 |  | 3.31 | 546.28 | 1808.19
33 | 040601006004 | 现浇混凝土池底 1.混凝土种类、强度等级:C25现拌混凝土 2.含模板 |  | 6.16 | 604.32 | 3722.61
34 | 040901001002 | 现浇构件钢筋 1.钢筋种类:圆钢HPB300 Φ10以内 | t | 0.660 | 6429.11 | 4243.21
35 | 040305004002 | 砖砌体 1.材料品种、规格:多孔页岩砖 2.砂浆强度等级:M7.5水泥砂浆 |  | 7.36 | 792.43 | 5832.28
注：材料设备暂估价计入工程量清单综合单价报价。
表-08
分部分项工程和单价措施项目费用表 （适用于单价合同）
工程名称:西林县那佐苗族乡弄合村千万工程农村生活污水治理项目 | [5 empty] | 第3页 共3页
序号 | 项目编码 | 项目名称及 项目特征描述 | 计量 单位 | 工程量 | 金额(元)
[5 empty] | 综合单价 | 合价 | 其中： 暂估价
36 | 040305001001 | 卵石垫层 φ20-40mm卵石层(300mm) |  | 8.13 | 370.94 | 3015.74
37 | 040305001002 | 碎石垫层 φ10-20mm碎石层(300mm) |  | 5.50 | 314.81 | 1731.46
38 | 040305001003 | 细石层 φ4-10mm细石层(100mm) |  | 1.83 | 314.81 | 576.1
39 | 040305001004 | 粗砂层 |  | 1.83 | 286.85 | 524.94
40 | 040305001005 | 混合土 |  | 0.92 | 26.71 | 24.57
41 | 050102009001 | 人工湿地植物 | m2 | 18.35 | 65.4 | 1200.09
42 | 060105009001 | 排水管 | m | 20.00 | 77.74 | 1554.8
|  | 单价措施项目 |  |  |  | 1198.16
| 041106 | 大型机械、设备进出场及安拆、使用 |  |  |  | 1198.16
43 | 041106001001 | 大型机械设备进出场及安拆 | 台·次 | 1 | 1198.16 | 1198.16
|  | 合计 |  |  |  | 837880.7
|  | ∑人工费 |  |  |  | 131623.66
|  | ∑材料费 |  |  |  | 536946.42
|  | ∑机械费 |  |  |  | 40058.5
|  | ∑管理费 |  |  |  | 40875.22
|  | ∑利润 |  |  |  | 19202.58
|  | ∑增值税 |  |  |  | 69174.37
注：材料设备暂估价计入工程量清单综合单价报价。
表-08

## 表-09综合单价分析表
综合单价分析表 （适用于单价合同）
工程名称:西林县那佐苗族乡弄合村千万工程农村生活污水治理项目 | [10 empty] | 第1页 共8页
序号 | 项目编码 | 项目名称及项目 特征描述 | 单位 | 工程量 | 综合单价 (元) | 综合单价(元)
[6 empty] | 人工费 | 材料费 | 机械费 | 管理费 | 利润 | 增值税 税率9% | 其中： 暂估价
分部分项工程
污水管网工程
1 | 040101002001 | 挖沟槽土方 土壤类别:三类土 挖土深度:1.5m |  | 1169.34 | 19.67 | 9.36 |  | 5.68 | 2.11 | 0.9 | 1.62
| C1-0002 | 人工挖土方 三类土 | 100 | 1.1693 | 11772.01 | 9000.01 |  |  | 1260 | 540 | 972
| C1-0019 | 挖掘机挖沟槽、基坑土方斗容量0.4m3 装车 三类土 | 1000 | 1.05241 | 8780.8 | 400 |  | 6313.15 | 939.84 | 402.79 | 725.02
2 | 040103002001 | 余方弃置 运距:暂按5km |  | 1011.68 | 14.57 |  |  | 11.14 | 1.56 | 0.67 | 1.2
| C1-0144换 | 自卸汽车运土方（运距1km内） 12t[实际运距=5] | 1000 | 1.01168 | 14575.73 |  |  | 11143.53 | 1560.09 | 668.61 | 1203.5
3 | 040103001001 | 沟槽回填中粗砂 |  | 181.37 | 235.53 | 12.6 | 198.03 | 2.44 | 2.11 | 0.9 | 19.45
| C1-0111换 | 沟槽（台、井背）手扶振动压实机回填 砂 | 100 | 1.8137 | 23551.62 | 1260 | 19802.61 | 243.65 | 210.51 | 90.22 | 1944.63
4 | 040103001002 | 沟槽回填土方 |  | 975.58 | 33.97 | 24.53 | 0.09 | 1.37 | 3.63 | 1.55 | 2.8
| C1-0109 | 沟槽（台、井背）夯实机回填 土 | 100 | 9.7558 | 3396.91 | 2452.8 | 8.67 | 137 | 362.57 | 155.39 | 280.48
5 | 040103001003 | 非定型管道垫层 砂 100厚中砂垫层 |  | 9.52 | 235.53 | 12.6 | 198.03 | 2.44 | 2.11 | 0.9 | 19.45
| C1-0111 | 沟槽（台、井背）手扶振动压实机回填 砂 | 100 | 0.0952 | 23551.62 | 1260 | 19802.61 | 243.65 | 210.51 | 90.22 | 1944.63
6 | 040501004001 | (HDPE)增强中控缠绕管 dn225 1.承插电热熔连接 8KN/㎡ 2.含管件及管卡安装.闭水试验 | m | 319.00 | 101.59 | 11.25 | 77.11 |  | 3.26 | 1.58 | 8.39
| C5-0119 | 双壁波纹管铺设（承插式胶圈接口） 管径（mm以内） 225 | 100m | 3.1900 | 9721.93 | 940 | 7575 |  | 272.6 | 131.6 | 802.73
| C5-0240换 | 管道闭水试验 管径（mm以内） 225{换:水泥砂浆 1∶2} | 100m | 3.1900 | 436.65 | 185 | 135.89 | 0.11 | 53.68 | 25.92 | 36.05
注：此表增值税是指建筑服务增值税，在一般计税法中为增值税销项税，其计算基数（各项费用）不含增值税进项税；在简易计税法中为应纳增值税，其计算基数（各项费用）包含增值税进项税。
表-09
综合单价分析表 （适用于单价合同）
工程名称:西林县那佐苗族乡弄合村千万工程农村生活污水治理项目 | [10 empty] | 第2页 共8页
序号 | 项目编码 | 项目名称及项目 特征描述 | 单位 | 工程量 | 综合单价 (元) | 综合单价(元)
[6 empty] | 人工费 | 材料费 | 机械费 | 管理费 | 利润 | 增值税 税率9% | 其中： 暂估价
7 | 040501004002 | (HDPE)增强中控缠绕管 dn315 1.承插电热熔连接 8KN/㎡ 2.含管件及管卡安装.闭水试验 | m | 1414.00 | 142.3 | 12.65 | 112.46 |  | 3.67 | 1.77 | 11.75
| C5-0120 | 双壁波纹管铺设（承插式胶圈接口） 管径（mm以内） 315 | 100m | 14.1400 | 13793.3 | 1080 | 11110 |  | 313.2 | 151.2 | 1138.9
| C5-0240换 | 管道闭水试验 管径（mm以内） 315{换:水泥砂浆 1∶2} | 100m | 14.1400 | 436.65 | 185 | 135.89 | 0.11 | 53.68 | 25.92 | 36.05
8 | 040501004003 | 聚乙烯PVC管U110 1.胶粘连接 2.含管件、管道消毒冲洗、管道试压 | m | 1680.00 | 38.22 | 9.19 | 21.56 | 0.25 | 2.74 | 1.32 | 3.16
| C5-1418 | 塑料管安装（对接熔接） 公称管外径（mm以内） 110 | 10m | 168.000 | 338.59 | 73.4 | 202.06 | 2.52 | 22.02 | 10.63 | 27.96
| C5-0240换 | 管道闭水试验 管径（mm以内） 110{换:水泥砂浆 1∶2} | 100m | 16.8000 | 436.65 | 185 | 135.89 | 0.11 | 53.68 | 25.92 | 36.05
9 | 040504001001 | 塑料圆形污水检查井1000 | 座 | 74 | 1090 |  | 1000 |  |  |  | 90
| b- | 塑料圆形污水检查井1000 | 座 | 74 | 1090 |  | 1000 |  |  |  | 90
10 | 040504001002 | 砌筑井 | 座 | 1 | 3387.45 | 931.66 | 1761.05 | 10.09 | 273.11 | 131.84 | 279.7
| C5-0358换 | 砖砌圆形雨水检查井 井径（mm），适用管径（mm），井深（m以内） 1250 600-800 3.1 收口式{换:碎石 GD20 中砂水泥 42.5 C15 换:碎石 GD20 中砂水泥 42.5 C15} | 座 | 1 | 3363 | 921.8 | 1760.61 | 4.57 | 268.65 | 129.69 | 277.68
| C1-0445 | 混凝土拌制 现场搅拌 | 10 | 0.057 | 428.97 | 173 | 7.64 | 96.87 | 78.26 | 37.78 | 35.42
道路拆除工程
11 | 041001001001 | 拆除路面 1.路面类型:混凝土 2.厚度:18m | ㎡ | 995.40 | 14.68 | 0.68 |  | 8.74 | 2.73 | 1.32 | 1.21
注：此表增值税是指建筑服务增值税，在一般计税法中为增值税销项税，其计算基数（各项费用）不含增值税进项税；在简易计税法中为应纳增值税，其计算基数（各项费用）包含增值税进项税。
表-09
综合单价分析表 （适用于单价合同）
工程名称:西林县那佐苗族乡弄合村千万工程农村生活污水治理项目 | [10 empty] | 第3页 共8页
序号 | 项目编码 | 项目名称及项目 特征描述 | 单位 | 工程量 | 综合单价 (元) | 综合单价(元)
[6 empty] | 人工费 | 材料费 | 机械费 | 管理费 | 利润 | 增值税 税率9% | 其中： 暂估价
| C1-0409换 | 拆除水泥混凝土路面 岩石破碎机拆除 厚度15cm[实际厚度=18] | 100㎡ | 9.9540 | 1467.11 | 67.53 |  | 873.71 | 272.96 | 131.77 | 121.14
12 | 040402018001 | 旧路面机械切缝 切缝机切缝 | m | 2213.80 | 12.53 | 5.38 | 3.25 | 0.39 | 1.67 | 0.81 | 1.03
| C1-0444 | 旧路面机械切缝 切缝机切缝 | 100m | 22.1380 | 1252.86 | 537.6 | 324.59 | 39.2 | 167.27 | 80.75 | 103.45
13 | 040103002002 | 余方弃置 运距：5km |  | 179.17 | 27.69 | 0.76 |  | 20.41 | 2.96 | 1.27 | 2.29
| C1-0097 | 履带式液压挖掘机挖石碴 装车 | 1000 | 0.17917 | 6309.64 | 760 |  | 4063.89 | 675.34 | 289.43 | 520.98
| C1-0150换 | 自卸汽车运石方（运距1km内） 12t[实际运距=5] | 1000 | 0.17917 | 21375.6 |  |  | 16342.2 | 2287.91 | 980.53 | 1764.96
道路恢复工程
14 | 040203007001 | 水泥混凝土路面 1.18CM厚C25现拌混凝土路面 2.含养生、刻纹 3、碎石垫层：5cm | ㎡ | 1887.40 | 127.24 | 17.18 | 88.45 | 2.39 | 5.89 | 2.82 | 10.51
| C3-0098 | 碎石垫层 | 10 | 9.437 | 3455.91 | 853 | 1881.97 | 6.06 | 292.08 | 137.45 | 285.35
| C2-0115换 | 水泥混凝土路面 厚度22cm[实际厚度=18]{换:碎石 GD40 中砂水泥 42.5 C25} | 100㎡ | 18.8740 | 9580.97 | 678.5 | 7780.27 | 27.52 | 204.75 | 98.84 | 791.09
| C2-0128 | 刻防滑条 | 100㎡ | 18.8740 | 626.86 | 295 | 109.85 | 30.35 | 94.35 | 45.55 | 51.76
| C1-0445 | 混凝土拌制 现场搅拌 | 10 | 34.653 | 428.97 | 173 | 7.64 | 96.87 | 78.26 | 37.78 | 35.42
20t/d厌氧池
15 | 040101001001 | 挖一般土方 土壤类别:三类土 挖土深度:2m |  | 57.67 | 3.91 | 0.4 |  | 2.59 | 0.42 | 0.18 | 0.32
| C1-0022 | 挖掘机挖沟槽、基坑土方斗容量 1.25m3 不装车 三类土 | 1000 | 0.01999 | 3708.68 | 400 |  | 2435.39 | 396.95 | 170.12 | 306.22
注：此表增值税是指建筑服务增值税，在一般计税法中为增值税销项税，其计算基数（各项费用）不含增值税进项税；在简易计税法中为应纳增值税，其计算基数（各项费用）包含增值税进项税。
表-09
综合单价分析表 （适用于单价合同）
工程名称:西林县那佐苗族乡弄合村千万工程农村生活污水治理项目 | [10 empty] | 第4页 共8页
序号 | 项目编码 | 项目名称及项目 特征描述 | 单位 | 工程量 | 综合单价 (元) | 综合单价(元)
[6 empty] | 人工费 | 材料费 | 机械费 | 管理费 | 利润 | 增值税 税率9% | 其中： 暂估价
| C1-0025 | 挖掘机挖沟槽、基坑土方斗容量 1.25m3 装车 三类土 | 1000 | 0.03768 | 4026.81 | 400 |  | 2678.6 | 431 | 184.72 | 332.49
16 | 040103001004 | 回填方 利用土方回填 |  | 19.99 | 4.77 | 0.5 | 0.06 | 3.1 | 0.5 | 0.22 | 0.39
| C1-0105 | 机械填土碾压 | 1000 | 0.01999 | 4773.49 | 504 | 57.3 | 3097.71 | 504.24 | 216.1 | 394.14
17 | 040103002003 | 余方弃置 运距:暂按5km |  | 37.79 | 14.31 |  |  | 10.94 | 1.53 | 0.66 | 1.18
| C1-0144换 | 自卸汽车运土方（运距1km内） 12t[实际运距=5] | 1000 | 0.03709 | 14575.73 |  |  | 11143.53 | 1560.09 | 668.61 | 1203.5
18 | 040601006001 | 现浇混凝土池底垫层 1.混凝土种类、强度等级:C15现拌混凝土 2.含模板 |  | 2.23 | 572.49 | 91.88 | 374.27 | 11.76 | 32.02 | 15.29 | 47.27
| C5-0968换 | 非定型井垫层 混凝土{换:碎石 GD40 中砂水泥 42.5 C15} | 10 | 0.223 | 4469.85 | 362.2 | 3575.73 | 4.97 | 106.48 | 51.4 | 369.07
| C3-0102 | 混凝土基础 模板 | 10㎡ | 0.232 | 784.92 | 365 | 153.02 | 13.06 | 128.54 | 60.49 | 64.81
| C1-0445 | 混凝土拌制 现场搅拌 | 10 | 0.228 | 428.97 | 173 | 7.64 | 96.87 | 78.26 | 37.78 | 35.42
19 | 040601006002 | 现浇混凝土池底 1.混凝土种类、强度等级:C25现拌混凝土 2.含模板 |  | 4.00 | 638.44 | 113.11 | 405.21 | 13.13 | 36.61 | 17.67 | 52.71
| C6-0040换 | 现浇混凝土池板 半地下室 平池底（厚度） 50cm以内{换:碎石 GD40 中砂水泥 42.5 C25} | 10 | 0.400 | 4926.95 | 417.3 | 3916.47 | 4.85 | 122.42 | 59.1 | 406.81
| C6-0601 | 现浇混凝土模板 池底模板 平池底 木模 | 100㎡ | 0.0440 | 9271.33 | 4884.5 | 1162.27 | 250.84 | 1489.25 | 718.95 | 765.52
| C1-0445 | 混凝土拌制 现场搅拌 | 10 | 0.408 | 428.97 | 173 | 7.64 | 96.87 | 78.26 | 37.78 | 35.42
20 | 040601018001 | 预制混凝凝土板 1.混凝土种类、强度等级:C25现拌混凝土 2.含模板 |  | 1.25 | 899.33 | 194.54 | 433.82 | 67.58 | 87.75 | 41.38 | 74.26
注：此表增值税是指建筑服务增值税，在一般计税法中为增值税销项税，其计算基数（各项费用）不含增值税进项税；在简易计税法中为应纳增值税，其计算基数（各项费用）包含增值税进项税。
表-09
综合单价分析表 （适用于单价合同）
工程名称:西林县那佐苗族乡弄合村千万工程农村生活污水治理项目 | [10 empty] | 第5页 共8页
序号 | 项目编码 | 项目名称及项目 特征描述 | 单位 | 工程量 | 综合单价 (元) | 综合单价(元)
[6 empty] | 人工费 | 材料费 | 机械费 | 管理费 | 利润 | 增值税 税率9% | 其中： 暂估价
| C3-0207换 | 预制混凝土板 矩形板 混凝土{换:碎石 GD20 中砂水泥 42.5 C25} | 10 | 0.125 | 5125.52 | 398 | 3909.26 | 130.7 | 179.76 | 84.59 | 423.21
| C3-0213 | 混凝土矩形板 起重机安装 | 10 | 0.125 | 1396.57 | 486 | 159.8 | 261.64 | 254.2 | 119.62 | 115.31
| C3-0208 | 预制混凝土板 矩形板 模板 | 10㎡ | 0.360 | 706.75 | 307.5 | 90.75 | 64.26 | 126.4 | 59.48 | 58.36
| C1-0445 | 混凝土拌制 现场搅拌 | 10 | 0.127 | 428.97 | 173 | 7.64 | 96.87 | 78.26 | 37.78 | 35.42
21 | 040601020001 | 预制混凝土支撑梁 1.混凝土种类、强度等级:C25现拌混凝土 2.含模板 |  | 0.22 | 1901.23 | 442.91 | 917.05 | 110.55 | 186.09 | 87.68 | 156.95
| C3-0232换 | 预制混凝土梁 预应力箱梁 混凝土{换:碎石 GD40 中砂水泥 42.5 C25} | 10 | 0.033 | 6771.33 | 1433.9 | 3864.73 | 131.1 | 532.1 | 250.4 | 559.1
| C3-0217 | 预制混凝土梁 T形梁（非预应力） 模板 | 10㎡ | 0.219 | 823.02 | 202 | 337.66 | 76.27 | 94.61 | 44.52 | 67.96
| C1-0445 | 混凝土拌制 现场搅拌 | 10 | 0.034 | 428.97 | 173 | 7.64 | 96.87 | 78.26 | 37.78 | 35.42
22 | 040901001001 | 现浇构件钢筋 1.钢筋种类:圆钢HPB300 Φ10以内 | t | 0.266 | 6429.1 | 950 | 4426.77 | 31.02 | 333.53 | 156.95 | 530.83
| C3-0358 | 钢筋制作、安装 φ10以内 | t | 0.266 | 6429.11 | 950 | 4426.76 | 31.01 | 333.54 | 156.96 | 530.84
23 | 040305004001 | 砖砌体 1.材料品种、规格:多孔页岩砖 2.砂浆强度等级:M7.5水泥砂浆 |  | 10.19 | 792.42 | 193.17 | 449.93 | 0.58 | 56.19 | 27.12 | 65.43
| C5-0970换 | 非定型井砌筑 砖砌 矩形 | 10 | 1.019 | 7924.17 | 1931.7 | 4499.25 | 5.8 | 561.88 | 271.25 | 654.29
24 | 040308001001 | 池内壁水泥砂浆抹面 1.砂浆配合比:1:2水泥砂浆 2.厚度:20mm | ㎡ | 49.07 | 45.44 | 25.99 | 4.44 | 0.06 | 7.55 | 3.65 | 3.75
| C1-0286 | 抹灰 砖墙墙面{水泥砂浆 1∶2} | 100㎡ | 0.4907 | 4543.09 | 2599 | 443.52 | 5.51 | 755.31 | 364.63 | 375.12
25 | 040308001002 | 池外壁水泥砂浆抹面 1.砂浆配合比:1:3水泥砂浆 | ㎡ | 65.11 | 45.88 | 25.99 | 4.84 | 0.06 | 7.55 | 3.65 | 3.79
注：此表增值税是指建筑服务增值税，在一般计税法中为增值税销项税，其计算基数（各项费用）不含增值税进项税；在简易计税法中为应纳增值税，其计算基数（各项费用）包含增值税进项税。
表-09
综合单价分析表 （适用于单价合同）
工程名称:西林县那佐苗族乡弄合村千万工程农村生活污水治理项目 | [10 empty] | 第6页 共8页
序号 | 项目编码 | 项目名称及项目 特征描述 | 单位 | 工程量 | 综合单价 (元) | 综合单价(元)
[6 empty] | 人工费 | 材料费 | 机械费 | 管理费 | 利润 | 增值税 税率9% | 其中： 暂估价
2.厚度:20mm
| C1-0286换 | 抹灰 砖墙墙面{换:水泥砂浆 1∶3} | 100㎡ | 0.6511 | 4587.44 | 2599 | 484.21 | 5.51 | 755.31 | 364.63 | 378.78
26 | 070102007001 | 立体弹性填料 |  | 32.50 | 109 |  | 100 |  |  |  | 9
| b- | 立体弹性填料 |  | 32.50 | 109 |  | 100 |  |  |  | 9
27 | 040701007001 | 防渗膜保护层 防渗层聚乙烯丙（涤）纶防水卷材 | ㎡ | 17.71 | 21.89 | 6.06 | 11.9 |  | 1.45 | 0.67 | 1.81
| C1-0318换 | 防渗膜 | 100㎡ | 0.1771 | 2188.63 | 605.6 | 1190.36 |  | 145.34 | 66.62 | 180.71
| 3. | 20平方米人工湿地池
28 | 040101001002 | 挖一般土方 土壤类别:三类土 挖土深度:2m |  | 50.59 | 15.4 | 9.36 |  | 2.41 | 1.65 | 0.71 | 1.27
| C1-0002 | 人工挖土方 三类土 | 100 | 0.0506 | 11772.01 | 9000.01 |  |  | 1260 | 540 | 972
| C1-0025 | 挖掘机挖沟槽、基坑土方斗容量 1.25m3 装车 三类土 | 1000 | 0.04553 | 4026.81 | 400 |  | 2678.6 | 431 | 184.72 | 332.49
29 | 040103001005 | 回填方 利用土方回填 |  | 8.05 | 4.77 | 0.5 | 0.06 | 3.1 | 0.5 | 0.22 | 0.39
| C1-0105 | 机械填土碾压 | 1000 | 0.00805 | 4773.49 | 504 | 57.3 | 3097.71 | 504.24 | 216.1 | 394.14
30 | 040103002004 | 余方弃置 运距:5km |  | 41.62 | 14.57 |  |  | 11.14 | 1.56 | 0.67 | 1.2
| C1-0144换 | 自卸汽车运土方（运距1km内） 12t[实际运距=5] | 1000 | 0.04162 | 14575.73 |  |  | 11143.53 | 1560.09 | 668.61 | 1203.5
31 | 040701007002 | 防渗膜保护层 防渗层聚乙烯丙（涤）纶防水卷材 | ㎡ | 30.81 | 21.89 | 6.06 | 11.9 |  | 1.45 | 0.67 | 1.81
| C1-0318换 | 防渗膜 | 100㎡ | 0.3081 | 2188.63 | 605.6 | 1190.36 |  | 145.34 | 66.62 | 180.71
32 | 040601006003 | 现浇混凝土池底 |  | 3.31 | 546.28 | 79.69 | 369.17 | 11.31 | 27.73 | 13.27 | 45.11
注：此表增值税是指建筑服务增值税，在一般计税法中为增值税销项税，其计算基数（各项费用）不含增值税进项税；在简易计税法中为应纳增值税，其计算基数（各项费用）包含增值税进项税。
表-09
综合单价分析表 （适用于单价合同）
工程名称:西林县那佐苗族乡弄合村千万工程农村生活污水治理项目 | [10 empty] | 第7页 共8页
序号 | 项目编码 | 项目名称及项目 特征描述 | 单位 | 工程量 | 综合单价 (元) | 综合单价(元)
[6 empty] | 人工费 | 材料费 | 机械费 | 管理费 | 利润 | 增值税 税率9% | 其中： 暂估价
1.混凝土种类、强度等级:C15现拌混凝土 2.含模板
| C5-0968换 | 非定型井垫层 混凝土{换:碎石 GD40 中砂水泥 42.5 C15} | 10 | 0.331 | 4469.85 | 362.2 | 3575.73 | 4.97 | 106.48 | 51.4 | 369.07
| C3-0102 | 混凝土基础 模板 | 10㎡ | 0.234 | 784.92 | 365 | 153.02 | 13.06 | 128.54 | 60.49 | 64.81
| C1-0445 | 混凝土拌制 现场搅拌 | 10 | 0.338 | 428.97 | 173 | 7.64 | 96.87 | 78.26 | 37.78 | 35.42
33 | 040601006004 | 现浇混凝土池底 1.混凝土种类、强度等级:C25现拌混凝土 2.含模板 |  | 6.16 | 604.32 | 95.13 | 400.94 | 12.2 | 31.13 | 15.03 | 49.89
| C6-0040换 | 现浇混凝土池板 半地下室 平池底（厚度） 50cm以内{换:碎石 GD40 中砂水泥 42.5 C25} | 10 | 0.616 | 4926.95 | 417.3 | 3916.47 | 4.85 | 122.42 | 59.1 | 406.81
| C6-0601 | 现浇混凝土模板 池底模板 平池底 木模 | 100㎡ | 0.0451 | 9271.33 | 4884.5 | 1162.27 | 250.84 | 1489.25 | 718.95 | 765.52
| C1-0445 | 混凝土拌制 现场搅拌 | 10 | 0.628 | 428.97 | 173 | 7.64 | 96.87 | 78.26 | 37.78 | 35.42
34 | 040901001002 | 现浇构件钢筋 1.钢筋种类:圆钢HPB300 Φ10以内 | t | 0.660 | 6429.11 | 950 | 4426.76 | 31.02 | 333.55 | 156.95 | 530.83
| C3-0358 | 钢筋制作、安装 φ10以内 | t | 0.660 | 6429.11 | 950 | 4426.76 | 31.01 | 333.54 | 156.96 | 530.84
35 | 040305004002 | 砖砌体 1.材料品种、规格:多孔页岩砖 2.砂浆强度等级:M7.5水泥砂浆 |  | 7.36 | 792.43 | 193.17 | 449.93 | 0.58 | 56.19 | 27.13 | 65.43
| C5-0970换 | 非定型井砌筑 砖砌 矩形 | 10 | 0.736 | 7924.17 | 1931.7 | 4499.25 | 5.8 | 561.88 | 271.25 | 654.29
36 | 040305001001 | 卵石垫层 φ20-40mm卵石层(300mm) |  | 8.13 | 370.94 | 68.9 | 241.05 | 0.51 | 20.13 | 9.72 | 30.63
| C1-0170换 | 垫层 卵石 | 10 | 0.813 | 3709.39 | 689 | 2410.5 | 5.13 | 201.3 | 97.18 | 306.28
37 | 040305001002 | 碎石垫层 φ10-20mm碎石层(300mm) |  | 5.50 | 314.81 | 65 | 195.1 | 0.54 | 19.01 | 9.17 | 25.99
注：此表增值税是指建筑服务增值税，在一般计税法中为增值税销项税，其计算基数（各项费用）不含增值税进项税；在简易计税法中为应纳增值税，其计算基数（各项费用）包含增值税进项税。
表-09
综合单价分析表 （适用于单价合同）
工程名称:西林县那佐苗族乡弄合村千万工程农村生活污水治理项目 | [10 empty] | 第8页 共8页
序号 | 项目编码 | 项目名称及项目 特征描述 | 单位 | 工程量 | 综合单价 (元) | 综合单价(元)
[6 empty] | 人工费 | 材料费 | 机械费 | 管理费 | 利润 | 增值税 税率9% | 其中： 暂估价
| C1-0173换 | 垫层 碎石 | 10 | 0.550 | 3148.14 | 650 | 1951.04 | 5.36 | 190.05 | 91.75 | 259.94
38 | 040305001003 | 细石层 φ4-10mm细石层(100mm) |  | 1.83 | 314.81 | 65 | 195.1 | 0.54 | 19.01 | 9.17 | 25.99
| C1-0173换 | 垫层 碎石 | 10 | 0.183 | 3148.14 | 650 | 1951.04 | 5.36 | 190.05 | 91.75 | 259.94
39 | 040305001004 | 粗砂层 |  | 1.83 | 286.85 | 44.7 | 198.77 | 0.33 | 13.06 | 6.31 | 23.68
| C1-0171 | 垫层 砂 | 10 | 0.183 | 2868.43 | 447 | 1987.71 | 3.26 | 130.58 | 63.04 | 236.84
40 | 040305001005 | 混合土 |  | 0.92 | 26.71 | 20.41 |  |  | 2.86 | 1.23 | 2.21
| C1-0100 | 人工松填土 | 100 | 0.0092 | 2670.66 | 2041.79 |  |  | 285.85 | 122.51 | 220.51
41 | 050102009001 | 人工湿地植物 | m2 | 18.35 | 65.4 |  | 60 |  |  |  | 5.4
| B- | 人工湿地植物 | m2 | 18.350 | 65.4 |  | 60 |  |  |  | 5.4
42 | 060105009001 | 排水管 | m | 20.00 | 77.74 | 11 | 55.59 |  | 3.19 | 1.54 | 6.42
| C5-0150 | 承插塑料排水管安装（粘结连接） 公称外径（mm以内） 160 | 100m | 0.2000 | 7773.38 | 1100 | 5558.54 |  | 319 | 154 | 641.84
单价措施项目
| 041106 | 大型机械、设备进出场及安拆、使用
43 | 041106001001 | 大型机械设备进出场及安拆 | 台·次 | 1 | 1198.16 | 100 | 107.79 | 593.32 | 201.06 | 97.06 | 98.93
| C1-0505 | 大型机械场外运输费 履带式挖掘机 1.0m3以内 | 台次 | 1 | 1198.16 | 100 | 107.79 | 593.32 | 201.06 | 97.06 | 98.93
注：此表增值税是指建筑服务增值税，在一般计税法中为增值税销项税，其计算基数（各项费用）不含增值税进项税；在简易计税法中为应纳增值税，其计算基数（各项费用）包含增值税进项税。
表-09

## 表-10总价措施项目费用表
总价措施项目费用表
工程名称:西林县那佐苗族乡弄合村千万工程农村生活污水治理项目 |  |  |  |  | 第1页 共1页
序 号 | 项目编码 | 项目名称 | 计算过程 | 金额 （元） | 增值税(元) 税率9% | 含税金额 （元）
一 |  | 2024建筑装饰装修工程一般计税法 |  | 27537.83 | 2478.41 | 30016.24
1 | 桂011801001001 | 安全文明施工费 | ∑(分部分项人机+单价措施人机) (131523.66+39465.18+100.00+593.32)*14.41% | 24739.4 | 2226.55 | 26965.95
2 | 桂011801002001 | 检验试验配合费 | ∑(分部分项人机+单价措施人机) (131523.66+39465.18+100.00+593.32)*0.25% | 429.21 | 38.63 | 467.84
3 | 桂011801003001 | 雨季施工增加费 | ∑(分部分项人机+单价措施人机) (131523.66+39465.18+100.00+593.32)*1.25% | 2146.03 | 193.14 | 2339.17
4 | 桂011801004001 | 工程定位复测费 | ∑(分部分项人机+单价措施人机) (131523.66+39465.18+100.00+593.32)*0.13% | 223.19 | 20.09 | 243.28
|  | 合计 |  | 27537.83 | 2478.41 | 30016.24
注：此表增值税是指建筑服务增值税，在一般计税法中为增值税销项税，在简易计税法中为应纳增值税。
表-10

## 表-11其他项目费用汇总表
其他项目费用汇总表 （适用于单价合同）
工程名称:西林县那佐苗族乡弄合村千万工程农村生活污水治理项目 |  |  | 第1页 共1页
序号 | 项目名称 | 不含税金额(元) | 增值税(元) 税率9% | 含税金额(元)
一 | 2024建筑装饰装修工程一般计税法 | 1592.47 | 143.32 | 1735.79
1 | 暂列金额
2 | 材料设备暂估价 | ― | ― | ―
3 | 专业工程暂估价
4 | 计日工
5 | 总承包服务费
6 | 安全生产责任保险费暂估价 | 1592.47 | 143.32 | 1735.79
| 合计 | 1592.47 | 143.32 | 1735.79
注：1.此表增值税是指建筑服务增值税，在一般计税法中为增值税销项税，在简易计税法中为应纳增值税。 2.材料暂估单价进入清单项目综合单价，此处不汇总。
表-11

## 表-20允许调整价格的主要材料和工程设备一览表
允许调整价格的主要材料和工程设备一览表 (适用于价格差额调整法)
工程名称:西林县那佐苗族乡弄合村千万工程农村生活污水治理项目 | [7 empty] | 编号:
序号 | 名称、规格、型号 | 单位 | 数量 | 风险系数 (%) | 基准单价 (元) | 投标单价 (元) | 确认单价 (元) | 价差 (元) | 合计价差 (元)
1 | 合计
注：1.此表由招标人填写除“投标单价”栏的内容，投标人在投标时自主确定投标单价。 2.表中材料设备价格在一般计税法中不包含增值税，在简易计税法中包含进项税，但不含建筑服务增值税。
表-20

## 表-22本工程材料和工程设备一览表
本工程材料和工程设备一览表
工程名称:西林县那佐苗族乡弄合村千万工程农村生活污水治理项目 |  |  |  | 第1页 共4页
序号 | 材料编码 | 名称、规格、型号 | 单位 | 数量 | 投标单价（元）
1 |  | ◆材料◆
2 | 010310001 | 镀锌铁丝（综合） | kg | 36.413 | 4.6
3 | 010902001 | 圆钢HPB300 Φ10以内（综合） | t | 0.944 | 4300
4 | 020901006 | 塑料薄膜 | ㎡ | 2076.14 | 2.56
5 | 022706002 | 棉布 | kg | 2.856 | 3.1
6 | 023102021 | 高强度、耐腐蚀聚乙烯尼龙绳 | m | 18 | 0.88
7 | 023301002 | 草袋 | 条 | 10 | 1.06
8 | 030132021 | 不锈钢膨胀螺栓M8×120 | 套 | 8.4 | 3.54
9 | 030183001 | 铁钉（综合） | kg | 2.916 | 5.31
10 | 031345001 | 钢锯条 | 根 | 0.64 | 0.33
11 | 031345008 | 刻纹机刀片 | 组 | 3.02 | 575.22
12 | 031345011 | 切缝机刀片 | 片 | 28.779 | 234.69
13 | 031347004 | 铁砂布 | 张 | 0.84 | 2.47
14 | 032116001 | 铁件（综合） | kg | 573.825 | 5.4
15 | 040102001 | 砌筑水泥M32.5 | t | 1.286
16 | 040102003 | 普通硅酸盐水泥P.O 42.5MPa | t | 115.135 | 520
17 | 040301001 | 砂（综合） |  | 3.169 | 175
18 | 040301004 | 中砂 |  | 221.422 | 155
19 | 040301006 | 天然中（粗）砂 |  | 235.031 | 155
20 | 040502002 | 碎石 5～10mm |  | 1.997 | 150
21 | 040502003 | 碎石 5～20mm |  | 7.484 | 150
22 | 040502004 | 碎石 5～40mm |  | 303.42 | 148
23 | 040502006 | 碎石 20～40mm |  | 23.743 | 148
24 | 040502010 | 碎石 50~80 |  | 96.257 | 148
25 | 040506001.1 | 卵石 |  | 9.951 | 196
26 | 041301001 | 页岩标准砖 240×115×53 | 千块 | 1.666 | 533.98
27 | 041301001.1 | 页岩标准砖 240×115×90 | 千块 | 12.054 | 737.86
28 | 050102006 | 周转圆木（支撑） |  | 0.031 | 654.87
29 | 050306001 | 周转板枋材 |  | 0.026 | 920.35
30 | 050306002 | 周转枋材 |  | 0.067 | 920.35
31 | 133508010 | 模板嵌缝料 | kg | 0.523 | 1.46
32 | 134101001 | 嵌缝料 | kg | 0.891 | 2.48
33 | 143304005 | 三氯乙烯 | kg | 0.336 | 6.86
34 | 143309001 | 丙酮 | kg | 0.36 | 9.73
35 | 144116007 | 粘合剂507 | kg | 0.24 | 12.18
36 | 170103005 | 焊接钢管 DN40 | m | 1.024 | 21.09
表-22
本工程材料和工程设备一览表
工程名称:西林县那佐苗族乡弄合村千万工程农村生活污水治理项目 |  |  |  | 第2页 共4页
序号 | 材料编码 | 名称、规格、型号 | 单位 | 数量 | 投标单价（元）
37 | 172703000 | 橡胶管 | m | 51.195 | 6.02
38 | 330114001 | 高稀钢爬梯 | 个 | 7 | 11.5
39 | 341101001 | 水 |  | 937.332 | 3.82
40 | 341508001 | 其他材料费 | 元 | 1487.863 | 0.9
41 | 350102001 | 钢模板 | kg | 1053.245 | 6.07
42 | 350102002 | 定型钢模板 | kg | 12.133 | 5.69
43 | 350102003 | 组合钢模板 | kg | 3.925 | 6.02
44 | 350103001 | 胶合板模板 1830×915×18 | ㎡ | 0.522 | 28.32
45 | 350201001 | 模板钢支撑 | kg | 4.668 | 5.75
46 | 350203001 | 零星卡具 | kg | 0.274 | 4.07
47 | 350203003 | 卡具及扣件（综合） | kg | 3.537 | 5.75
48 | 360105001 | 复合材料井盖（含井座） | 套 | 1 | 283.19
49 | 360303001.1 | 聚乙烯丙（涤）纶防水卷材 | ㎡ | 54.109 | 10.62
50 | 370501003 | 枕木 |  | 0.08 | 927.43
51 | B-C | 人工湿地植物 材料费 | m2 | 18.35 | 60
52 | B-C.1 | 塑料圆形污水检查井1000 材料费 | 元 | 74 | 1000
53 | B-C.3 | 立体弹性填料 材料费 | 元 | 32.5 | 100
54 | S022705004 | 棉纱头 | kg | 0.22 | 7.02
55 | S143508001 | 脱模剂 | kg | 1.936 | 3.98
56 | S800101006 | 水泥砂浆中砂M7.5 |  | 6.282 | 170.57
57 | S800101016 | 水泥砂浆中砂M10 |  | 0.053 | 380.47
58 | S800702002 | 水泥防水砂浆（加防水粉5% ）1:2 |  | 0.087 | 552.12
59 |  | ◆配合比◆
60 | 800102003 | 水泥砂浆 1∶2 |  | 1.272 | 197.68
61 | 800102005 | 水泥砂浆 1∶3 |  | 1.415 | 216.4
62 | 802104012 | 碎石 GD20 中砂水泥 42.5 C15 |  | 0.571 | 347.73
63 | 802104014 | 碎石 GD20 中砂水泥 42.5 C25 |  | 1.269 | 382.75
64 | 802104042 | 碎石 GD40 中砂水泥 42.5 C15 |  | 5.651 | 344.87
65 | 802104044 | 碎石 GD40 中砂水泥 42.5 C25 |  | 357.225 | 378.1
66 |  | ◆主材◆
67 | 040907001Z | 三合土（天然级配） |  | 1121.917
68 | 172500000Z.1 | 聚乙烯PVC管U110 | m | 1696.8 | 20
69 | 172500000Z.2 | PVC 塑料管DN150 | m | 20 | 55
70 | 172506000.1 | (HDPE)增强中控缠绕管 dn225 | m | 322.19 | 75
71 | 172506000.2 | (HDPE)增强中控缠绕管 dn315 | m | 1428.14 | 110
72 |  | ◆机械台班组成◆
表-22
本工程材料和工程设备一览表
工程名称:西林县那佐苗族乡弄合村千万工程农村生活污水治理项目 |  |  |  | 第3页 共4页
序号 | 材料编码 | 名称、规格、型号 | 单位 | 数量 | 投标单价（元）
73 | 000701003 | 市政机械第一类费用 | 元 | 1184.74 | 1
74 | 002401001 | 机械台班人工费 | 元 | 11446.719 | 1
75 | 140304001 | 轻柴油 0# | kg | 1749.627 | 7.04
76 | 341103001 | 电 | kW.h | 4393.403 | 0.63
77 | 994701004 | 折旧费 | 元 | 6325.765 | 1
78 | 994701005 | 检修费 | 元 | 1330.521 | 1
79 | 994701006 | 维护费 | 元 | 3871.88 | 1
80 | 994701007 | 安拆及场外运输费 | 元 | 442.545 | 1
81 | 994701008 | 其他费 | 元 | 378.038 | 1
82 |  | ◆机械◆
83 | 990101002 | 履带式单斗液压挖掘机 斗容量0.4 | 台班 | 6.378 | 950.27
84 | 990502003 | 双锥反转出料混凝土搅拌机 出料容量500L | 台班 | 10.94 | 322.89
85 | 990506002 | 混凝土振捣器 插入式 | 台班 | -20.77 | 9.94
86 | 990506004 | 三滚轴整平机功率 75kW | 台班 | 21.667 | 33.67
87 | 990509001 | 灰浆搅拌机 拌筒容量200L | 台班 | 1.534 | 15.21
88 | 990701004 | 履带式推土机 功率75kW | 台班 | 0.664 | 915.04
89 | 990704005 | 载重汽车装载质量5t | 台班 | 0.001 | 557.95
90 | 990704007 | 载重汽车 装载质量8t | 台班 | 0.03 | 642.39
91 | 990705007 | 自卸汽车 装载质量12t | 台班 | 18.39 | 819.98
92 | 990707004 | 平板拖车组 装载质量20t | 台班 | 0.63 | 941.77
93 | 990902003 | 门式起重机 提升质量20t | 台班 | 0.094 | 629.67
94 | 990903004 | 汽车式起重机提升质量12t | 台班 | 0.043 | 891.72
95 | 991302005 | 钢轮振动压路机工作质量15t | 台班 | 0.063 | 1193.75
96 | 991305001 | 电动夯实机 夯击能量 250N.m | 台班 | 60.192 | 23.3
97 | 991308001 | 手扶式振动压实机工作质量1t | 台班 | 7.044 | 66.03
98 | 991316001 | 混凝土切缝机 功率7.5KW | 台班 | 33.207 | 26.13
99 | 991317001 | 刻纹机 | 台班 | 13.967 | 41.02
100 | 991701001 | 钢筋调直机 直径14mm | 台班 | 0.352 | 30.55
101 | 991702001 | 钢筋切断机 直径40mm | 台班 | 0.227 | 36.04
102 | 991703001 | 钢筋弯曲机 直径40mm | 台班 | 0.456 | 21.48
103 | 992101001 | 木工圆锯机 直径500mm | 台班 | 0.12 | 23.64
104 | 992103002 | 木工双面压刨床刨削宽度 600mm | 台班 | 0.048 | 47
105 | 992511002 | 热熔对接焊机直径 160mm | 台班 | 22.344 | 18.92
106 | 993301001 | 履带式液压岩石破碎机 | 台班 | 5.345 | 1627.02
107 | S990101006 | 履带式单斗液压挖掘机斗容量 1.25m3 | 台班 | 0.587 | 1682.77
108 | S990506001 | 混凝土振捣器平板式 | 台班 | 0.488 | 10.11
表-22
本工程材料和工程设备一览表
工程名称:西林县那佐苗族乡弄合村千万工程农村生活污水治理项目 |  |  |  | 第4页 共4页
序号 | 材料编码 | 名称、规格、型号 | 单位 | 数量 | 投标单价（元）
109 | S992102003 | 木工平刨床刨削宽度 500mm | 台班 | 0.009 | 22.23
110 |  | 合 计
表-22