## 【01表】表A.0.2-5 总预算表
表A.0.2-5 总预算表
建设项目名称：贺街镇榕树村白沟口至马东桥头道路改道硬化项目
编制范围：贺街镇榕树村白沟口至马东桥头道路改道硬化项目 | [8 empty] | 第 1 页 | 共 2 页 | 01表
| 分项编号 | 工程或费用名称 | 单位 | 数量 | 金额（元） |  | 技术经济指标 | 各项费用比例(%) |  | 备注
| 1 | 第100章至第700章合计 |  |  | 1291974 |  |  | 100.00
| 100 | 清单 第100章 总 则 |  |  | 19093 |  |  | 1.48
| 101 | 通则
| 101-1 | 保险费
| 102 | 工程管理 |  |  | 19093 |  |  | 1.48
| 102-3 | 安全生产费 | 总额 |  | 19093 |  |  | 1.48
| 104 | 承包人驻地建设
| 200 | 清单 第200章 路 基 |  |  | 36251 |  |  | 2.81
| 203 | 挖方路基 |  |  | 36251 |  |  | 2.81
| 203-1 | 路基挖方 |  |  | 36251 |  |  | 2.81
| -a | 挖土方（装运1km） | m3 | 4162 | 36251 |  | 8.71 | 2.81
| 300 | 清单 第300章 路 面 |  |  | 1219318 |  |  | 94.38
| 306 | 级配碎（砾）石底基层、基层 |  |  | 381453 |  |  | 29.52
| 306-3 | 级配碎石基层 |  |  | 381453 |  |  | 29.52
| -a | 厚150mm | m2 | 10362.742 | 381453 |  | 36.81 | 29.52
| 312 | 水泥混凝土面板 |  |  | 837865 |  |  | 64.85
| 312-1 | 水泥混凝土面板 |  |  | 837865 |  |  | 64.85
| -a | 厚180mm（混凝土弯拉强度≥4.0MPa） | m3 | 1651.6818 | 837865 |  | 507.28 | 64.85
| 400 | 清单 第400章 桥梁、涵洞 |  |  | 17312 |  |  | 1.34
| 419 | 圆管涵及倒虹吸管涵 |  |  | 17312 |  |  | 1.34
| 419-1 | 单孔钢筋混凝土圆管涵（Ⅱ级钢筋混凝土承插管 DN600） | m | 32 | 17312 |  | 541 | 1.34
| 9 | 已包含在清单合计中的材料、工程设备、专业工程暂估价合计
| 10 | 清单合计减去材料、工程设备、专业工程暂估价合计 |  |  | 1291974 |  |  | 100.00
| 11 | 计日工合计
编制： | [5 empty] | 复核：
表A.0.2-5 总预算表
建设项目名称：贺街镇榕树村白沟口至马东桥头道路改道硬化项目
编制范围：贺街镇榕树村白沟口至马东桥头道路改道硬化项目 | [8 empty] | 第 2 页 | 共 2 页 | 01表
| 分项编号 | 工程或费用名称 | 单位 | 数量 | 金额（元） |  | 技术经济指标 | 各项费用比例(%) |  | 备注
| 11.1 | 劳务
| 11.2 | 材料
| 11.3 | 施工机械
| 12 | 暂列金额（不含计日工总额）
| 13 | 投标报价 |  |  | 1291974 |  |  | 100.00
编制： | [5 empty] | 复核：

## 【02表】表A.0.2-6 人工、主要材料、施工机械台班数量汇
表A.0.2-6 人工、主要材料、施工机械台班数量汇总表
建设项目名称：贺街镇榕树村白沟口至马东桥头道路改道硬化项目
编制范围：贺街镇榕树村白沟口至马东桥头道路改道硬化项目 | [8 empty] | 第 1 页 | 共 2 页 |  | 02表
代号 | 规格名称 | 单位 | 单价(元) | 总数量 | 分项统计 | [5 empty] | 场外运输损耗
[5 empty] | 清单 第200章 路 基 | 清单 第300章 路 面 | 清单 第400章 桥梁、涵洞 |  |  | 辅助生产 | ％ | 数量
1001001 | 人工 | 工日 | 101.25 | 843.448 | 12.902 | 814.126 | 16.42
1051001 | 机械工 | 工日 | 101.25 | 232.672 | 35.627 | 196.19 | 0.855
2001001 | HPB300钢筋 | t | 4015 | 0.028 |  | 0.028
2003004 | 型钢（工字钢,角钢） | t | 3592.92 | 0.009 |  | 0.009
3001001 | 石油沥青 | t | 4830 | 0.835 |  | 0.835
3003003 | 柴油（0号,－10号,－20号） | kg | 6.43 | 4956.401 | 2025.416 | 2901.994 | 28.991
3005001 | 煤 | t | 533.98 | 0.165 |  | 0.165
3005002 | 电 | kW·h | 0.96 | 7719.019 |  | 7719.019
3005004 | 水 | m3 | 2.75 | 239.216 |  | 238.576 | 0.64
4003002 | 锯材（中板δ＝19～35mm,中方混合规格） | m3 | 1035.4 | 0.551 |  | 0.551
5503005 | 中（粗）砂（混凝土、砂浆用堆方） | m3 | 137.48 | 813.927 |  | 808.663 | 5.264
5505013 | 碎石（4cm）（最大粒径4cm堆方） | m3 | 129.69 | 1398.314 |  | 1398.314
5509001 | 32.5级水泥 | t | 407.88 | 564.486 |  | 564.38 | 0.107
5511008 | Φ600mm以内混凝土排水管 | m | 188.5 | 32.32 |  |  | 32.32
7801001 | 其他材料费 | 元 | 1 | 2416.306 |  | 2364.658 | 51.648
5503007001 | 砂砾石（堆方） | m3 | 121.92 | 17.846 |  |  | 17.846
5503012003 | 石粉渣（堆方） | m3 | 110.27 | 23.885 |  |  | 23.885
5505016001 | 级配碎石（未筛分碎石统料堆方） | m3 | 129.69 | 2383.836 |  | 2383.836
8001030 | 斗容量2.0m3履带式单斗挖掘机（WY200A液压） | 台班 | 1398.32 | 5.471 | 5.411 |  | 0.06
8001058 | 功率120kW以内平地机（F155） | 台班 | 1096.82 | 5.181 |  | 5.181
编制： | [7 empty] | 复核：
表A.0.2-6 人工、主要材料、施工机械台班数量汇总表
建设项目名称：贺街镇榕树村白沟口至马东桥头道路改道硬化项目
编制范围：贺街镇榕树村白沟口至马东桥头道路改道硬化项目 | [8 empty] | 第 2 页 | 共 2 页 |  | 02表
代号 | 规格名称 | 单位 | 单价(元) | 总数量 | 分项统计 | [5 empty] | 场外运输损耗
[5 empty] | 清单 第200章 路 基 | 清单 第300章 路 面 | 清单 第400章 桥梁、涵洞 |  |  | 辅助生产 | ％ | 数量
8001081 | 机械自身质量12～15t光轮压路机（3Y-12/15） | 台班 | 541.66 | 1.244 |  | 1.244
8001083 | 机械自身质量18～21t光轮压路机（3Y-18/21） | 台班 | 688.11 | 8.29 |  | 8.29
8003077 | 摊铺宽度2.5～4.5m轨道式水泥混凝土摊铺机（HTG4500含模轨400m） | 台班 | 1277.46 | 3.395 |  | 3.395
8003083 | 混凝土电动刻纹机（RQF180） | 台班 | 263.93 | 66.251 |  | 66.251
8003085 | 电动混凝土切缝机(含锯片摊销费用)（SLF） | 台班 | 207.33 | 22.949 |  | 22.949
8005004 | 出料容量500L以内强制式混凝土搅拌机（JW500,JS500） | 台班 | 277.78 | 39.64 |  | 39.64
8007013 | 装载质量6t以内自卸汽车（CA/CQ340X） | 台班 | 526.78 | 22.133 |  | 22.133
8007016 | 装载质量12t以内自卸汽车（T138,SX360） | 台班 | 775.1 | 25.08 | 24.806 |  | 0.275
8007043 | 容量10000L以内洒水汽车（YGJ5170GSSJN） | 台班 | 1047.27 | 15.135 |  | 15.135
8009026 | 提升质量8t以内汽车式起重机（QY8） | 台班 | 675.26 | 0.23 |  |  | 0.23
8099001 | 小型机具使用费 | 元 | 1 | 3.552 |  |  | 3.552
编制： | [7 empty] | 复核：

## 【03表】表A.0.2-7 建筑安装工程费计算表
表A.0.2-7 建筑安装工程费计算表
建设项目名称：贺街镇榕树村白沟口至马东桥头道路改道硬化项目
编制范围：贺街镇榕树村白沟口至马东桥头道路改道硬化项目 | [15 empty] | 第 1 页 | 共 1 页 | 03表
序号 | 分项编号 | 工程名称 | 单位 | 工程量 | 定额直接费(元） | 定额设备购置费（元） | 直接费（元） |  |  |  |  | 设备购置费 | 措施费 | 企业管理费 | 规费 | 利润 (元) | 税金 (元) | 金额合计（元）
[7 empty] | 人工费 | 材料费 | 施工机械使用费 | 合计 | [5 empty] | 费率（%） 7.42% | 税率（%） 9.0% | 合计 | 单价
1 | 2 | 3 | 4 | 5 | 6 | 7 | 8 | 9 | 10 | 11 |  | 12 | 13 | 14 | 15 | 16 | 17 | 18 | 19
1 | 100 | 清单 第100章 总 则 | [15 empty] | 19093
2 | 102 | 工程管理 | [15 empty] | 19093
3 | 102～3 | 安全生产费 | 总额 | [14 empty] | 19093
4 | 200 | 清单 第200章 路 基 |  |  | 30367 |  | 1306 |  | 26793 | 28099 |  |  | 493 | 665 | 1647 | 2339 | 2992 | 36251
5 | 203 | 挖方路基 |  |  | 30367 |  | 1306 |  | 26793 | 28099 |  |  | 493 | 665 | 1647 | 2339 | 2992 | 36251
6 | 203～1 | 路基挖方 |  |  | 30367 |  | 1306 |  | 26793 | 28099 |  |  | 493 | 665 | 1647 | 2339 | 2992 | 36251
7 | ～a | 挖土方（装运1km） | m3 | 4162 | 30367 |  | 1306 |  | 26793 | 28099 |  |  | 493 | 665 | 1647 | 2339 | 2992 | 36251 | 8.71
8 | 300 | 清单 第300章 路 面 |  |  | 720242 |  | 82430 | 839737 | 77162 | 999329 |  |  | 8291 | 21146 | 34269 | 55626 | 100679 | 1219318
9 | 306 | 级配碎（砾）石底基层、基层 |  |  | 198130 |  | 2623 | 309160 | 13689 | 325472 |  |  | 1887 | 5740 | 1606 | 15267 | 31497 | 381453
10 | 306～3 | 级配碎石基层 |  |  | 198130 |  | 2623 | 309160 | 13689 | 325472 |  |  | 1887 | 5740 | 1606 | 15267 | 31497 | 381453
11 | ～a | 厚150mm | m2 | 10362.742 | 198130 |  | 2623 | 309160 | 13689 | 325472 |  |  | 1887 | 5740 | 1606 | 15267 | 31497 | 381453 | 36.81
12 | 312 | 水泥混凝土面板 |  |  | 522112 |  | 79807 | 530577 | 63473 | 673857 |  |  | 6404 | 15406 | 32663 | 40359 | 69182 | 837865
13 | 312～1 | 水泥混凝土面板 |  |  | 522112 |  | 79807 | 530577 | 63473 | 673857 |  |  | 6404 | 15406 | 32663 | 40359 | 69182 | 837865
14 | ～a | 厚180mm（混凝土弯拉强度≥4.0MPa） | m3 | 1651.6818 | 522112 |  | 79807 | 530577 | 63473 | 673857 |  |  | 6404 | 15406 | 32663 | 40359 | 69182 | 837865 | 507.28
15 | 400 | 清单 第400章 桥梁、涵洞 |  |  | 10461 |  | 1662 | 11723 | 456 | 13841 |  |  | 161 | 471 | 586 | 823 | 1430 | 17312
16 | 419 | 圆管涵及倒虹吸管涵 |  |  | 10461 |  | 1662 | 11723 | 456 | 13841 |  |  | 161 | 471 | 586 | 823 | 1430 | 17312
17 | 419～1 | 单孔钢筋混凝土圆管涵（Ⅱ级钢筋混凝土承插管 DN600） | m | 32 | 10461 |  | 1662 | 11723 | 456 | 13841 |  |  | 161 | 471 | 586 | 823 | 1430 | 17312 | 541
合计 |  |  |  |  | 761070 |  | 85398 | 851460 | 104411 | 1041269 |  |  | 8945 | 22282 | 36502 | 58788 | 105101 | 1291974
编制： | [10 empty] | 复核：

## 【04表】表A.0.2-8 综合费率计算表
表A.0.2-8 综合费率计算表
建设项目名称：贺街镇榕树村白沟口至马东桥头道路改道硬化项目
编制范围：贺街镇榕树村白沟口至马东桥头道路改道硬化项目 | [19 empty] | 第 1 页 |  | 共 1 页 |  | 04表
序号 | 工程类别 | 措施费（%） | [11 empty] | 企业管理费（%） | [5 empty] | 规费（%）
|  | 冬季施工增加费 | 雨季施工增加费 | 夜间施工增加费 | 高原地区施工增加费 | 风沙地区施工增加费 | 沿海地区施工增加费 | 行车干扰施工增加费 | 施工辅助费 |  | 工地转移费 | 综合费率 |  | 基本费用 | 主副食运费补贴 | 职工探亲路费 | 职工取暖补贴 | 财务费用 | 综合费率 | 养老保险费 | 失业保险费 | 医疗保险费 | 工伤保险费 | 住房公积金 | 综合费率
[12 empty] | Ⅰ | Ⅱ
1 | 2 | 3 | 4 | 5 | 6 | 7 | 8 | 9 | 10 |  | 11 | 12 | 13 | 14 | 15 | 16 | 17 | 18 | 19 | 20 | 21 | 22 | 23 | 24 | 25
01 | 土方 |  | 1.114 | [5 empty] | 0.521 |  | 0.29 | 1.404 | 0.521 | 2.747 | 0.122 |  |  | 0.271 | 3.14 | 16 | 0.5 | 7.5 | 1 | 8.5 | 33.5
02 | 石方 |  | 1.018 | [5 empty] | 0.47 |  | 0.207 | 1.225 | 0.47 | 2.792 | 0.108 |  |  | 0.259 | 3.159 | 16 | 0.5 | 7.5 | 1 | 8.5 | 33.5
03 | 运输 |  | 1.136 | [5 empty] | 0.154 |  | 0.196 | 1.332 | 0.154 | 1.374 | 0.118 |  |  | 0.264 | 1.756 | 16 | 0.5 | 7.5 | 1 | 8.5 | 33.5
04 | 路面 |  | 1.093 | [5 empty] | 0.818 |  | 0.418 | 1.511 | 0.818 | 2.427 | 0.066 |  |  | 0.404 | 2.897 | 16 | 0.5 | 7.5 | 1 | 8.5 | 33.5
04-1 | 路面（隧道路面） | [7 empty] | 0.818 |  | 0.418 | 0.418 | 0.818 | 2.427 | 0.066 |  |  | 0.404 | 2.897 | 16 | 0.5 | 7.5 | 1 | 8.5 | 33.5
05 | 隧道 | [7 empty] | 1.195 |  | 0.337 | 0.337 | 1.195 | 3.569 | 0.096 |  |  | 0.513 | 4.178 | 16 | 0.5 | 7.5 | 1 | 8.5 | 33.5
06 | 构造物Ⅰ |  | 0.753 | [5 empty] | 1.201 |  | 0.338 | 1.091 | 1.201 | 3.587 | 0.114 |  |  | 0.466 | 4.167 | 16 | 0.5 | 7.5 | 1 | 8.5 | 33.5
06-1 | 构造物Ⅰ(绿化) |  | 0.753 | [5 empty] | 1.201 |  | 0.338 | 1.091 | 1.201 | 3.587 | 0.114 |  |  | 0.466 | 4.167 | 16 | 0.5 | 7.5 | 1 | 8.5 | 33.5
07 | 构造物Ⅱ |  | 0.883 | [5 empty] | 1.537 |  | 0.432 | 1.315 | 1.537 | 4.726 | 0.126 |  |  | 0.545 | 5.397 | 16 | 0.5 | 7.5 | 1 | 8.5 | 33.5
08 | 构造物Ⅲ(一般) |  | 1.73 | [5 empty] | 2.729 |  | 0.809 | 2.539 | 2.729 | 5.976 | 0.225 |  |  | 1.094 | 7.295 | 16 | 0.5 | 7.5 | 1 | 8.5 | 33.5
08-1 | 构造物Ⅲ(室内) | [7 empty] | 2.729 |  | 0.809 | 0.809 | 2.729 | 5.976 | 0.225 |  |  | 1.094 | 7.295 | 16 | 0.5 | 7.5 | 1 | 8.5 | 33.5
08-2 | 构造物Ⅲ(桥梁) |  | 1.73 | [5 empty] | 2.729 |  | 0.809 | 2.539 | 2.729 | 5.976 | 0.225 |  |  | 1.094 | 7.295 | 16 | 0.5 | 7.5 | 1 | 8.5 | 33.5
08-3 | 构造物Ⅲ(设备安装) | [7 empty] | 2.729 |  | 0.809 | 0.809 | 2.729 | 5.976 | 0.225 |  |  | 1.094 | 7.295 | 16 | 0.5 | 7.5 | 1 | 8.5 | 33.5
09 | 技术复杂大桥 |  | 1.052 | [5 empty] | 1.677 |  | 0.503 | 1.555 | 1.677 | 4.143 | 0.101 |  |  | 0.637 | 4.881 | 16 | 0.5 | 7.5 | 1 | 8.5 | 33.5
10 | 钢材及钢结构(一般) | [7 empty] | 0.564 |  | 0.455 | 0.455 | 0.564 | 2.242 | 0.104 |  |  | 0.653 | 2.999 | 16 | 0.5 | 7.5 | 1 | 8.5 | 33.5
10-1 | 钢材及钢结构(桥梁) | [7 empty] | 0.564 |  | 0.455 | 0.455 | 0.564 | 2.242 | 0.104 |  |  | 0.653 | 2.999 | 16 | 0.5 | 7.5 | 1 | 8.5 | 33.5
10-2 | 钢材及钢结构(金属标志牌等) | [7 empty] | 0.564 |  | 0.455 | 0.455 | 0.564 | 2.242 | 0.104 |  |  | 0.653 | 2.999 | 16 | 0.5 | 7.5 | 1 | 8.5 | 33.5
编制： | [9 empty] | 复核：

## 【04-1表】表A.0.2-9 综合费计算表
表A.0.2-9 综合费计算表
建设项目名称：贺街镇榕树村白沟口至马东桥头道路改道硬化项目
编制范围：贺街镇榕树村白沟口至马东桥头道路改道硬化项目 | [19 empty] | 第 1 页 |  | 共 1 页 |  | 04-1表
序号 | 工程名称 | 措施费 | [11 empty] | 企业管理费 | [5 empty] | 规费
|  | 冬季施工增加费 | 雨季施工增加费 | 夜间施工增加费 | 高原地区施工增加费 | 风沙地区施工增加费 | 沿海地区施工增加费 | 行车干扰施工增加费 | 施工辅助费 |  | 工地转移费 | 综合费用 |  | 基本费用 | 主副食运费补贴 | 职工探亲路费 | 职工取暖补贴 | 财务费用 | 综合费用 | 养老保险费 | 失业保险费 | 医疗保险费 | 工伤保险费 | 住房公积金 | 综合费用
[12 empty] | Ⅰ | Ⅱ
1 | 2 | 3 | 4 | 5 | 6 | 7 | 8 | 9 | 10 |  | 11 | 12 | 13 | 14 | 15 | 16 | 17 | 18 | 19 | 20 | 21 | 22 | 23 | 24 | 25
1 | 挖土方（装运1km） |  | 343 | [5 empty] | 81 |  | 69 | 412 | 81 | 548 | 37 |  |  | 81 | 665 | 786 | 25 | 368 | 49 | 418 | 1647
2 | 厚150mm |  | 192 | [5 empty] | 1621 |  | 74 | 266 | 1621 | 4809 | 131 |  |  | 800 | 5740 | 767 | 24 | 360 | 48 | 408 | 1606
3 | 厚180mm（混凝土弯拉强度≥4.0MPa） |  | 1521 | [5 empty] | 4315 |  | 568 | 2089 | 4315 | 12926 | 367 |  |  | 2112 | 15406 | 15601 | 488 | 7313 | 975 | 8287 | 32663
4 | 单孔钢筋混凝土圆管涵（Ⅱ级钢筋混凝土承插管 DN600） |  | 20 | [5 empty] | 133 |  | 8 | 28 | 133 | 409 | 13 |  |  | 51 | 471 | 280 | 8 | 131 | 17 | 149 | 586
5 | 合计： |  | 2076 | [5 empty] | 6150 |  | 719 | 2795 | 6150 | 18692 | 548 |  |  | 3044 | 22282 | 17434 | 545 | 8172 | 1089 | 9262 | 36502
编制： | [9 empty] | 复核：

## 【09-1表】人工、材料、施工机械台班单价汇总表_显示定额价
人工、材料、施工机械台班单价汇总表
建设项目名称：贺街镇榕树村白沟口至马东桥头道路改道硬化项目
编制范围：贺街镇榕树村白沟口至马东桥头道路改道硬化项目 | [11 empty] | 第 1 页 |  | 共 1 页 |  |  | 09-1表
序号 | 名称 | 单位 | 代号 | 定额单价 (元) | 预算单价 (元) | 备注 | 序号 |  | 名称 | 单位 | 代号 |  | 定额单价 (元) |  | 预算单价 (元) | 备注
1 | 人工 | 工日 | 1001001 | 106.28 | 101.25 |  | 19 |  | 斗容量2.0m3履带式单斗挖掘机WY200A液压 | 台班 | 8001030 |  | 1501.23 |  | 1398.32
2 | 机械工 | 工日 | 1051001 | 106.28 | 101.25
[7 empty] | 20 |  | 功率120kW以内平地机F155 | 台班 | 8001058 |  | 1188.74 |  | 1096.82
3 | HPB300钢筋 | t | 2001001 | 3333.33 | 4015
[7 empty] | 21 |  | 机械自身质量12～15t光轮压路机3Y-12/15 | 台班 | 8001081 |  | 587.09 |  | 541.66
4 | 型钢工字钢,角钢 | t | 2003004 | 3504.27 | 3592.92
[7 empty] | 22 |  | 机械自身质量18～21t光轮压路机3Y-18/21 | 台班 | 8001083 |  | 752.93 |  | 688.11
5 | 石油沥青 | t | 3001001 | 4529.91 | 4830
[7 empty] | 23 |  | 摊铺宽度2.5～4.5m轨道式水泥混凝土摊铺机HTG4500含模轨400m | 台班 | 8003077 |  | 1341.03 |  | 1277.46
6 | 柴油0号,－10号,－20号 | kg | 3003003 | 7.44 | 6.43
[7 empty] | 24 |  | 混凝土电动刻纹机RQF180 | 台班 | 8003083 |  | 264.8 |  | 263.93
7 | 煤 | t | 3005001 | 561.95 | 533.98
[7 empty] | 25 |  | 电动混凝土切缝机(含锯片摊销费用)SLF | 台班 | 8003085 |  | 210.28 |  | 207.33
8 | 电 | kW·h | 3005002 | 0.85 | 0.96
[7 empty] | 26 |  | 出料容量500L以内强制式混凝土搅拌机JW500,JS500 | 台班 | 8005004 |  | 269.57 |  | 277.78
9 | 水 | m3 | 3005004 | 2.72 | 2.75
[7 empty] | 27 |  | 装载质量6t以内自卸汽车CA/CQ340X | 台班 | 8007013 |  | 575.79 |  | 526.78
10 | 锯材中板δ＝19～35mm,中方混合规格 | m3 | 4003002 | 1504.42 | 1035.4
[7 empty] | 28 |  | 装载质量12t以内自卸汽车T138,SX360 | 台班 | 8007016 |  | 841.46 |  | 775.1
11 | 中（粗）砂混凝土、砂浆用堆方 | m3 | 5503005 | 87.38 | 137.48
[7 empty] | 29 |  | 容量10000L以内洒水汽车YGJ5170GSSJN | 台班 | 8007043 |  | 1104.87 |  | 1047.27
12 | 碎石（4cm）最大粒径4cm堆方 | m3 | 5505013 | 86.41 | 129.69
[7 empty] | 30 |  | 提升质量8t以内汽车式起重机QY8 | 台班 | 8009026 |  | 713.36 |  | 675.26
13 | 32.5级水泥 | t | 5509001 | 307.69 | 407.88
[7 empty] | 31 |  | 小型机具使用费 | 元 | 8099001 |  | 1 |  | 1
14 | Φ600mm以内混凝土排水管 | m | 5511008 | 183.22 | 188.5
[7 empty] | 32 |  | 定额基价 | 元 | 1999 |  |  |  | 1
15 | 其他材料费 | 元 | 7801001 | 1 | 1
16 | 砂砾石堆方 | m3 | 5503007001 | 46.6 | 121.92
17 | 石粉渣堆方 | m3 | 5503012003 | 38.83 | 110.27
18 | 级配碎石未筛分碎石统料堆方 | m3 | 5505016001 | 75.73 | 129.69
编制： | [7 empty] | 复核：

## 【21-1表】表A.0.3-1 分项工程费计算数据表
表A.0.3-1 分项工程费计算数据表
建设项目名称：贺街镇榕树村白沟口至马东桥头道路改道硬化项目
编制范围：贺街镇榕树村白沟口至马东桥头道路改道硬化项目 |  | 标准定额库版本号： |  |  | 校验码： |  | 第 1 页 | 共 2 页 | 21-1表
分项编号/定额 代号/工料机代号 | 项目、定额或工料机的名称 | 单位 | 数量 |  | 输入单价 | 输入金额 | 分项组价类型 或定额子目取费类别 | 定额调整情况或分项算式
1 | 第100章至第700章合计
100 | 清单第100章总则
101 | 通则
101-1 | 保险费
102 | 工程管理
102-3 | 安全生产费 | 总额 |  |  | 5790.56
104 | 承包人驻地建设
200 | 清单第200章路基
203 | 挖方路基
203-1 | 路基挖方
203-1-a | 挖土方（装运1km） | m3 | 4162 |  | 8.71 | 36251
1-1-9-8 | 斗容量2.0m3以内挖掘机挖装普通土 | 1000m3天然密实方 | 4.162 |  | 2854.16 | 11879 | 01.土方
1-1-11-7 | 装载质量12t以内自卸汽车运土第一个1km | 1000m3天然密实方 | 4.162 |  | 5851.99 | 24356 | 03.运输
300 | 清单第300章路面
306 | 级配碎（砾）石底基层、基层
306-3 | 级配碎石基层
306-3-a | 厚150mm | m2 | 10362.742 |  | 36.81 | 381453
2-2-2-14换 | 机械摊铺级配碎石基层(平地机拌和，压实厚度15cm) | 1000m2 | 10.3627 |  | 36811.74 | 381469 | 04.路面 | 实际厚度(cm): 15cm;[5505016] 换 [5505016001]级配碎石;
312 | 水泥混凝土面板
312-1 | 水泥混凝土面板
312-1-a | 厚180mm（混凝土弯拉强度≥4.0MPa） | m3 | 1651.6818 |  | 507.28 | 837865
2-2-17-3换 | 摊铺机铺筑混凝土路面厚度18cm(轨道式) | 1000m2路面 | 9.176 |  | 84185.16 | 772484 | 04.路面 | 实际厚度(cm): 18cm;普通混凝土抽换：普C30-32.5-4 换 普C25-32.5-4 ;
编制： |  |  |  | 复核：
表A.0.3-1 分项工程费计算数据表
建设项目名称：贺街镇榕树村白沟口至马东桥头道路改道硬化项目
编制范围：贺街镇榕树村白沟口至马东桥头道路改道硬化项目 |  | 标准定额库版本号： |  |  | 校验码： |  | 第 2 页 | 共 2 页 | 21-1表
分项编号/定额 代号/工料机代号 | 项目、定额或工料机的名称 | 单位 | 数量 |  | 输入单价 | 输入金额 | 分项组价类型 或定额子目取费类别 | 定额调整情况或分项算式
2-2-19-1 | 6t以内自卸汽车运输水泥混凝土第一个1km | 1000m3路面实体 | 1.6517 |  | 9106.98 | 15042 | 03.运输
4-11-11-3 | 容量500L以内混凝土搅拌机拌和 | 10m3 | 165.1682 |  | 304.82 | 50346 | 06.构造物Ⅰ
400 | 清单第400章桥梁、涵洞
419 | 圆管涵及倒虹吸管涵
419-1 | 单孔钢筋混凝土圆管涵（Ⅱ级钢筋混凝土承插管DN600） | m | 32 |  | 541 | 17312
1-1-9-8 | 斗容量2.0m3以内挖掘机挖装普通土 | 1000m3天然密实方 | 0.0461 |  | 2841.65 | 131 | 01.土方
1-1-11-7 | 装载质量12t以内自卸汽车运土第一个1km | 1000m3天然密实方 | 0.0461 |  | 5835.14 | 269 | 03.运输
1-3-5-14 | 铺设混凝土排水管(φ600mm以内) | 100m | 0.32 |  | 26887.5 | 8604 | 06.构造物Ⅰ
4-11-5-1换 | 基础垫层填砂砾(砂) | 10m3实体 | 0.384 |  | 2572.92 | 988 | 07.构造物Ⅱ | [5503007] 换 [5503005];[5503005] 换 [5503011];[5503011] 换 [5503005];
4-11-5-2换 | 基础垫层填碎(砾)石 | 10m3实体 | 1.92 |  | 2155.21 | 4138 | 07.构造物Ⅱ | [5505013] 换 [5503012];[5503012] 换 [5503012003]石粉渣;
4-11-5-1换 | 基础垫层填砂砾(砂) | 10m3实体 | 1.3997 |  | 2273.34 | 3182 | 07.构造物Ⅱ | [5503007] 换 [5503007001]砂砾石;
9 | 已包含在清单合计中的材料、工程设备、专业工程暂估价合计
10 | 清单合计减去材料、工程设备、专业工程暂估价合计
11 | 计日工合计
11.1 | 劳务
11.2 | 材料
11.3 | 施工机械
12 | 暂列金额（不含计日工总额）
13 | 投标报价
编制： |  |  |  | 复核：

## 【21-2表】表A.0.3-2 分项工程预算表
表A.0.3-2 分项工程预算表
编制范围：贺街镇榕树村白沟口至马东桥头道路改道硬化项目
分项编号：-a |  | 工程名称：挖土方（装运1km） | [5 empty] | 单位：m3 |  |  | 数量：4162.0 |  |  |  |  | 单价： | 8.71 | 第 1 页 |  |  | 共 7 页 |  |  |  | 21-2表
代 号 | 工 程 项 目 |  |  |  |  | 挖掘机挖装土、石方 |  |  |  | 自卸汽车运土、石方 | [10 empty] | 合 计
| 工 程 细 目 |  |  |  |  | 斗容量2.0m3以内挖掘机挖装普通土 |  |  |  | 装载质量12t以内自卸汽车运土第一个1km
| 定 额 单 位 |  |  |  |  | 1000m3天然密实方 |  |  |  | 1000m3天然密实方
| 工 程 数 量 |  |  |  |  | 4.162 |  |  |  | 4.162
| 定 额 表 号 |  |  |  |  | 1～1～9～8 |  |  |  | 1～1～11～7
| 工、料、机名称 |  |  | 单位 | 单价(元) | 定额 | 数量 |  | 金额(元) | 定额 |  |  | 数量 |  | 金额(元) |  | 定额 | 数量 |  | 金额(元) | 数量 |  | 金额(元)
1001001 | 人工 |  |  | 工日 | 101.25 | 3.1 | 12.9 |  | 1306.35 | [11 empty] | 12.9 |  | 1306.35
8001030 | 斗容量2.0m3履带式单斗挖掘机WY200A液压 |  |  | 台班 | 1398.32 | 1.3 | 5.41 |  | 7565.75 | [11 empty] | 5.41 |  | 7565.75
8007016 | 装载质量12t以内自卸汽车T138,SX360 |  |  | 台班 | 775.1 |  |  |  |  | 5.96 |  |  | 24.81 |  | 19226.76 | [5 empty] | 24.81 |  | 19226.76
9999001 | 定额基价 |  |  | 元 | 1 | 2281 | 9494 |  | 9494 | 5015 |  |  | 20873 |  | 20873 | [5 empty] | 30367 |  | 30367
| 直接费 |  |  | 元 |  |  |  |  | 8872 | [5 empty] | 19227 | [7 empty] | 28099
| 措施费 |  | Ⅰ | 元 |  | 9494 | 1.404 | % | 133 | 20873 |  |  | 1.332 | % | 278 | [7 empty] | 412
|  |  | Ⅱ | 元 |  | 9494 | 0.521 | % | 49 | 20873 |  |  | 0.154 | % | 32 | [7 empty] | 81
| 企业管理费 |  |  | 元 |  | 9494 | 3.14 | % | 298 | 20873 |  |  | 1.756 | % | 367 | [7 empty] | 665
| 规费 |  |  | 元 |  | 2403 | 33.5 | % | 805 | 2513 |  |  | 33.5 | % | 842 | [7 empty] | 1647
| 利润 |  |  | 元 |  | 9973 | 7.42 | % | 740 | 21550 |  |  | 7.42 | % | 1599 | [7 empty] | 2339
| 税金 |  |  | 元 |  | 10900 | 9 | % | 981 | 22344 |  |  | 9 | % | 2011 | [7 empty] | 2992
| 金额合计 |  |  | 元 |  |  |  |  | 11879 | [5 empty] | 24356 | [7 empty] | 36235
编制： | [11 empty] | 复核：
表A.0.3-2 分项工程预算表
编制范围：贺街镇榕树村白沟口至马东桥头道路改道硬化项目
分项编号：-a |  | 工程名称：厚150mm | [5 empty] | 单位：m2 |  |  | 数量：10362.742 |  |  |  |  | 单价： | 36.81 | 第 2 页 |  |  | 共 7 页 |  |  |  | 21-2表
代 号 | 工 程 项 目 |  |  |  |  | 级配碎石路面 | [14 empty] | 合 计
| 工 程 细 目 |  |  |  |  | 机械摊铺级配碎石基层(平地机拌和，压实厚度15cm)
| 定 额 单 位 |  |  |  |  | 1000m2
| 工 程 数 量 |  |  |  |  | 10.3627
| 定 额 表 号 |  |  |  |  | 2～2～2～14改
| 工、料、机名称 |  |  | 单位 | 单价(元) | 定额 | 数量 |  | 金额(元) | 定额 |  |  | 数量 |  | 金额(元) |  | 定额 | 数量 |  | 金额(元) | 数量 |  | 金额(元)
1001001 | 人工 |  |  | 工日 | 101.25 | 2.5 | 25.91 |  | 2623.06 | [11 empty] | 25.91 |  | 2623.06
5505016001 | 级配碎石未筛分碎石统料堆方 |  |  | m3 | 129.69 | 230.04 | 2383.84 |  | 309159.63 | [11 empty] | 2383.84 |  | 309159.63
8001058 | 功率120kW以内平地机F155 |  |  | 台班 | 1096.82 | 0.5 | 5.18 |  | 5683.01 | [11 empty] | 5.18 |  | 5683.01
8001081 | 机械自身质量12～15t光轮压路机3Y-12/15 |  |  | 台班 | 541.66 | 0.12 | 1.24 |  | 673.57 | [11 empty] | 1.24 |  | 673.57
8001083 | 机械自身质量18～21t光轮压路机3Y-18/21 |  |  | 台班 | 688.11 | 0.8 | 8.29 |  | 5704.54 | [11 empty] | 8.29 |  | 5704.54
8007043 | 容量10000L以内洒水汽车YGJ5170GSSJN |  |  | 台班 | 1047.27 | 0.15 | 1.55 |  | 1627.88 | [11 empty] | 1.55 |  | 1627.88
9999001 | 定额基价 |  |  | 元 | 1 | 19120 | 198130 |  | 198130 | [11 empty] | 198130 |  | 198130
| 直接费 |  |  | 元 |  |  |  |  | 325472 | [13 empty] | 325472
| 措施费 |  | Ⅰ | 元 |  | 17602 | 1.511 | % | 266 | [13 empty] | 266
|  |  | Ⅱ | 元 |  | 198130 | 0.818 | % | 1621 | [13 empty] | 1621
| 企业管理费 |  |  | 元 |  | 198130 | 2.897 | % | 5740 | [13 empty] | 5740
| 规费 |  |  | 元 |  | 4794 | 33.5 | % | 1606 | [13 empty] | 1606
| 利润 |  |  | 元 |  | 205755 | 7.42 | % | 15267 | [13 empty] | 15267
| 税金 |  |  | 元 |  | 349967 | 9 | % | 31497 | [13 empty] | 31497
| 金额合计 |  |  | 元 |  |  |  |  | 381469 | [13 empty] | 381469
编制： | [11 empty] | 复核：
表A.0.3-2 分项工程预算表
编制范围：贺街镇榕树村白沟口至马东桥头道路改道硬化项目
分项编号：-a |  | 工程名称：厚180mm（混凝土弯拉强度≥4.0MPa） | [5 empty] | 单位：m3 |  |  | 数量：1651.6818 |  |  |  |  | 单价： | 507.28 | 第 3 页 |  |  | 共 7 页 |  |  |  | 21-2表
代 号 | 工 程 项 目 |  |  |  |  | 普通混凝土 |  |  |  | 自卸汽车运输水泥混凝土 | [6 empty] | 混凝土搅拌机拌和 |  |  |  | 合 计
| 工 程 细 目 |  |  |  |  | 摊铺机铺筑混凝土路面厚度18cm(轨道式) |  |  |  | 6t以内自卸汽车运输水泥混凝土第一个1km | [6 empty] | 容量500L以内混凝土搅拌机拌和
| 定 额 单 位 |  |  |  |  | 1000m2路面 |  |  |  | 1000m3路面实体 | [6 empty] | 10m3
| 工 程 数 量 |  |  |  |  | 9.176 |  |  |  | 1.6517 | [6 empty] | 165.1682
| 定 额 表 号 |  |  |  |  | 2～2～17～3改 |  |  |  | 2～2～19～1 | [6 empty] | 4～11～11～3
| 工、料、机名称 |  |  | 单位 | 单价(元) | 定额 | 数量 |  | 金额(元) | 定额 |  |  | 数量 |  | 金额(元) |  | 定额 | 数量 |  | 金额(元) | 数量 |  | 金额(元)
1001001 | 人工 |  |  | 工日 | 101.25 | 62.5 | 573.5 |  | 58066.94 | [7 empty] | 1.3 | 214.72 |  | 21740.26 | 788.22 |  | 79807.2
2001001 | HPB300钢筋 |  |  | t | 4015 |  | 0.03 |  | 110.53 | [11 empty] | 0.03 |  | 110.53
2003004 | 型钢工字钢,角钢 |  |  | t | 3592.92 |  | 0.01 |  | 32.97 | [11 empty] | 0.01 |  | 32.97
3001001 | 石油沥青 |  |  | t | 4830 | 0.09 | 0.84 |  | 4033.13 | [11 empty] | 0.84 |  | 4033.13
3005001 | 煤 |  |  | t | 533.98 | 0.02 | 0.17 |  | 88.2 | [11 empty] | 0.17 |  | 88.2
3005004 | 水 |  |  | m3 | 2.75 | 26 | 238.58 |  | 656.08 | [11 empty] | 238.58 |  | 656.08
4003002 | 锯材中板δ＝19～35mm,中方混合规格 |  |  | m3 | 1035.4 | 0.06 | 0.55 |  | 570.05 | [11 empty] | 0.55 |  | 570.05
5503005 | 中（粗）砂混凝土、砂浆用堆方 |  |  | m3 | 137.48 | 88.13 | 808.66 |  | 111175.05 | [11 empty] | 808.66 |  | 111175.05
5505013 | 碎石（4cm）最大粒径4cm堆方 |  |  | m3 | 129.69 | 152.39 | 1398.31 |  | 181347.32 | [11 empty] | 1398.31 |  | 181347.32
5509001 | 32.5级水泥 |  |  | t | 407.88 | 61.51 | 564.38 |  | 230199.18 | [11 empty] | 564.38 |  | 230199.18
7801001 | 其他材料费 |  |  | 元 | 1 | 257.7 | 2364.66 |  | 2364.66 | [11 empty] | 2364.66 |  | 2364.66
8003077 | 摊铺宽度2.5～4.5m轨道式水泥混凝土摊铺机HTG4500含模轨400m |  |  | 台班 | 1277.46 | 0.37 | 3.4 |  | 4337.13 | [11 empty] | 3.4 |  | 4337.13
8003083 | 混凝土电动刻纹机RQF180 |  |  | 台班 | 263.93 | 7.22 | 66.25 |  | 17485.57 | [11 empty] | 66.25 |  | 17485.57
8003085 | 电动混凝土切缝机(含锯片摊销费用)SLF |  |  | 台班 | 207.33 | 2.5 | 22.95 |  | 4758.06 | [11 empty] | 22.95 |  | 4758.06
8005004 | 出料容量500L以内强制式混凝土搅拌机JW500,JS500 |  |  | 台班 | 277.78 | [11 empty] | 0.24 | 39.64 |  | 11011.3 | 39.64 |  | 11011.3
8007013 | 装载质量6t以内自卸汽车CA/CQ340X |  |  | 台班 | 526.78 |  |  |  |  | 13.4 |  |  | 22.13 |  | 11659.11 | [5 empty] | 22.13 |  | 11659.11
8007043 | 容量10000L以内洒水汽车YGJ5170GSSJN |  |  | 台班 | 1047.27 | 1.48 | 13.58 |  | 14222.44 | [11 empty] | 13.58 |  | 14222.44
编制： | [11 empty] | 复核：
表A.0.3-2 分项工程预算表
编制范围：贺街镇榕树村白沟口至马东桥头道路改道硬化项目
分项编号：-a |  | 工程名称：厚180mm（混凝土弯拉强度≥4.0MPa） | [5 empty] | 单位：m3 |  |  | 数量：1651.6818 |  |  |  |  | 单价： | 507.28 | 第 4 页 |  |  | 共 7 页 |  |  |  | 21-2表
代 号 | 工 程 项 目 |  |  |  |  | 普通混凝土 |  |  |  | 自卸汽车运输水泥混凝土 | [6 empty] | 混凝土搅拌机拌和 |  |  |  | 合 计
| 工 程 细 目 |  |  |  |  | 摊铺机铺筑混凝土路面厚度18cm(轨道式) |  |  |  | 6t以内自卸汽车运输水泥混凝土第一个1km | [6 empty] | 容量500L以内混凝土搅拌机拌和
| 定 额 单 位 |  |  |  |  | 1000m2路面 |  |  |  | 1000m3路面实体 | [6 empty] | 10m3
| 工 程 数 量 |  |  |  |  | 9.176 |  |  |  | 1.6517 | [6 empty] | 165.1682
| 定 额 表 号 |  |  |  |  | 2～2～17～3改 |  |  |  | 2～2～19～1 | [6 empty] | 4～11～11～3
| 工、料、机名称 |  |  | 单位 | 单价(元) | 定额 | 数量 |  | 金额(元) | 定额 |  |  | 数量 |  | 金额(元) |  | 定额 | 数量 |  | 金额(元) | 数量 |  | 金额(元)
9999001 | 定额基价 |  |  | 元 | 1 | 51859 | 475863 |  | 475863 | 7716 |  |  | 12744 |  | 12744 |  | 203 | 33506 |  | 33506 | 522113 |  | 522113
| 直接费 |  |  | 元 |  |  |  |  | 629447 | [5 empty] | 11659 |  |  |  |  | 32751 |  |  | 673857
| 措施费 |  | Ⅰ | 元 |  | 102878 | 1.511 | % | 1554 | 12744 |  |  | 1.332 | % | 170 |  | 33506 | 1.091 | % | 366 |  |  | 2089
|  |  | Ⅱ | 元 |  | 475862 | 0.818 | % | 3893 | 12744 |  |  | 0.154 | % | 20 |  | 33506 | 1.201 | % | 402 |  |  | 4315
| 企业管理费 |  |  | 元 |  | 475862 | 2.897 | % | 13786 | 12744 |  |  | 1.756 | % | 224 |  | 33506 | 4.167 | % | 1396 |  |  | 15406
| 规费 |  |  | 元 |  | 69504 | 33.5 | % | 23284 | 2242 |  |  | 33.5 | % | 751 |  | 25755 | 33.5 | % | 8628 |  |  | 32663
| 利润 |  |  | 元 |  | 495094 | 7.42 | % | 36736 | 13154 |  |  | 7.42 | % | 976 |  | 35674 | 7.42 | % | 2647 |  |  | 40359
| 税金 |  |  | 元 |  | 708700 | 9 | % | 63783 | 13800 |  |  | 9 | % | 1242 |  | 46189 | 9 | % | 4157 |  |  | 69182
| 金额合计 |  |  | 元 |  |  |  |  | 772483 | [5 empty] | 15042 |  |  |  |  | 50346 |  |  | 837871
编制： | [11 empty] | 复核：
表A.0.3-2 分项工程预算表
编制范围：贺街镇榕树村白沟口至马东桥头道路改道硬化项目
分项编号：419-1 |  | 工程名称：单孔钢筋混凝土圆管涵（Ⅱ级钢筋混凝土承 | [5 empty] | 单位：m |  |  | 数量：32.0 |  |  |  |  | 单价： | 541 | 第 5 页 |  |  | 共 7 页 |  |  |  | 21-2表
代 号 | 工 程 项 目 |  |  |  |  | 挖掘机挖装土、石方 |  |  |  | 自卸汽车运土、石方 | [6 empty] | 排水管铺设 |  |  |  | 基础垫层
| 工 程 细 目 |  |  |  |  | 斗容量2.0m3以内挖掘机挖装普通土 |  |  |  | 装载质量12t以内自卸汽车运土第一个1km | [6 empty] | 铺设混凝土排水管(φ600mm以内) |  |  |  | 基础垫层填砂砾(砂)
| 定 额 单 位 |  |  |  |  | 1000m3天然密实方 |  |  |  | 1000m3天然密实方 | [6 empty] | 100m |  |  |  | 10m3实体
| 工 程 数 量 |  |  |  |  | 0.0461 |  |  |  | 0.0461 | [6 empty] | 0.32 |  |  |  | 0.384
| 定 额 表 号 |  |  |  |  | 1～1～9～8 |  |  |  | 1～1～11～7 | [6 empty] | 1～3～5～14 |  |  |  | 4～11～5～1改
| 工、料、机名称 |  |  | 单位 | 单价(元) | 定额 | 数量 |  | 金额(元) | 定额 |  |  | 数量 |  | 金额(元) |  | 定额 | 数量 |  | 金额(元) | 定额 | 数量 |  |  | 金额(元)
1001001 | 人工 |  |  | 工日 | 101.25 | 3.1 | 0.14 |  | 14.46 | [7 empty] | 13.7 | 4.38 |  | 443.88 | 2.9 | 1.11 |  |  | 112.75
3005004 | 水 |  |  | m3 | 2.75 | [11 empty] | 2 | 0.64 |  | 1.76
5503005 | 中（粗）砂混凝土、砂浆用堆方 |  |  | m3 | 137.48 | [11 empty] | 1.15 | 0.37 |  | 50.59 | 12.75 | 4.9 |  |  | 673.1
5509001 | 32.5级水泥 |  |  | t | 407.88 | [11 empty] | 0.33 | 0.11 |  | 43.46
5511008 | Φ600mm以内混凝土排水管 |  |  | m | 188.5 | [11 empty] | 101 | 32.32 |  | 6092.32
7801001 | 其他材料费 |  |  | 元 | 1 | [11 empty] | 161.4 | 51.65 |  | 51.65
8001030 | 斗容量2.0m3履带式单斗挖掘机WY200A液压 |  |  | 台班 | 1398.32 | 1.3 | 0.06 |  | 83.76
8007016 | 装载质量12t以内自卸汽车T138,SX360 |  |  | 台班 | 775.1 |  |  |  |  | 5.96 |  |  | 0.27 |  | 212.87
8009026 | 提升质量8t以内汽车式起重机QY8 |  |  | 台班 | 675.26 | [11 empty] | 0.72 | 0.23 |  | 155.58
8099001 | 小型机具使用费 |  |  | 元 | 1 | [11 empty] | 11.1 | 3.55 |  | 3.55
9999001 | 定额基价 |  |  | 元 | 1 | 2281 | 105 |  | 105 | 5015 |  |  | 231 |  | 231 |  | 20856 | 6674 |  | 6674 | 1422 | 546 |  |  | 546
| 直接费 |  |  | 元 |  |  |  |  | 98 | [5 empty] | 213 |  |  |  |  | 6843 |  |  |  |  | 786
| 措施费 |  | Ⅰ | 元 |  | 105 | 1.404 | % | 1 | 231 |  |  | 1.332 | % | 3 |  | 634 | 1.091 | % | 7 | 118 | 1.315 |  | % | 2
|  |  | Ⅱ | 元 |  | 105 | 0.521 | % | 1 | 231 |  |  | 0.154 | % |  |  | 6674 | 1.201 | % | 80 | 546 | 1.537 |  | % | 8
| 企业管理费 |  |  | 元 |  | 105 | 3.14 | % | 3 | 231 |  |  | 1.756 | % | 4 |  | 6674 | 4.167 | % | 278 | 546 | 5.397 |  | % | 29
| 规费 |  |  | 元 |  | 27 | 33.5 | % | 9 | 27 |  |  | 33.5 | % | 9 |  | 490 | 33.5 | % | 164 | 113 | 33.5 |  | % | 38
| 利润 |  |  | 元 |  | 108 | 7.42 | % | 8 | 243 |  |  | 7.42 | % | 18 |  | 7035 | 7.42 | % | 522 | 580 | 7.42 |  | % | 43
| 税金 |  |  | 元 |  | 122 | 9 | % | 11 | 244 |  |  | 9 | % | 22 |  | 7889 | 9 | % | 710 | 911 | 9 |  | % | 82
| 金额合计 |  |  | 元 |  |  |  |  | 131 | [5 empty] | 269 |  |  |  |  | 8604 |  |  |  |  | 988
编制： | [11 empty] | 复核：
表A.0.3-2 分项工程预算表
编制范围：贺街镇榕树村白沟口至马东桥头道路改道硬化项目
分项编号：419-1 |  | 工程名称：单孔钢筋混凝土圆管涵（Ⅱ级钢筋混凝土承 | [5 empty] | 单位：m |  |  | 数量：32.0 |  |  |  |  | 单价： | 541 | 第 6 页 |  |  | 共 7 页 |  |  |  | 21-2表
代 号 | 工 程 项 目 |  |  |  |  | 基础垫层 |  |  |  | 基础垫层 | [10 empty] | 合 计
| 工 程 细 目 |  |  |  |  | 基础垫层填碎(砾)石 |  |  |  | 基础垫层填砂砾(砂)
| 定 额 单 位 |  |  |  |  | 10m3实体 |  |  |  | 10m3实体
| 工 程 数 量 |  |  |  |  | 1.92 |  |  |  | 1.3997
| 定 额 表 号 |  |  |  |  | 4～11～5～2改 |  |  |  | 4～11～5～1改
| 工、料、机名称 |  |  | 单位 | 单价(元) | 定额 | 数量 |  | 金额(元) | 定额 |  |  | 数量 |  | 金额(元) |  | 定额 | 数量 |  | 金额(元) | 数量 |  | 金额(元)
1001001 | 人工 |  |  | 工日 | 101.25 | 3.5 | 6.72 |  | 680.4 | 2.9 |  |  | 4.06 |  | 410.98 | [5 empty] | 16.42 |  | 1662.48
3005004 | 水 |  |  | m3 | 2.75 | [15 empty] | 0.64 |  | 1.76
5503005 | 中（粗）砂混凝土、砂浆用堆方 |  |  | m3 | 137.48 | [15 empty] | 5.26 |  | 723.69
5509001 | 32.5级水泥 |  |  | t | 407.88 | [15 empty] | 0.11 |  | 43.46
5511008 | Φ600mm以内混凝土排水管 |  |  | m | 188.5 | [15 empty] | 32.32 |  | 6092.32
7801001 | 其他材料费 |  |  | 元 | 1 | [15 empty] | 51.65 |  | 51.65
5503007001 | 砂砾石堆方 |  |  | m3 | 121.92 |  |  |  |  | 12.75 |  |  | 17.85 |  | 2175.77 | [5 empty] | 17.85 |  | 2175.77
5503012003 | 石粉渣堆方 |  |  | m3 | 110.27 | 12.44 | 23.88 |  | 2633.78 | [11 empty] | 23.88 |  | 2633.78
8001030 | 斗容量2.0m3履带式单斗挖掘机WY200A液压 |  |  | 台班 | 1398.32 | [15 empty] | 0.06 |  | 83.76
8007016 | 装载质量12t以内自卸汽车T138,SX360 |  |  | 台班 | 775.1 | [15 empty] | 0.27 |  | 212.87
8009026 | 提升质量8t以内汽车式起重机QY8 |  |  | 台班 | 675.26 | [15 empty] | 0.23 |  | 155.58
8099001 | 小型机具使用费 |  |  | 元 | 1 | [15 empty] | 3.55 |  | 3.55
9999001 | 定额基价 |  |  | 元 | 1 | 855 | 1642 |  | 1642 | 902 |  |  | 1263 |  | 1263 | [5 empty] | 10461 |  | 10461
编制： | [11 empty] | 复核：
表A.0.3-2 分项工程预算表
编制范围：贺街镇榕树村白沟口至马东桥头道路改道硬化项目
分项编号：419-1 |  | 工程名称：单孔钢筋混凝土圆管涵（Ⅱ级钢筋混凝土承 | [5 empty] | 单位：m |  |  | 数量：32.0 |  |  |  |  | 单价： | 541 | 第 7 页 |  |  | 共 7 页 |  |  |  | 21-2表
代 号 | 工 程 项 目 |  |  |  |  | 基础垫层 |  |  |  | 基础垫层 | [10 empty] | 合 计
| 工 程 细 目 |  |  |  |  | 基础垫层填碎(砾)石 |  |  |  | 基础垫层填砂砾(砂)
| 定 额 单 位 |  |  |  |  | 10m3实体 |  |  |  | 10m3实体
| 工 程 数 量 |  |  |  |  | 1.92 |  |  |  | 1.3997
| 定 额 表 号 |  |  |  |  | 4～11～5～2改 |  |  |  | 4～11～5～1改
| 工、料、机名称 |  |  | 单位 | 单价(元) | 定额 | 数量 |  | 金额(元) | 定额 |  |  | 数量 |  | 金额(元) |  | 定额 | 数量 |  | 金额(元) | 数量 |  | 金额(元)
| 直接费 |  |  | 元 |  |  |  |  | 3314 | [5 empty] | 2587 | [7 empty] | 13841
| 措施费 |  | Ⅰ | 元 |  | 714 | 1.315 | % | 9 | 431 |  |  | 1.315 | % | 6 | [7 empty] | 28
|  |  | Ⅱ | 元 |  | 1641 | 1.537 | % | 25 | 1263 |  |  | 1.537 | % | 19 | [7 empty] | 133
| 企业管理费 |  |  | 元 |  | 1642 | 5.397 | % | 89 | 1263 |  |  | 5.397 | % | 68 | [7 empty] | 471
| 规费 |  |  | 元 |  | 681 | 33.5 | % | 228 | 412 |  |  | 33.5 | % | 138 | [7 empty] | 586
| 利润 |  |  | 元 |  | 1765 | 7.42 | % | 131 | 1361 |  |  | 7.42 | % | 101 | [7 empty] | 823
| 税金 |  |  | 元 |  | 3800 | 9 | % | 342 | 2922 |  |  | 9 | % | 263 | [7 empty] | 1430
| 金额合计 |  |  | 元 |  |  |  |  | 4138 | [5 empty] | 3182 | [7 empty] | 17312
编制： | [11 empty] | 复核：

## 【22表】表A.0.3-3 材料预算单价计算表
表A.0.3-3 材料预算单价计算表
建设项目名称：贺街镇榕树村白沟口至马东桥头道路改道硬化项目
编制范围：贺街镇榕树村白沟口至马东桥头道路改道硬化项目 | [10 empty] | 第 1 页 |  | 共 1 页 |  | 22表
代号 | 规格名称 | 单位 | 原价 （元） | 运杂费 | [5 empty] | 原价运费 合计 （元） | 场外运输损耗 |  | 采购及保管费 |  | 预算单价（元）
|  |  |  | 供应地点 | 运输方式、比重及运距（KM） | 毛质量系数或单位毛质量 |  | 运杂费构成说明或计算式 | 单位运费（元） |  | 费率（％） | 金额 （元） | 费率（％） | 金额 （元）
编制： | [6 empty] | 复核：

## 【24表】表A.0.3-6 施工机械台班单价计算表
表A.0.3-6 施工机械台班单价计算表
建设项目名称：贺街镇榕树村白沟口至马东桥头道路改道硬化项目
编制范围：贺街镇榕树村白沟口至马东桥头道路改道硬化项目 | [18 empty] | 第 1 页 |  | 共 1 页 |  | 24表
序号 | 代号 | 机械名称 | 台班单价（元） | 不变费用(元) |  | 可变费用（元）
|  |  |  | 调整系数： |  | 机械工 |  | 重油 |  | 汽油 |  |  | 柴油 |  | 煤 |  | 电 |  | 水 |  | 木柴 |  | 车船税 | 合计
|  |  |  | 1.0 |  | 101.25元/工日 |  | --元/kg |  | --元/kg |  |  | 6.43元/kg |  | --元/t |  | 0.96元/kw.h |  | --元/m3 |  | --元/kg
|  |  |  | 定额 | 调整值 | 定额 | 费用 | 定额 | 费用 | 定额 | 费用 |  | 定额 | 费用 | 定额 | 费用 | 定额 | 费用 | 定额 | 费用 | 定额 | 费用
1 | 8001030 | 斗容量2.0m3履带式单斗挖掘机 | 1398.32 | 604.71 | 604.71 | 2 | 202.5 | [5 empty] | 91.93 | 591.11 | [9 empty] | 793.61
2 | 8001058 | 功率120kW以内平地机 | 1096.82 | 365.13 | 365.13 | 2 | 202.5 | [5 empty] | 82.13 | 528.1 | [8 empty] | 1.09 | 731.69
3 | 8001081 | 机械自身质量12～15t光轮压路机 | 541.66 | 183.21 | 183.21 | 1 | 101.25 | [5 empty] | 40 | 257.2 | [9 empty] | 358.45
4 | 8001083 | 机械自身质量18～21t光轮压路机 | 688.11 | 206.2 | 206.2 | 1 | 101.25 | [5 empty] | 59.2 | 380.66 | [9 empty] | 481.91
5 | 8003077 | 摊铺宽度2.5～4.5m轨道式水泥混凝土摊铺机 | 1277.46 | 665.07 | 665.07 | 3 | 303.75 | [5 empty] | 48 | 308.64 | [9 empty] | 612.39
6 | 8003083 | 混凝土电动刻纹机 | 263.93 | 126.31 | 126.31 | 1 | 101.25 | [9 empty] | 37.89 | 36.37 | [5 empty] | 137.62
7 | 8003085 | 电动混凝土切缝机(含锯片摊销费用) | 207.33 | 87.89 | 87.89 | 1 | 101.25 | [9 empty] | 18.95 | 18.19 | [5 empty] | 119.44
8 | 8005004 | 出料容量500L以内强制式混凝土搅拌机 | 277.78 | 60.92 | 60.92 | 1 | 101.25 | [9 empty] | 120.43 | 115.61 | [5 empty] | 216.86
9 | 8007013 | 装载质量6t以内自卸汽车 | 526.78 | 142.15 | 142.15 | 1 | 101.25 | [5 empty] | 44 | 282.92 | [8 empty] | 0.46 | 384.63
10 | 8007016 | 装载质量12t以内自卸汽车 | 775.10 | 276.88 | 276.88 | 1 | 101.25 | [5 empty] | 61.6 | 396.09 | [8 empty] | 0.88 | 498.22
11 | 8007043 | 容量10000L以内洒水汽车 | 1047.27 | 605.76 | 605.76 | 1 | 101.25 | [5 empty] | 52.8 | 339.5 | [8 empty] | 0.76 | 441.51
12 | 8009026 | 提升质量8t以内汽车式起重机 | 675.26 | 288.76 | 288.76 | 2 | 202.5 | [5 empty] | 28.5 | 183.26 | [8 empty] | 0.74 | 386.5
编制： | [11 empty] | 复核：

## 【25表】表A.0.3-7 辅助生产人工、材料、施工机械台班单
表A.0.3-7 辅助生产人工、材料、施工机械台班单价数量表
建设项目名称：贺街镇榕树村白沟口至马东桥头道路改道硬化项目
编制范围：贺街镇榕树村白沟口至马东桥头道路改道硬化项目 |  |  |  | 第 1 页 | 共 1 页 | 25表
序号 | 规格名称 | 单位
编制： |  |  | 复核：