## 封-2_招标控制价
宁明县明江镇凤璜村解放屯石油岭到子明岭产业道路工程
招 标 控 制 价
宁明县农业农村局
招 标 人:
(单位盖章)
广西易通工程咨询有限公司
造价咨询人:
(单位盖章)
2025年7月31日
封-2

## 扉-2_招标控制价
宁明县明江镇凤璜村解放屯石油岭到子明岭产业道路工程
招 标 控 制 价
招标控制价 |  | (小写): | 1198594.15元
1198594.15
(大写):
|  | 宁明县农业农村局 |  | 工程造价 | 广西易通工程咨询有限公司
招 标 人: |  |  |  | 咨 询 人：
|  | （单位盖章） |  |  | （单位盖章）
法定代表人 |  |  |  | 法定代表人
或其授权人： |  |  |  | 或其授权人：
|  | （签字或盖章） |  |  | （签字或盖章）
编 制 人： |  |  |  | 复 核 人：
|  | （造价人员签字） |  |  | (造价工程师签字盖专用章)
编 制 时 间: |  | 2025年7月31日 |  | 复 核 时 间： | 2025年8月7日
扉-2

## 【】编制说明
编制说明
一、工程概况 宁明县明江镇凤璜村解放屯石油岭到子明岭产业道路位于崇左市宁明县明江镇。本项目共分一条主线和一条支线，主线起点桩号 K0+000 位于明江镇凤璜村解放屯石油岭，主线沿产业路布设，终点桩号K1+761,共1.761公里。支线为主线旁产业道路，其中支线长1.15公里。本次硬化道路总长2.911公里。 二、编制依据 1、交通运输部[2018-01642]86号通知发布的《公路工程预算定额》（JTG/T 3832—2018）。 2、交通运输部[2018-01642]86号通知发布的 《公路工程基本建设项目概算、预算编制办法》 （JTG 3830-2018）。 3、交通运输部[2018-01642]86号通知发布的 《公路工程机械台班费用定额》（JTG/T 3833—2018）。 4、桂交基建管发[2019]39号《公路工程建设项目估算概算预算编制办法广西补充规定》。 5、桂交基建管发[2019]16号《关于发布广西公路工程机械台班车船使用税标准的通知》。 6、计价依据：《部2018预》部颁2018预算计价依据。 7、本工程采用“同望WECOST公路工程造价管理系统v10.8”用计算机进行编制。 三、单价 1、根据桂交基建管发[2019]39号《公路工程建设项目估算概算预算编制办法广西补充规定》，本工程综合人工工资和机械工工资：101.25元/工日。 2、材料费：外购材料单价采用询价方式，油类及钢材参考《崇左市建设工程造价信息》2025年6月宁明县除税信息价计取。 四、相关费用： 1、 其他直接费率： ①冬季施工增加费：本项目所在地不属冬季和准冬季气温区，不计冬季施工增加费； ②雨季施工增加费：本项目所在地雨量区Ⅱ、雨季期5个月，计算雨季施工增加费； ③本项目不计夜间施工增加费、特殊地区施工增加费、行车干扰工程施工增加费、施工辅助费、工地转移费。 2、间接费： （一）规费 ①养老保险费、失业保险费、医疗保险费、住房公积金、工伤保险费均按《编制办法》及《补充规定》计列。 （二）企业管理费 ① 本项目不计、基本费用、主副食运费补贴、职工探亲路费、 职工取暖补贴、财务费用。 3、利润：按《编制办法》规定计列。 4、税金：按《编制办法》规定计列。 5、专项费用： ①安全生产费：按《编制办法》规定以建筑安装工程费乘以安全生产费费率进行计算，费率按1.5%计取。

## 【01表】表A.0.2-5 总预算表
表A.0.2-5 总预算表
建设项目名称：宁明县明江镇凤璜村解放屯石油岭到子明岭产业道路工程
编制范围：宁明县明江镇凤璜村解放屯石油岭到子明岭产业道路工程 | [6 empty] | 第 1 页 | 共 2 页 | 01表
| 分项编号 | 工程或费用名称 | 单位 | 数量 | 金额（元） | 技术经济指标 | 各项费用比例(%) | 备注
| 1 | 第100章至第700章合计 |  |  | 1198594.15 |  | 100.00
| 100 | 清单 第100章 总 则 |  |  | 17713.21 |  | 1.48
| 102 | 工程管理 |  |  | 17713.21 |  | 1.48
| 102-3 | 安全生产费 | 总额 | 1 | 17713.21 | 17713.21 | 1.48
| 200 | 清单 第200章 路 基 |  |  | 16334.98 |  | 1.36
| 202 | 场地清理 |  |  | 2489 |  | 0.21
| 202-1 | 清理与掘除 |  |  | 2489 |  | 0.21
| -a | 机械整修路拱 | m2 | 13100 | 2489 | 0.19 | 0.21
| 203 | 挖方路基 |  |  | 8937.14 |  | 0.75
| 203-1 | 路基挖方 |  |  | 8937.14 |  | 0.75
| -a-1 | 挖土方（装车,场内利用） | m3 | 548 | 5386.84 | 9.83 | 0.45
| -a-2 | 挖土方（装车,弃方） | m3 | 162 | 2059.02 | 12.71 | 0.17
| -a-3 | 挖土方 含平面交叉工程（不装车） | m3 | 493.8 | 1491.28 | 3.02 | 0.12
| 204 | 填方路基 |  |  | 4908.84 |  | 0.41
| 204-1 | 路基填筑（包括填前压实） |  |  | 4908.84 |  | 0.41
| -a | 利用土方 含平面交叉工程 | m3 | 1071.8 | 4908.84 | 4.58 | 0.41
| 300 | 清单 第300章 路 面 |  |  | 1159732.41 |  | 96.76
| 306 | 级配碎（砾）石底基层、基层 |  |  | 267156.23 |  | 22.29
| 306-3 | 级配碎石基层 |  |  | 267156.23 |  | 22.29
| -a | 级配碎石基层 含平面交叉工程 厚150mm | m2 | 11980.1 | 267156.23 | 22.3 | 22.29
| 312 | 水泥混凝土面板 |  |  | 853971.95 |  | 71.25
| 312-1 | 水泥混凝土面板 |  |  | 850522.2 |  | 70.96
| -a | 20cm水泥混凝土路面 含平面交叉工程 (混凝土弯拉强度4.0MPa） | m2 | 10230 | 850522.2 | 83.14 | 70.96
| 312-2 | 钢筋 |  |  | 3449.75 |  | 0.29
编制： |  |  |  |  | 复核：
表A.0.2-5 总预算表
建设项目名称：宁明县明江镇凤璜村解放屯石油岭到子明岭产业道路工程
编制范围：宁明县明江镇凤璜村解放屯石油岭到子明岭产业道路工程 | [6 empty] | 第 2 页 | 共 2 页 | 01表
| 分项编号 | 工程或费用名称 | 单位 | 数量 | 金额（元） | 技术经济指标 | 各项费用比例(%) | 备注
| -a | 光圆钢筋（HPB300） | kg | 625.4 | 3101.98 | 4.96 | 0.26
| -b | 带肋钢筋（HRB400） | kg | 72.3 | 347.76 | 4.81 | 0.03
| 313 | 路肩培土、中央分隔带回填土、土路肩加固及路缘石 |  |  | 38604.23 |  | 3.22
| 313-1 | 路肩培土 | m3 | 1018.85 | 38604.23 | 37.89 | 3.22
| 400 | 清单 第400章 桥梁、涵洞 |  |  | 4813.55 |  | 0.40
| 419 | 圆管涵及倒虹吸管涵 |  |  | 4813.55 |  | 0.40
| 419-1 | 单孔钢筋混凝土圆管涵 |  |  | 4813.55 |  | 0.40
| 419-1-1 | Φ0.5m钢筋混凝土圆管涵 | m | 5 | 4813.55 | 962.71 | 0.40
| 9 | 已包含在清单合计中的材料、工程设备、专业工程暂估价合计
| 10 | 清单合计减去材料、工程设备、专业工程暂估价合计 |  |  | 1198594.15 |  | 100.00
| 11 | 计日工合计
| 11.1 | 劳务
| 11.2 | 材料
| 11.3 | 施工机械
| 12 | 暂列金额（不含计日工总额）
| 13 | 投标报价 |  |  | 1198594.15 |  | 100.00
编制： |  |  |  |  | 复核：

## 【02表】表A.0.2-6 人工、主要材料、施工机械台班数量汇
表A.0.2-6 人工、主要材料、施工机械台班数量汇总表
建设项目名称：宁明县明江镇凤璜村解放屯石油岭到子明岭产业道路工程
编制范围：宁明县明江镇凤璜村解放屯石油岭到子明岭产业道路工程 | [8 empty] | 第 1 页 | 共 3 页 |  | 02表
代号 | 规格名称 | 单位 | 单价(元) | 总数量 | 分项统计 | [5 empty] | 场外运输损耗
[5 empty] | 清单 第200章 路 基 | 清单 第300章 路 面 | 清单 第400章 桥梁、涵洞 |  |  | 辅助生产 | ％ | 数量
1001001 | 人工 | 工日 | 101.25 | 1205.628 | 5.773 | 1184.346 | 15.509
1051001 | 机械工 | 工日 | 101.25 | 256.812 | 20.68 | 235.411 | 0.72
2001001 | HPB300钢筋 | t | 3477.81 | 0.031 |  | 0.031
2001021 | 8～12号铁丝（镀锌铁丝） | kg | 8.32 | 0.092 |  |  | 0.092
2001022 | 20～22号铁丝（镀锌铁丝） | kg | 8.32 | 4.139 |  | 3.558 | 0.581
2003004 | 型钢（工字钢,角钢） | t | 3375.22 | 0.01 |  | 0.01
2003008 | 钢管（无缝钢管） | t | 3992.04 | 0.001 |  |  | 0.001
2003025 | 钢模板（各类定型大块钢模板） | t | 5400 | 0.01 |  |  | 0.01
2009013 | 螺栓（混合规格） | kg | 5.84 | 0.13 |  |  | 0.13
2009028 | 铁件（铁件） | kg | 5.84 | 0.077 |  |  | 0.077
2009030 | 铁钉（混合规格） | kg | 5.49 | 0.015 |  |  | 0.015
3001001 | 石油沥青 | t | 3770 | 1.023 |  | 1.013 | 0.01
3003002 | 汽油（92号） | kg | 8.69 | 3.482 |  |  | 3.482
3003003 | 柴油（0号,－10号,－20号） | kg | 7.16 | 3930.471 | 835.225 | 3086.423 | 8.822
3005001 | 煤 | t | 664 | 0.205 |  | 0.205
3005002 | 电 | kW·h | 0.58 | 9198.791 |  | 9197.013 | 1.778
3005004 | 水 | m3 | 3.47 | 311.204 |  | 306.9 | 4.304
4003002 | 锯材（中板δ＝19～35mm,中方混合规格） | m3 | 1052.21 | 0.618 |  | 0.614 | 0.005
5009012 | 油毛毡（400g,0.915m×21.95m） | m2 | 4 | 2.728 |  |  | 2.728
5503005 | 中（粗）砂（混凝土、砂浆用堆方） | m3 | 80.58 | 962.573 |  | 959.983 | 2.59
5505005 | 片石（码方） | m3 | 63.11 | 6.337 |  |  | 6.337
5505012 | 碎石（2cm）（最大粒径2cm堆方） | m3 | 72.82 | 0.575 |  |  | 0.575
编制： | [7 empty] | 复核：
表A.0.2-6 人工、主要材料、施工机械台班数量汇总表
建设项目名称：宁明县明江镇凤璜村解放屯石油岭到子明岭产业道路工程
编制范围：宁明县明江镇凤璜村解放屯石油岭到子明岭产业道路工程 | [8 empty] | 第 2 页 | 共 3 页 |  | 02表
代号 | 规格名称 | 单位 | 单价(元) | 总数量 | 分项统计 | [5 empty] | 场外运输损耗
[5 empty] | 清单 第200章 路 基 | 清单 第300章 路 面 | 清单 第400章 桥梁、涵洞 |  |  | 辅助生产 | ％ | 数量
5505013 | 碎石（4cm）（最大粒径4cm堆方） | m3 | 72.82 | 1732.33 |  | 1732.144 | 0.186
5505016 | 碎石（未筛分碎石统料堆方） | m3 | 72.82 | 2755.902 |  | 2755.902
5509001 | 32.5级水泥 | t | 370.13 | 787.669 |  | 786.769 | 0.9
7801001 | 其他材料费 | 元 | 1 | 2722.234 |  | 2714.019 | 8.215
7901001 | 设备摊销费 | 元 | 1 | 33.544 |  | 33.544
2001001001 | HPB300钢筋 Ф10以内 综合 | t | 3328.32 | 0.129 |  |  | 0.129
2001001001 | HPB300钢筋 Ф10以上 综合 | t | 3354.87 | 0.641 |  | 0.641
2001002001 | HRB400钢筋 Ф10以上 综合 | t | 3226.55 | 0.074 |  | 0.074
8001025 | 斗容量0.6m3履带式单斗挖掘机（WY60液压） | 台班 | 811.9 | 0.136 |  |  | 0.136
8001027 | 斗容量1.0m3履带式单斗挖掘机（WY100液压） | 台班 | 1163.98 | 2.257 | 2.257
8001045 | 斗容量1.0m3轮胎式装载机（ZL20） | 台班 | 566.98 | 0.047 |  |  | 0.047
8001058 | 功率120kW以内平地机（F155） | 台班 | 1156.77 | 5.379 | 2.624 | 2.755
8001066 | 功率75kW以内履带式拖拉机 | 台班 | 634.66 | 2.636 |  | 2.636
8001079 | 机械自身质量8～10t光轮压路机（2Y-8/10） | 台班 | 384.96 | 1.703 | 1.703
8001081 | 机械自身质量12～15t光轮压路机（3Y-12/15） | 台班 | 570.86 | 1.438 |  | 1.438
8001083 | 机械自身质量18～21t光轮压路机（3Y-18/21） | 台班 | 731.32 | 9.584 |  | 9.584
8001085 | 机械自身质量0.6t手扶式振动碾（YZS06B） | 台班 | 158.68 | 21.396 |  | 21.396
8001088 | 机械自身质量10t以内振动压路机（YZJ10B） | 台班 | 877.04 | 1.919 | 1.919
编制： | [7 empty] | 复核：
表A.0.2-6 人工、主要材料、施工机械台班数量汇总表
建设项目名称：宁明县明江镇凤璜村解放屯石油岭到子明岭产业道路工程
编制范围：宁明县明江镇凤璜村解放屯石油岭到子明岭产业道路工程 | [8 empty] | 第 3 页 | 共 3 页 |  | 02表
代号 | 规格名称 | 单位 | 单价(元) | 总数量 | 分项统计 | [5 empty] | 场外运输损耗
[5 empty] | 清单 第200章 路 基 | 清单 第300章 路 面 | 清单 第400章 桥梁、涵洞 |  |  | 辅助生产 | ％ | 数量
8003077 | 摊铺宽度2.5～4.5m轨道式水泥混凝土摊铺机（HTG4500含模轨400m） | 台班 | 1312.5 | 4.194 |  | 4.194
8003083 | 混凝土电动刻纹机（RQF180） | 台班 | 249.54 | 73.861 |  | 73.861
8003085 | 电动混凝土切缝机(含锯片摊销费用)（SLF） | 台班 | 200.13 | 25.585 |  | 25.585
8005004 | 出料容量500L以内强制式混凝土搅拌机（JW500,JS500） | 台班 | 232.02 | 49.104 |  | 49.104
8005010 | 出料容量400L以内灰浆搅拌机（UJ325） | 台班 | 126.96 | 0.083 |  |  | 0.083
8007006 | 装载质量8t以内载货汽车（JN150） | 台班 | 587.89 | 0.018 |  |  | 0.018
8007015 | 装载质量10t以内自卸汽车（QD361） | 台班 | 739.47 | 22.157 | 5.38 | 16.777
8007043 | 容量10000L以内洒水汽车（YGJ5170GSSJN） | 台班 | 1085.82 | 16.937 |  | 16.937
8009025 | 提升质量5t以内汽车式起重机（QY5） | 台班 | 638.09 | 0.135 |  |  | 0.135
8009030 | 提升质量25t以内汽车式起重机（QY25） | 台班 | 1336.81 | 0.015 |  |  | 0.015
8099001 | 小型机具使用费 | 元 | 1 | 8.076 |  | 6.837 | 1.238
编制： | [7 empty] | 复核：

## 【03表】表A.0.2-7 建筑安装工程费计算表
表A.0.2-7 建筑安装工程费计算表
建设项目名称：宁明县明江镇凤璜村解放屯石油岭到子明岭产业道路工程
编制范围：宁明县明江镇凤璜村解放屯石油岭到子明岭产业道路工程 | [15 empty] | 第 1 页 |  | 共 2 页 |  | 03表
序号 | 分项编号 | 工程名称 | 单位 | 工程量 | 定额直接费(元） | 定额设备购置费（元） | 直接费（元） |  |  |  |  | 设备购置费 | 措施费 | 企业管理费 | 规费 | 利润 (元) | 税金 (元) |  | 金额合计（元）
[7 empty] | 人工费 | 材料费 | 施工机械使用费 | 合计 | [5 empty] | 费率（%） 7.42% | 税率（%） 9.0% |  | 合计 | 单价
1 | 2 | 3 | 4 | 5 | 6 | 7 | 8 | 9 | 10 | 11 |  | 12 | 13 | 14 | 15 | 16 | 17 |  | 18 | 19
1 | 100 | 清单 第100章 总 则 | [16 empty] | 17713.21
2 | 102 | 工程管理 | [16 empty] | 17713.21
3 | 102～3 | 安全生产费 | 总额 | 1 | [14 empty] | 17713.21 | 17713.21
4 | 200 | 清单 第200章 路 基 |  |  | 12922.37 |  | 584.51 |  | 11978.08 | 12562.6 |  |  | 174.5 | 298.9 | 897.27 | 993.97 | 1343.45 |  | 16334.98
5 | 202 | 场地清理 |  |  | 1921.02 |  |  |  | 1867.88 | 1867.88 |  |  | 28.05 | 52.77 | 128.86 | 148.54 | 200.35 |  | 2489
6 | 202～1 | 清理与掘除 |  |  | 1921.02 |  |  |  | 1867.88 | 1867.88 |  |  | 28.05 | 52.77 | 128.86 | 148.54 | 200.35 |  | 2489
7 | ～a | 机械整修路拱 | m2 | 13100 | 1921.02 |  |  |  | 1867.88 | 1867.88 |  |  | 28.05 | 52.77 | 128.86 | 148.54 | 200.35 |  | 2489 | 0.19
8 | 203 | 挖方路基 |  |  | 7155.49 |  | 356.62 |  | 6605.04 | 6961.66 |  |  | 90.3 | 140.48 | 455.04 | 548.06 | 737.6 |  | 8937.14
9 | 203～1 | 路基挖方 |  |  | 7155.49 |  | 356.62 |  | 6605.04 | 6961.66 |  |  | 90.3 | 140.48 | 455.04 | 548.06 | 737.6 |  | 8937.14
10 | ～a～1 | 挖土方（装车,场内利用） | m3 | 548 | 4332.87 |  | 173.52 |  | 4042.93 | 4216.45 |  |  | 53.42 | 80.07 | 259.45 | 331.4 | 444.67 |  | 5386.84 | 9.83
11 | ～a～2 | 挖土方（装车,弃方） | m3 | 162 | 1664.34 |  | 48.26 |  | 1571.78 | 1620.03 |  |  | 19.97 | 28.6 | 92.69 | 127.1 | 169.96 |  | 2059.02 | 12.71
12 | ～a～3 | 挖土方 含平面交叉工程（不装车） | m3 | 493.8 | 1158.28 |  | 134.84 |  | 990.33 | 1125.18 |  |  | 16.91 | 31.82 | 102.89 | 89.56 | 122.97 |  | 1491.28 | 3.02
13 | 204 | 填方路基 |  |  | 3845.86 |  | 227.89 |  | 3505.17 | 3733.06 |  |  | 56.15 | 105.65 | 313.37 | 297.37 | 405.5 |  | 4908.84
14 | 204～1 | 路基填筑（包括填前压实） |  |  | 3845.86 |  | 227.89 |  | 3505.17 | 3733.06 |  |  | 56.15 | 105.65 | 313.37 | 297.37 | 405.5 |  | 4908.84
15 | ～a | 利用土方 含平面交叉工程 | m3 | 1071.8 | 3845.86 |  | 227.89 |  | 3505.17 | 3733.06 |  |  | 56.15 | 105.65 | 313.37 | 297.37 | 405.5 |  | 4908.84 | 4.58
16 | 300 | 清单 第300章 路 面 |  |  | 913797.92 |  | 119915.08 | 706354.61 | 87338.65 | 913608.33 |  |  | 9455.79 | 22520.12 | 48156.41 | 70176.42 | 95752.54 |  | 1159732.41
17 | 306 | 级配碎（砾）石底基层、基层 |  |  | 226968.27 |  | 3032.46 | 200718.34 | 14641.05 | 218391.86 |  |  | 2027.96 | 5508.52 | 1726.99 | 17400.25 | 22055 |  | 267156.23
18 | 306～3 | 级配碎石基层 |  |  | 226968.27 |  | 3032.46 | 200718.34 | 14641.05 | 218391.86 |  |  | 2027.96 | 5508.52 | 1726.99 | 17400.25 | 22055 |  | 267156.23
编制： | [10 empty] | 复核：
表A.0.2-7 建筑安装工程费计算表
建设项目名称：宁明县明江镇凤璜村解放屯石油岭到子明岭产业道路工程
编制范围：宁明县明江镇凤璜村解放屯石油岭到子明岭产业道路工程 | [15 empty] | 第 2 页 |  | 共 2 页 |  | 03表
序号 | 分项编号 | 工程名称 | 单位 | 工程量 | 定额直接费(元） | 定额设备购置费（元） | 直接费（元） |  |  |  |  | 设备购置费 | 措施费 | 企业管理费 | 规费 | 利润 (元) | 税金 (元) |  | 金额合计（元）
[7 empty] | 人工费 | 材料费 | 施工机械使用费 | 合计 | [5 empty] | 费率（%） 7.42% | 税率（%） 9.0% |  | 合计 | 单价
1 | 2 | 3 | 4 | 5 | 6 | 7 | 8 | 9 | 10 | 11 |  | 12 | 13 | 14 | 15 | 16 | 17 |  | 18 | 19
19 | ～a | 级配碎石基层 含平面交叉工程 厚150mm | m2 | 11980.1 | 226968.27 |  | 3032.46 | 200718.34 | 14641.05 | 218391.86 |  |  | 2027.96 | 5508.52 | 1726.99 | 17400.25 | 22055 |  | 267156.23 | 22.3
20 | 312 | 水泥混凝土面板 |  |  | 661109.59 |  | 95735.11 | 505636.27 | 69302.5 | 670673.88 |  |  | 6975.66 | 16387.37 | 38619.29 | 50787.87 | 70509.97 |  | 853971.95
21 | 312～1 | 水泥混凝土面板 |  |  | 658352.31 |  | 95396.03 | 503216.96 | 69295.66 | 667908.65 |  |  | 6960.11 | 16325.55 | 38505.7 | 50577.54 | 70224.98 |  | 850522.2
22 | ～a | 20cm水泥混凝土路面 含平面交叉工程 (混凝土弯拉强度4.0MPa） | m2 | 10230 | 658352.31 |  | 95396.03 | 503216.96 | 69295.66 | 667908.65 |  |  | 6960.11 | 16325.55 | 38505.7 | 50577.54 | 70224.98 |  | 850522.2 | 83.14
23 | 312～2 | 钢筋 |  |  | 2757.28 |  | 339.08 | 2419.31 | 6.84 | 2765.23 |  |  | 15.55 | 61.82 | 113.59 | 210.33 | 284.99 |  | 3449.75
24 | ～a | 光圆钢筋（HPB300） | kg | 625.4 | 2477.23 |  | 303.94 | 2177.13 | 6.13 | 2487.2 |  |  | 13.97 | 55.54 | 101.82 | 188.97 | 256.28 |  | 3101.98 | 4.96
25 | ～b | 带肋钢筋（HRB400） | kg | 72.3 | 280.05 |  | 35.14 | 242.18 | 0.71 | 278.03 |  |  | 1.58 | 6.28 | 11.77 | 21.36 | 28.71 |  | 347.76 | 4.81
26 | 313 | 路肩培土、中央分隔带回填土、土路肩加固及路缘石 |  |  | 25720.06 |  | 21147.51 |  | 3395.09 | 24542.6 |  |  | 452.16 | 624.23 | 7810.14 | 1988.3 | 3187.57 |  | 38604.23
27 | 313～1 | 路肩培土 | m3 | 1018.85 | 25720.06 |  | 21147.51 |  | 3395.09 | 24542.6 |  |  | 452.16 | 624.23 | 7810.14 | 1988.3 | 3187.57 |  | 38604.23 | 37.89
28 | 400 | 清单 第400章 桥梁、涵洞 |  |  | 3457.97 |  | 1570.29 | 1563.35 | 265.43 | 3399.07 |  |  | 57.16 | 138.32 | 550.46 | 271.09 | 397.45 |  | 4813.55
29 | 419 | 圆管涵及倒虹吸管涵 |  |  | 3457.97 |  | 1570.29 | 1563.35 | 265.43 | 3399.07 |  |  | 57.16 | 138.32 | 550.46 | 271.09 | 397.45 |  | 4813.55
30 | 419～1 | 单孔钢筋混凝土圆管涵 |  |  | 3457.97 |  | 1570.29 | 1563.35 | 265.43 | 3399.07 |  |  | 57.16 | 138.32 | 550.46 | 271.09 | 397.45 |  | 4813.55
31 | 419～1～1 | Φ0.5m钢筋混凝土圆管涵 | m | 5 | 3457.97 |  | 1570.29 | 1563.35 | 265.43 | 3399.07 |  |  | 57.16 | 138.32 | 550.46 | 271.09 | 397.45 |  | 4813.55 | 962.71
合计 |  |  |  |  | 930178.27 |  | 122069.88 | 707917.96 | 99582.16 | 929570 |  |  | 9687.44 | 22957.33 | 49604.14 | 71441.47 | 97493.44 |  | 1198594.15
编制： | [10 empty] | 复核：

## 【04表】表A.0.2-8 综合费率计算表
表A.0.2-8 综合费率计算表
建设项目名称：宁明县明江镇凤璜村解放屯石油岭到子明岭产业道路工程
编制范围：宁明县明江镇凤璜村解放屯石油岭到子明岭产业道路工程 | [19 empty] | 第 1 页 |  | 共 1 页 |  | 04表
序号 | 工程类别 | 措施费（%） | [11 empty] | 企业管理费（%） | [5 empty] | 规费（%）
|  | 冬季施工增加费 | 雨季施工增加费 | 夜间施工增加费 | 高原地区施工增加费 | 风沙地区施工增加费 | 沿海地区施工增加费 | 行车干扰施工增加费 | 施工辅助费 |  | 工地转移费 | 综合费率 |  | 基本费用 | 主副食运费补贴 | 职工探亲路费 | 职工取暖补贴 | 财务费用 | 综合费率 | 养老保险费 | 失业保险费 | 医疗保险费 | 工伤保险费 | 住房公积金 | 综合费率
[12 empty] | Ⅰ | Ⅱ
1 | 2 | 3 | 4 | 5 | 6 | 7 | 8 | 9 | 10 |  | 11 | 12 | 13 | 14 | 15 | 16 | 17 | 18 | 19 | 20 | 21 | 22 | 23 | 24 | 25
01 | 土方 |  | 0.939 | [5 empty] | 0.521 |  |  | 0.939 | 0.521 | 2.747 |  |  |  |  | 2.747 | 16 | 0.5 | 7.5 | 1 | 8.5 | 33.5
02 | 石方 |  | 0.876 | [5 empty] | 0.47 |  |  | 0.876 | 0.47 | 2.792 |  |  |  |  | 2.792 | 16 | 0.5 | 7.5 | 1 | 8.5 | 33.5
03 | 运输 |  | 0.959 | [5 empty] | 0.154 |  |  | 0.959 | 0.154 | 1.374 |  |  |  |  | 1.374 | 16 | 0.5 | 7.5 | 1 | 8.5 | 33.5
04 | 路面 |  | 0.94 | [5 empty] | 0.818 |  |  | 0.94 | 0.818 | 2.427 |  |  |  |  | 2.427 | 16 | 0.5 | 7.5 | 1 | 8.5 | 33.5
05 | 隧道 | [7 empty] | 1.195 |  |  |  | 1.195 | 3.569 |  |  |  |  | 3.569 | 16 | 0.5 | 7.5 | 1 | 8.5 | 33.5
06 | 构造物Ⅰ |  | 0.622 | [5 empty] | 1.201 |  |  | 0.622 | 1.201 | 3.587 |  |  |  |  | 3.587 | 16 | 0.5 | 7.5 | 1 | 8.5 | 33.5
06-1 | 构造物Ⅰ(绿化) |  | 0.622 | [5 empty] | 1.201 |  |  | 0.622 | 1.201 | 3.587 |  |  |  |  | 3.587 | 16 | 0.5 | 7.5 | 1 | 8.5 | 33.5
07 | 构造物Ⅱ |  | 0.742 | [5 empty] | 1.537 |  |  | 0.742 | 1.537 | 4.726 |  |  |  |  | 4.726 | 16 | 0.5 | 7.5 | 1 | 8.5 | 33.5
08 | 构造物Ⅲ(一般) |  | 1.497 | [5 empty] | 2.729 |  |  | 1.497 | 2.729 | 5.976 |  |  |  |  | 5.976 | 16 | 0.5 | 7.5 | 1 | 8.5 | 33.5
08-1 | 构造物Ⅲ(室内) | [7 empty] | 2.729 |  |  |  | 2.729 | 5.976 |  |  |  |  | 5.976 | 16 | 0.5 | 7.5 | 1 | 8.5 | 33.5
08-2 | 构造物Ⅲ(桥梁) |  | 1.497 | [5 empty] | 2.729 |  |  | 1.497 | 2.729 | 5.976 |  |  |  |  | 5.976 | 16 | 0.5 | 7.5 | 1 | 8.5 | 33.5
08-3 | 构造物Ⅲ(设备安装) | [7 empty] | 2.729 |  |  |  | 2.729 | 5.976 |  |  |  |  | 5.976 | 16 | 0.5 | 7.5 | 1 | 8.5 | 33.5
09 | 技术复杂大桥 |  | 0.907 | [5 empty] | 1.677 |  |  | 0.907 | 1.677 | 4.143 |  |  |  |  | 4.143 | 16 | 0.5 | 7.5 | 1 | 8.5 | 33.5
10 | 钢材及钢结构(一般) | [7 empty] | 0.564 |  |  |  | 0.564 | 2.242 |  |  |  |  | 2.242 | 16 | 0.5 | 7.5 | 1 | 8.5 | 33.5
10-1 | 钢材及钢结构(桥梁) | [7 empty] | 0.564 |  |  |  | 0.564 | 2.242 |  |  |  |  | 2.242 | 16 | 0.5 | 7.5 | 1 | 8.5 | 33.5
10-2 | 钢材及钢结构(金属标志牌等) | [7 empty] | 0.564 |  |  |  | 0.564 | 2.242 |  |  |  |  | 2.242 | 16 | 0.5 | 7.5 | 1 | 8.5 | 33.5
编制： | [9 empty] | 复核：

## 【04-1表】表A.0.2-9 综合费计算表
表A.0.2-9 综合费计算表
建设项目名称：宁明县明江镇凤璜村解放屯石油岭到子明岭产业道路工程
编制范围：宁明县明江镇凤璜村解放屯石油岭到子明岭产业道路工程 | [19 empty] | 第 1 页 |  | 共 1 页 |  | 04-1表
序号 | 工程名称 | 措施费 | [11 empty] | 企业管理费 | [5 empty] | 规费
|  | 冬季施工增加费 | 雨季施工增加费 | 夜间施工增加费 | 高原地区施工增加费 | 风沙地区施工增加费 | 沿海地区施工增加费 | 行车干扰施工增加费 | 施工辅助费 |  | 工地转移费 | 综合费用 |  | 基本费用 | 主副食运费补贴 | 职工探亲路费 | 职工取暖补贴 | 财务费用 | 综合费用 | 养老保险费 | 失业保险费 | 医疗保险费 | 工伤保险费 | 住房公积金 | 综合费用
[12 empty] | Ⅰ | Ⅱ
1 | 2 | 3 | 4 | 5 | 6 | 7 | 8 | 9 | 10 |  | 11 | 12 | 13 | 14 | 15 | 16 | 17 | 18 | 19 | 20 | 21 | 22 | 23 | 24 | 25
1 | 机械整修路拱 |  | 18.04 | [5 empty] | 10.01 |  |  | 18.04 | 10.01 | 52.77 |  |  |  |  | 52.77 | 61.54 | 1.92 | 28.85 | 3.85 | 32.7 | 128.86
2 | 挖土方（装车,场内利用） |  | 41.25 | [5 empty] | 12.16 |  |  | 41.25 | 12.16 | 80.07 |  |  |  |  | 80.07 | 123.92 | 3.87 | 58.09 | 7.75 | 65.83 | 259.45
3 | 挖土方（装车,弃方） |  | 15.88 | [5 empty] | 4.09 |  |  | 15.88 | 4.09 | 28.6 |  |  |  |  | 28.6 | 44.27 | 1.38 | 20.75 | 2.77 | 23.52 | 92.69
4 | 挖土方 含平面交叉工程（不装车） |  | 10.88 | [5 empty] | 6.04 |  |  | 10.88 | 6.04 | 31.82 |  |  |  |  | 31.82 | 49.14 | 1.54 | 23.04 | 3.07 | 26.11 | 102.89
5 | 利用土方 含平面交叉工程 |  | 36.11 | [5 empty] | 20.04 |  |  | 36.11 | 20.04 | 105.65 |  |  |  |  | 105.65 | 149.67 | 4.68 | 70.16 | 9.35 | 79.51 | 313.37
6 | 级配碎石基层 含平面交叉工程 厚150mm |  | 171.36 | [5 empty] | 1856.6 |  |  | 171.36 | 1856.6 | 5508.52 |  |  |  |  | 5508.52 | 824.83 | 25.78 | 386.64 | 51.55 | 438.19 | 1726.99
7 | 20cm水泥混凝土路面 含平面交叉工程 (混凝土弯拉强度4.0MPa） |  | 1500.4 | [5 empty] | 5459.71 |  |  | 1500.4 | 5459.71 | 16325.55 |  |  |  |  | 16325.55 | 18390.78 | 574.71 | 8620.68 | 1149.42 | 9770.1 | 38505.7
8 | 光圆钢筋（HPB300） | [7 empty] | 13.97 |  |  |  | 13.97 | 55.54 |  |  |  |  | 55.54 | 48.63 | 1.52 | 22.8 | 3.04 | 25.84 | 101.82
9 | 带肋钢筋（HRB400） | [7 empty] | 1.58 |  |  |  | 1.58 | 6.28 |  |  |  |  | 6.28 | 5.62 | 0.18 | 2.64 | 0.35 | 2.99 | 11.77
10 | 路肩培土 |  | 241.77 | [5 empty] | 210.39 |  |  | 241.77 | 210.39 | 624.23 |  |  |  |  | 624.23 | 3730.21 | 116.57 | 1748.54 | 233.14 | 1981.68 | 7810.14
11 | Φ0.5m钢筋混凝土圆管涵 |  | 12.75 | [5 empty] | 44.41 |  |  | 12.75 | 44.41 | 138.32 |  |  |  |  | 138.32 | 262.91 | 8.22 | 123.24 | 16.43 | 139.67 | 550.46
12 | 合计： |  | 2048.44 | [5 empty] | 7639 |  |  | 2048.44 | 7639 | 22957.33 |  |  |  |  | 22957.33 | 23691.53 | 740.36 | 11105.41 | 1480.72 | 12586.13 | 49604.14
编制： | [9 empty] | 复核：

## 【09表】表A.0.2-14 人工、材料、施工机械台班单价汇总
表A.0.2-14 人工、材料、施工机械台班单价汇总表
建设项目名称：宁明县明江镇凤璜村解放屯石油岭到子明岭产业道路工程
编制范围：宁明县明江镇凤璜村解放屯石油岭到子明岭产业道路工程 | [10 empty] | 第 1 页 |  | 共 2 页 |  | 09表
序号 | 名称 | 单位 | 代号 | 预算单价 (元) | 备注 | 序号 |  | 名称 | 单位 | 代号 |  | 预算单价 (元) |  | 备注
1 | 人工 | 工日 | 1001001 | 101.25 |  | 19 |  | 油毛毡400g,0.915m×21.95m | m2 | 5009012 |  | 4
2 | 机械工 | 工日 | 1051001 | 101.25 |  | 20 |  | 中（粗）砂混凝土、砂浆用堆方 | m3 | 5503005 |  | 80.58
3 | HPB300钢筋 | t | 2001001 | 3477.81 |  | 21 |  | 片石码方 | m3 | 5505005 |  | 63.11
4 | 8～12号铁丝镀锌铁丝 | kg | 2001021 | 8.32 |  | 22 |  | 碎石（2cm）最大粒径2cm堆方 | m3 | 5505012 |  | 72.82
5 | 20～22号铁丝镀锌铁丝 | kg | 2001022 | 8.32 |  | 23 |  | 碎石（4cm）最大粒径4cm堆方 | m3 | 5505013 |  | 72.82
6 | 型钢工字钢,角钢 | t | 2003004 | 3375.22 |  | 24 |  | 碎石未筛分碎石统料堆方 | m3 | 5505016 |  | 72.82
7 | 钢管无缝钢管 | t | 2003008 | 3992.04 |  | 25 |  | 32.5级水泥 | t | 5509001 |  | 370.13
8 | 钢模板各类定型大块钢模板 | t | 2003025 | 5400 |  | 26 |  | 其他材料费 | 元 | 7801001 |  | 1
9 | 螺栓混合规格 | kg | 2009013 | 5.84 |  | 27 |  | 设备摊销费 | 元 | 7901001 |  | 1
10 | 铁件铁件 | kg | 2009028 | 5.84 |  | 28 |  | HPB300钢筋 Ф10以内 综合 | t | 2001001001 |  | 3328.32
11 | 铁钉混合规格 | kg | 2009030 | 5.49
[6 empty] | 29 |  | HPB300钢筋 Ф10以上 综合 | t | 2001001001 |  | 3354.87
12 | 石油沥青 | t | 3001001 | 3770
[6 empty] | 30 |  | HRB400钢筋 Ф10以上 综合 | t | 2001002001 |  | 3226.55
13 | 汽油92号 | kg | 3003002 | 8.69
[6 empty] | 31 |  | 斗容量0.6m3履带式单斗挖掘机WY60液压 | 台班 | 8001025 |  | 811.9
14 | 柴油0号,－10号,－20号 | kg | 3003003 | 7.16
[6 empty] | 32 |  | 斗容量1.0m3履带式单斗挖掘机WY100液压 | 台班 | 8001027 |  | 1163.98
15 | 煤 | t | 3005001 | 664
[6 empty] | 33 |  | 斗容量1.0m3轮胎式装载机ZL20 | 台班 | 8001045 |  | 566.98
16 | 电 | kW·h | 3005002 | 0.58
[6 empty] | 34 |  | 功率120kW以内平地机F155 | 台班 | 8001058 |  | 1156.77
17 | 水 | m3 | 3005004 | 3.47
[6 empty] | 35 |  | 功率75kW以内履带式拖拉机 | 台班 | 8001066 |  | 634.66
18 | 锯材中板δ＝19～35mm,中方混合规格 | m3 | 4003002 | 1052.21
[6 empty] | 36 |  | 机械自身质量8～10t光轮压路机2Y-8/10 | 台班 | 8001079 |  | 384.96
编制： | [6 empty] | 复核：
表A.0.2-14 人工、材料、施工机械台班单价汇总表
建设项目名称：宁明县明江镇凤璜村解放屯石油岭到子明岭产业道路工程
编制范围：宁明县明江镇凤璜村解放屯石油岭到子明岭产业道路工程 | [10 empty] | 第 2 页 |  | 共 2 页 |  | 09表
序号 | 名称 | 单位 | 代号 | 预算单价 (元) | 备注
37 | 机械自身质量12～15t光轮压路机3Y-12/15 | 台班 | 8001081 | 570.86
38 | 机械自身质量18～21t光轮压路机3Y-18/21 | 台班 | 8001083 | 731.32
39 | 机械自身质量0.6t手扶式振动碾YZS06B | 台班 | 8001085 | 158.68
40 | 机械自身质量10t以内振动压路机YZJ10B | 台班 | 8001088 | 877.04
41 | 摊铺宽度2.5～4.5m轨道式水泥混凝土摊铺机HTG4500含模轨400m | 台班 | 8003077 | 1312.5
42 | 混凝土电动刻纹机RQF180 | 台班 | 8003083 | 249.54
43 | 电动混凝土切缝机(含锯片摊销费用)SLF | 台班 | 8003085 | 200.13
44 | 出料容量500L以内强制式混凝土搅拌机JW500,JS500 | 台班 | 8005004 | 232.02
45 | 出料容量400L以内灰浆搅拌机UJ325 | 台班 | 8005010 | 126.96
46 | 装载质量8t以内载货汽车JN150 | 台班 | 8007006 | 587.89
47 | 装载质量10t以内自卸汽车QD361 | 台班 | 8007015 | 739.47
48 | 容量10000L以内洒水汽车YGJ5170GSSJN | 台班 | 8007043 | 1085.82
49 | 提升质量5t以内汽车式起重机QY5 | 台班 | 8009025 | 638.09
50 | 提升质量25t以内汽车式起重机QY25 | 台班 | 8009030 | 1336.81
51 | 小型机具使用费 | 元 | 8099001 | 1
52 | 定额基价 | 元 | 1999 | 1
编制： | [6 empty] | 复核：

## 【21-1表】表A.0.3-1 分项工程费计算数据表
表A.0.3-1 分项工程费计算数据表
建设项目名称：宁明县明江镇凤璜村解放屯石油岭到子明岭产业道路工程
编制范围：宁明县明江镇凤璜村解放屯石油岭到子明岭产业道路工程 |  | 标准定额库版本号： |  |  | 校验码： |  | 第 1 页 | 共 4 页 | 21-1表
分项编号/定额 代号/工料机代号 | 项目、定额或工料机的名称 | 单位 | 数量 |  | 输入单价 | 输入金额 | 分项组价类型 或定额子目取费类别 | 定额调整情况或分项算式
1 | 第100章至第700章合计
100 | 清单第100章总则
102 | 工程管理
102-3 | 安全生产费 | 总额 | 1 |  | 17713.21 | 17713.21
200 | 清单第200章路基
202 | 场地清理
202-1 | 清理与掘除
202-1-a | 机械整修路拱 | m2 | 13100 |  | 0.19 | 2489
1-1-20-1 | 机械整修路拱 | 1000m2 | 13.1 |  | 185.22 | 2426.44 | 01.土方
203 | 挖方路基
203-1 | 路基挖方
203-1-a-1 | 挖土方（装车,场内利用） | m3 | 548 |  | 9.83 | 5386.84
1-1-9-5 | 斗容量1.0m3以内挖掘机挖装普通土 | 1000m3天然密实方 | 0.498 |  | 3466.04 | 1726.09 | 01.土方
1-1-9-6 | 斗容量1.0m3以内挖掘机挖装硬土 | 1000m3天然密实方 | 0.05 |  | 3933.92 | 196.7 | 01.土方
1-1-11-5 | 装载质量10t以内自卸汽车运土第一个1km | 1000m3天然密实方 | 0.548 |  | 6318.75 | 3462.68 | 03.运输
203-1-a-2 | 挖土方（装车,弃方） | m3 | 162 |  | 12.71 | 2059.02
1-1-9-4 | 斗容量1.0m3以内挖掘机挖装松土 | 1000m3天然密实方 | 0.106 |  | 2982.08 | 316.1 | 01.土方
1-1-9-6 | 斗容量1.0m3以内挖掘机挖装硬土 | 1000m3天然密实方 | 0.056 |  | 3933.88 | 220.3 | 01.土方
1-1-11-5换 | 装载质量10t以内自卸汽车运土3.17km | 1000m3天然密实方 | 0.162 |  | 9394.75 | 1521.95 | 03.运输 | 实际运距(km): 3.17km;
203-1-a-3 | 挖土方含平面交叉工程（不装车） | m3 | 493.8 |  | 3.02 | 1491.28
1-1-9-5换 | 斗容量1.0m3以内挖掘机挖装普通土 | 1000m3天然密实方 | 0.4938 |  | 3016.06 | 1489.33 | 01.土方 | 土方不需装车：定额*0.87 ;
204 | 填方路基
编制： |  |  |  | 复核：
表A.0.3-1 分项工程费计算数据表
建设项目名称：宁明县明江镇凤璜村解放屯石油岭到子明岭产业道路工程
编制范围：宁明县明江镇凤璜村解放屯石油岭到子明岭产业道路工程 |  | 标准定额库版本号： |  |  | 校验码： |  | 第 2 页 | 共 4 页 | 21-1表
分项编号/定额 代号/工料机代号 | 项目、定额或工料机的名称 | 单位 | 数量 |  | 输入单价 | 输入金额 | 分项组价类型 或定额子目取费类别 | 定额调整情况或分项算式
204-1 | 路基填筑（包括填前压实）
204-1-a | 利用土方含平面交叉工程 | m3 | 1071.8 |  | 4.58 | 4908.84
1-1-18-11 | 三、四级公路填方路基，自身质量10t以内振动压路机碾压土方 | 1000m3压实方 | 1.0718 |  | 4582.1 | 4911.1 | 01.土方
300 | 清单第300章路面
306 | 级配碎（砾）石底基层、基层
306-3 | 级配碎石基层
306-3-a | 级配碎石基层含平面交叉工程厚150mm | m2 | 11980.1 |  | 22.3 | 267156.23
2-2-2-8换 | 机械摊铺级配碎石基层(拖拉机带铧犁拌和，压实厚度15cm) | 1000m2 | 11.9801 |  | 22296.19 | 267110.59 | 04.路面 | 实际厚度(cm): 15cm;
312 | 水泥混凝土面板
312-1 | 水泥混凝土面板
312-1-a | 20cm水泥混凝土路面含平面交叉工程(混凝土弯拉强度4.0MPa） | m2 | 10230 |  | 83.14 | 850522.2
2-2-17-3 | 摊铺机铺筑混凝土路面厚度20cm(轨道式) | 1000m2路面 | 10.23 |  | 75811.4 | 775550.58 | 04.路面
4-11-11-3 | 容量500L以内混凝土搅拌机拌和 | 10m3 | 204.6 |  | 290.36 | 59407.82 | 06.构造物Ⅰ
2-2-19-5 | 10t以内自卸汽车运输水泥混凝土第一个1km | 1000m3路面实体 | 2.046 |  | 7597.32 | 15544.13 | 03.运输
312-2 | 钢筋
312-2-a | 光圆钢筋（HPB300） | kg | 625.4 |  | 4.96 | 3101.98
2-2-17-15换 | 水泥混凝土路面钢筋 | 1t | 0.6254 |  | 4962.86 | 3103.78 | 10.钢材及钢结构(一般) | 钢筋抽换：[2001002] 换 [2001001] ;[2001001] 换 [2001001001]HPB300钢筋 Ф10以上 综合;
312-2-b | 带肋钢筋（HRB400） | kg | 72.3 |  | 4.81 | 347.76
2-2-17-15换 | 水泥混凝土路面钢筋 | 1t | 0.0723 |  | 4809.54 | 347.73 | 10.钢材及钢结构(一般) | 钢筋抽换：[2001001] 换 [2001002] ;[2001002] 换 [2001002001]HRB400钢筋 Ф10以上 综合;
编制： |  |  |  | 复核：
表A.0.3-1 分项工程费计算数据表
建设项目名称：宁明县明江镇凤璜村解放屯石油岭到子明岭产业道路工程
编制范围：宁明县明江镇凤璜村解放屯石油岭到子明岭产业道路工程 |  | 标准定额库版本号： |  |  | 校验码： |  | 第 3 页 | 共 4 页 | 21-1表
分项编号/定额 代号/工料机代号 | 项目、定额或工料机的名称 | 单位 | 数量 |  | 输入单价 | 输入金额 | 分项组价类型 或定额子目取费类别 | 定额调整情况或分项算式
313 | 路肩培土、中央分隔带回填土、土路肩加固及路缘石
313-1 | 路肩培土 | m3 | 1018.85 |  | 37.89 | 38604.23
2-3-2-5 | 培路肩 | 100m3 | 10.1885 |  | 3789.07 | 38604.98 | 04.路面
400 | 清单第400章桥梁、涵洞
419 | 圆管涵及倒虹吸管涵
419-1 | 单孔钢筋混凝土圆管涵
419-1-1 | Φ0.5m钢筋混凝土圆管涵 | m | 5 |  | 962.71 | 4813.55
4-6-3-1换 | 混凝土墩、台帽非泵送 | 10m3实体 | 0.022 |  | 6589.41 | 144.97 | 07.构造物Ⅱ | 普通混凝土抽换：普C30-32.5-4 换 普C25-32.5-4 ;
4-7-4-1 | 预制圆管涵管径1.0m以内混凝土 | 10m3实体 | 0.072 |  | 11535.04 | 830.52 | 06.构造物Ⅰ
4-8-3-9 | 装载质量8t以内载重汽车第一个1km(汽车式起重机装卸) | 100m3实体 | 0.0072 |  | 4561.53 | 32.84 | 03.运输
4-7-5-3 | 起重机安装圆管涵管径1.0m以内 | 10m3实体 | 0.072 |  | 1938.49 | 139.57 | 06.构造物Ⅰ
4-5-2-1 | M7.5浆砌片石涵身基础 | 10m3 | 0.315 |  | 2904.44 | 914.9 | 07.构造物Ⅱ
4-5-2-4 | M7.5浆砌片石翼墙墙身 | 10m3 | 0.153 |  | 3202.06 | 489.91 | 07.构造物Ⅱ
4-5-2-1 | M7.5浆砌片石翼墙基础 | 10m3 | 0.083 |  | 2904.43 | 241.07 | 07.构造物Ⅱ
4-11-4-4 | 沥青油毡(防水层) | 10m2 | 0.124 |  | 486.56 | 60.33 | 07.构造物Ⅱ
4-11-1-1 | 沥青麻絮沉降缝 | 10m2 | 0.058 |  | 200.33 | 11.62 | 07.构造物Ⅱ
1-3-1-3 | 机械开挖沟槽土方 | 1000m3天然密实方 | 0.02982 |  | 15834.71 | 472.19 | 06.构造物Ⅰ
4-11-2-1 | 锥坡填土 | 10m3实体 | 1.152 |  | 707.98 | 815.59 | 07.构造物Ⅱ
4-7-4-3换 | 预制圆管涵钢筋(HPB300钢筋) | 1t | 0.1258 |  | 5113.76 | 643.31 | 10.钢材及钢结构(一般) | [2001001] 换 [2001001001]HPB300钢筋 Ф10以内 综合;
4-11-4-5 | 涂沥青(防水层) | 10m2 | 0.058 |  | 288.17 | 16.71 | 07.构造物Ⅱ
9 | 已包含在清单合计中的材料、工程设备、专业工程暂估价合计
编制： |  |  |  | 复核：
表A.0.3-1 分项工程费计算数据表
建设项目名称：宁明县明江镇凤璜村解放屯石油岭到子明岭产业道路工程
编制范围：宁明县明江镇凤璜村解放屯石油岭到子明岭产业道路工程 |  | 标准定额库版本号： |  |  | 校验码： |  | 第 4 页 | 共 4 页 | 21-1表
分项编号/定额 代号/工料机代号 | 项目、定额或工料机的名称 | 单位 | 数量 |  | 输入单价 | 输入金额 | 分项组价类型 或定额子目取费类别 | 定额调整情况或分项算式
10 | 清单合计减去材料、工程设备、专业工程暂估价合计
11 | 计日工合计
11.1 | 劳务
11.2 | 材料
11.3 | 施工机械
12 | 暂列金额（不含计日工总额）
13 | 投标报价
编制： |  |  |  | 复核：

## 【21-2表】表A.0.3-2 分项工程预算表
表A.0.3-2 分项工程预算表
编制范围：宁明县明江镇凤璜村解放屯石油岭到子明岭产业道路工程
分项编号：-a |  | 工程名称：机械整修路拱 | [5 empty] | 单位：m2 |  |  | 数量：13100.0 |  |  |  |  | 单价： | 0.19 | 第 1 页 |  |  | 共 18 页 |  |  |  | 21-2表
代 号 | 工 程 项 目 |  |  |  |  | 整修路基 | [14 empty] | 合 计
| 工 程 细 目 |  |  |  |  | 机械整修路拱
| 定 额 单 位 |  |  |  |  | 1000m2
| 工 程 数 量 |  |  |  |  | 13.1
| 定 额 表 号 |  |  |  |  | 1～1～20～1
| 工、料、机名称 |  |  | 单位 | 单价(元) | 定额 | 数量 |  | 金额(元) | 定额 |  |  | 数量 |  | 金额(元) |  | 定额 | 数量 |  | 金额(元) | 数量 |  | 金额(元)
8001058 | 功率120kW以内平地机F155 |  |  | 台班 | 1156.77 | 0.08 | 1.05 |  | 1212.29 | [11 empty] | 1.05 |  | 1212.29
8001079 | 机械自身质量8～10t光轮压路机2Y-8/10 |  |  | 台班 | 384.96 | 0.13 | 1.7 |  | 655.59 | [11 empty] | 1.7 |  | 655.59
9999001 | 定额基价 |  |  | 元 | 1 | 147 | 1921 |  | 1921 | [11 empty] | 1921 |  | 1921
| 直接费 |  |  | 元 |  |  |  |  | 1867.88 | [13 empty] | 1867.88
| 措施费 |  | Ⅰ | 元 |  | 1921.02 | 0.939 | % | 18.04 | [13 empty] | 18.04
|  |  | Ⅱ | 元 |  | 1921.02 | 0.521 | % | 10.01 | [13 empty] | 10.01
| 企业管理费 |  |  | 元 |  | 1921.02 | 2.747 | % | 52.77 | [13 empty] | 52.77
| 规费 |  |  | 元 |  | 384.65 | 33.5 | % | 128.86 | [13 empty] | 128.86
| 利润 |  |  | 元 |  | 2001.83 | 7.42 | % | 148.54 | [13 empty] | 148.54
| 税金 |  |  | 元 |  | 2226.09 | 9 | % | 200.35 | [13 empty] | 200.35
| 金额合计 |  |  | 元 |  |  |  |  | 2426.44 | [13 empty] | 2426.44
编制： | [11 empty] | 复核：
表A.0.3-2 分项工程预算表
编制范围：宁明县明江镇凤璜村解放屯石油岭到子明岭产业道路工程
分项编号：-a-1 |  | 工程名称：挖土方（装车,场内利用） | [5 empty] | 单位：m3 |  |  | 数量：548.0 |  |  |  |  | 单价： | 9.83 | 第 2 页 |  |  | 共 18 页 |  |  |  | 21-2表
代 号 | 工 程 项 目 |  |  |  |  | 挖掘机挖装土、石方 |  |  |  | 挖掘机挖装土、石方 | [6 empty] | 自卸汽车运土、石方 |  |  |  | 合 计
| 工 程 细 目 |  |  |  |  | 斗容量1.0m3以内挖掘机挖装普通土 |  |  |  | 斗容量1.0m3以内挖掘机挖装硬土 | [6 empty] | 装载质量10t以内自卸汽车运土第一个1km
| 定 额 单 位 |  |  |  |  | 1000m3天然密实方 |  |  |  | 1000m3天然密实方 | [6 empty] | 1000m3天然密实方
| 工 程 数 量 |  |  |  |  | 0.498 |  |  |  | 0.05 | [6 empty] | 0.548
| 定 额 表 号 |  |  |  |  | 1～1～9～5 |  |  |  | 1～1～9～6 | [6 empty] | 1～1～11～5
| 工、料、机名称 |  |  | 单位 | 单价(元) | 定额 | 数量 |  | 金额(元) | 定额 |  |  | 数量 |  | 金额(元) |  | 定额 | 数量 |  | 金额(元) | 数量 |  | 金额(元)
1001001 | 人工 |  |  | 工日 | 101.25 | 3.1 | 1.54 |  | 156.31 | 3.4 |  |  | 0.17 |  | 17.21 | [5 empty] | 1.71 |  | 173.52
8001027 | 斗容量1.0m3履带式单斗挖掘机WY100液压 |  |  | 台班 | 1163.98 | 1.98 | 0.99 |  | 1147.73 | 2.26 |  |  | 0.11 |  | 131.53 | [5 empty] | 1.1 |  | 1279.26
8007015 | 装载质量10t以内自卸汽车QD361 |  |  | 台班 | 739.47 | [11 empty] | 6.82 | 3.74 |  | 2763.67 | 3.74 |  | 2763.67
9999001 | 定额基价 |  |  | 元 | 1 | 2696 | 1342 |  | 1342 | 3062 |  |  | 153 |  | 153 |  | 5178 | 2837 |  | 2837 | 4333 |  | 4333
| 直接费 |  |  | 元 |  |  |  |  | 1304.04 | [5 empty] | 148.74 |  |  |  |  | 2763.67 |  |  | 4216.45
| 措施费 |  | Ⅰ | 元 |  | 1342.4 | 0.939 | % | 12.61 | 153.1 |  |  | 0.939 | % | 1.44 |  | 2837.37 | 0.959 | % | 27.21 |  |  | 41.25
|  |  | Ⅱ | 元 |  | 1342.4 | 0.521 | % | 6.99 | 153.1 |  |  | 0.521 | % | 0.8 |  | 2837.37 | 0.154 | % | 4.37 |  |  | 12.16
| 企业管理费 |  |  | 元 |  | 1342.4 | 2.747 | % | 36.88 | 153.1 |  |  | 2.747 | % | 4.21 |  | 2837.37 | 1.374 | % | 38.99 |  |  | 80.07
| 规费 |  |  | 元 |  | 355.98 | 33.5 | % | 119.25 | 40.1 |  |  | 33.5 | % | 13.43 |  | 378.41 | 33.5 | % | 126.77 |  |  | 259.45
| 利润 |  |  | 元 |  | 1398.88 | 7.42 | % | 103.8 | 159.54 |  |  | 7.42 | % | 11.84 |  | 2907.92 | 7.42 | % | 215.77 |  |  | 331.4
| 税金 |  |  | 元 |  | 1583.57 | 9 | % | 142.52 | 180.46 |  |  | 9 | % | 16.24 |  | 3176.77 | 9 | % | 285.91 |  |  | 444.67
| 金额合计 |  |  | 元 |  |  |  |  | 1726.09 | [5 empty] | 196.7 |  |  |  |  | 3462.68 |  |  | 5385.46
编制： | [11 empty] | 复核：
表A.0.3-2 分项工程预算表
编制范围：宁明县明江镇凤璜村解放屯石油岭到子明岭产业道路工程
分项编号：-a-2 |  | 工程名称：挖土方（装车,弃方） | [5 empty] | 单位：m3 |  |  | 数量：162.0 |  |  |  |  | 单价： | 12.71 | 第 3 页 |  |  | 共 18 页 |  |  |  | 21-2表
代 号 | 工 程 项 目 |  |  |  |  | 挖掘机挖装土、石方 |  |  |  | 挖掘机挖装土、石方 | [6 empty] | 自卸汽车运土、石方 |  |  |  | 合 计
| 工 程 细 目 |  |  |  |  | 斗容量1.0m3以内挖掘机挖装松土 |  |  |  | 斗容量1.0m3以内挖掘机挖装硬土 | [6 empty] | 装载质量10t以内自卸汽车运土3.17km
| 定 额 单 位 |  |  |  |  | 1000m3天然密实方 |  |  |  | 1000m3天然密实方 | [6 empty] | 1000m3天然密实方
| 工 程 数 量 |  |  |  |  | 0.106 |  |  |  | 0.056 | [6 empty] | 0.162
| 定 额 表 号 |  |  |  |  | 1～1～9～4 |  |  |  | 1～1～9～6 | [6 empty] | 1～1～11～5改
| 工、料、机名称 |  |  | 单位 | 单价(元) | 定额 | 数量 |  | 金额(元) | 定额 |  |  | 数量 |  | 金额(元) |  | 定额 | 数量 |  | 金额(元) | 数量 |  | 金额(元)
1001001 | 人工 |  |  | 工日 | 101.25 | 2.7 | 0.29 |  | 28.98 | 3.4 |  |  | 0.19 |  | 19.28 | [5 empty] | 0.48 |  | 48.26
8001027 | 斗容量1.0m3履带式单斗挖掘机WY100液压 |  |  | 台班 | 1163.98 | 1.7 | 0.18 |  | 209.75 | 2.26 |  |  | 0.13 |  | 147.31 | [5 empty] | 0.31 |  | 357.06
8007015 | 装载质量10t以内自卸汽车QD361 |  |  | 台班 | 739.47 | [11 empty] | 10.14 | 1.64 |  | 1214.71 | 1.64 |  | 1214.71
9999001 | 定额基价 |  |  | 元 | 1 | 2318 | 246 |  | 246 | 3062 |  |  | 171 |  | 171 |  | 7698 | 1247 |  | 1247 | 1664 |  | 1664
| 直接费 |  |  | 元 |  |  |  |  | 238.73 | [5 empty] | 166.59 |  |  |  |  | 1214.71 |  |  | 1620.03
| 措施费 |  | Ⅰ | 元 |  | 245.76 | 0.939 | % | 2.31 | 171.48 |  |  | 0.939 | % | 1.61 |  | 1247.11 | 0.959 | % | 11.96 |  |  | 15.88
|  |  | Ⅱ | 元 |  | 245.76 | 0.521 | % | 1.28 | 171.48 |  |  | 0.521 | % | 0.89 |  | 1247.11 | 0.154 | % | 1.92 |  |  | 4.09
| 企业管理费 |  |  | 元 |  | 245.76 | 2.747 | % | 6.75 | 171.48 |  |  | 2.747 | % | 4.71 |  | 1247.11 | 1.374 | % | 17.14 |  |  | 28.6
| 规费 |  |  | 元 |  | 65.47 | 33.5 | % | 21.93 | 44.91 |  |  | 33.5 | % | 15.04 |  | 166.32 | 33.5 | % | 55.72 |  |  | 92.69
| 利润 |  |  | 元 |  | 256.09 | 7.42 | % | 19 | 178.69 |  |  | 7.42 | % | 13.26 |  | 1278.13 | 7.42 | % | 94.84 |  |  | 127.1
| 税金 |  |  | 元 |  | 290 | 9 | % | 26.1 | 202.11 |  |  | 9 | % | 18.19 |  | 1396.29 | 9 | % | 125.67 |  |  | 169.96
| 金额合计 |  |  | 元 |  |  |  |  | 316.1 | [5 empty] | 220.3 |  |  |  |  | 1521.95 |  |  | 2058.35
编制： | [11 empty] | 复核：
表A.0.3-2 分项工程预算表
编制范围：宁明县明江镇凤璜村解放屯石油岭到子明岭产业道路工程
分项编号：-a-3 |  | 工程名称：挖土方 含平面交叉工程（不装车） | [5 empty] | 单位：m3 |  |  | 数量：493.8 |  |  |  |  | 单价： | 3.02 | 第 4 页 |  |  | 共 18 页 |  |  |  | 21-2表
代 号 | 工 程 项 目 |  |  |  |  | 挖掘机挖装土、石方 | [14 empty] | 合 计
| 工 程 细 目 |  |  |  |  | 斗容量1.0m3以内挖掘机挖装普通土
| 定 额 单 位 |  |  |  |  | 1000m3天然密实方
| 工 程 数 量 |  |  |  |  | 0.4938
| 定 额 表 号 |  |  |  |  | 1～1～9～5,定额*0.87
| 工、料、机名称 |  |  | 单位 | 单价(元) | 定额 | 数量 |  | 金额(元) | 定额 |  |  | 数量 |  | 金额(元) |  | 定额 | 数量 |  | 金额(元) | 数量 |  | 金额(元)
1001001 | 人工 |  |  | 工日 | 101.25 | 2.7 | 1.33 |  | 134.84 | [11 empty] | 1.33 |  | 134.84
8001027 | 斗容量1.0m3履带式单斗挖掘机WY100液压 |  |  | 台班 | 1163.98 | 1.72 | 0.85 |  | 990.33 | [11 empty] | 0.85 |  | 990.33
9999001 | 定额基价 |  |  | 元 | 1 | 2346 | 1158 |  | 1158 | [11 empty] | 1158 |  | 1158
| 直接费 |  |  | 元 |  |  |  |  | 1125.18 | [13 empty] | 1125.18
| 措施费 |  | Ⅰ | 元 |  | 1158.28 | 0.939 | % | 10.88 | [13 empty] | 10.88
|  |  | Ⅱ | 元 |  | 1158.28 | 0.521 | % | 6.03 | [13 empty] | 6.04
| 企业管理费 |  |  | 元 |  | 1158.28 | 2.747 | % | 31.82 | [13 empty] | 31.82
| 规费 |  |  | 元 |  | 307.13 | 33.5 | % | 102.89 | [13 empty] | 102.89
| 利润 |  |  | 元 |  | 1207.01 | 7.42 | % | 89.56 | [13 empty] | 89.56
| 税金 |  |  | 元 |  | 1366.36 | 9 | % | 122.97 | [13 empty] | 122.97
| 金额合计 |  |  | 元 |  |  |  |  | 1489.33 | [13 empty] | 1489.33
编制： | [11 empty] | 复核：
表A.0.3-2 分项工程预算表
编制范围：宁明县明江镇凤璜村解放屯石油岭到子明岭产业道路工程
分项编号：-a |  | 工程名称：利用土方 含平面交叉工程 | [5 empty] | 单位：m3 |  |  | 数量：1071.8 |  |  |  |  | 单价： | 4.58 | 第 5 页 |  |  | 共 18 页 |  |  |  | 21-2表
代 号 | 工 程 项 目 |  |  |  |  | 填方路基 | [14 empty] | 合 计
| 工 程 细 目 |  |  |  |  | 三、四级公路填方路基，自身质量10t以内振动压路机碾压土方
| 定 额 单 位 |  |  |  |  | 1000m3压实方
| 工 程 数 量 |  |  |  |  | 1.0718
| 定 额 表 号 |  |  |  |  | 1～1～18～11
| 工、料、机名称 |  |  | 单位 | 单价(元) | 定额 | 数量 |  | 金额(元) | 定额 |  |  | 数量 |  | 金额(元) |  | 定额 | 数量 |  | 金额(元) | 数量 |  | 金额(元)
1001001 | 人工 |  |  | 工日 | 101.25 | 2.1 | 2.25 |  | 227.89 | [11 empty] | 2.25 |  | 227.89
8001058 | 功率120kW以内平地机F155 |  |  | 台班 | 1156.77 | 1.47 | 1.58 |  | 1822.54 | [11 empty] | 1.58 |  | 1822.54
8001088 | 机械自身质量10t以内振动压路机YZJ10B |  |  | 台班 | 877.04 | 1.79 | 1.92 |  | 1682.62 | [11 empty] | 1.92 |  | 1682.62
9999001 | 定额基价 |  |  | 元 | 1 | 3588 | 3846 |  | 3846 | [11 empty] | 3846 |  | 3846
| 直接费 |  |  | 元 |  |  |  |  | 3733.06 | [13 empty] | 3733.06
| 措施费 |  | Ⅰ | 元 |  | 3845.86 | 0.939 | % | 36.11 | [13 empty] | 36.11
|  |  | Ⅱ | 元 |  | 3845.86 | 0.521 | % | 20.04 | [13 empty] | 20.04
| 企业管理费 |  |  | 元 |  | 3845.86 | 2.747 | % | 105.65 | [13 empty] | 105.65
| 规费 |  |  | 元 |  | 935.44 | 33.5 | % | 313.37 | [13 empty] | 313.37
| 利润 |  |  | 元 |  | 4007.65 | 7.42 | % | 297.37 | [13 empty] | 297.37
| 税金 |  |  | 元 |  | 4505.59 | 9 | % | 405.5 | [13 empty] | 405.5
| 金额合计 |  |  | 元 |  |  |  |  | 4911.1 | [13 empty] | 4911.1
编制： | [11 empty] | 复核：
表A.0.3-2 分项工程预算表
编制范围：宁明县明江镇凤璜村解放屯石油岭到子明岭产业道路工程
分项编号：-a |  | 工程名称：级配碎石基层 含平面交叉工程 厚150mm | [5 empty] | 单位：m2 |  |  | 数量：11980.1 |  |  |  |  | 单价： | 22.3 | 第 6 页 |  |  | 共 18 页 |  |  |  | 21-2表
代 号 | 工 程 项 目 |  |  |  |  | 级配碎石路面 | [14 empty] | 合 计
| 工 程 细 目 |  |  |  |  | 机械摊铺级配碎石基层(拖拉机带铧犁拌和，压实厚度15cm)
| 定 额 单 位 |  |  |  |  | 1000m2
| 工 程 数 量 |  |  |  |  | 11.9801
| 定 额 表 号 |  |  |  |  | 2～2～2～8改
| 工、料、机名称 |  |  | 单位 | 单价(元) | 定额 | 数量 |  | 金额(元) | 定额 |  |  | 数量 |  | 金额(元) |  | 定额 | 数量 |  | 金额(元) | 数量 |  | 金额(元)
1001001 | 人工 |  |  | 工日 | 101.25 | 2.5 | 29.95 |  | 3032.46 | [11 empty] | 29.95 |  | 3032.46
5505016 | 碎石未筛分碎石统料堆方 |  |  | m3 | 72.82 | 230.04 | 2755.9 |  | 200684.8 | [11 empty] | 2755.9 |  | 200684.8
7901001 | 设备摊销费 |  |  | 元 | 1 | 2.8 | 33.54 |  | 33.54 | [11 empty] | 33.54 |  | 33.54
8001058 | 功率120kW以内平地机F155 |  |  | 台班 | 1156.77 | 0.23 | 2.76 |  | 3187.39 | [11 empty] | 2.76 |  | 3187.39
8001066 | 功率75kW以内履带式拖拉机 |  |  | 台班 | 634.66 | 0.22 | 2.64 |  | 1672.72 | [11 empty] | 2.64 |  | 1672.72
8001081 | 机械自身质量12～15t光轮压路机3Y-12/15 |  |  | 台班 | 570.86 | 0.12 | 1.44 |  | 820.68 | [11 empty] | 1.44 |  | 820.68
8001083 | 机械自身质量18～21t光轮压路机3Y-18/21 |  |  | 台班 | 731.32 | 0.8 | 9.58 |  | 7009.03 | [11 empty] | 9.58 |  | 7009.03
8007043 | 容量10000L以内洒水汽车YGJ5170GSSJN |  |  | 台班 | 1085.82 | 0.15 | 1.8 |  | 1951.23 | [11 empty] | 1.8 |  | 1951.23
9999001 | 定额基价 |  |  | 元 | 1 | 18945 | 226968 |  | 226968 | [11 empty] | 226968 |  | 226968
| 直接费 |  |  | 元 |  |  |  |  | 218391.86 | [13 empty] | 218391.86
| 措施费 |  | Ⅰ | 元 |  | 18230.25 | 0.94 | % | 171.36 | [13 empty] | 171.36
|  |  | Ⅱ | 元 |  | 226968.27 | 0.818 | % | 1856.6 | [13 empty] | 1856.6
| 企业管理费 |  |  | 元 |  | 226968.27 | 2.427 | % | 5508.52 | [13 empty] | 5508.52
| 规费 |  |  | 元 |  | 5155.19 | 33.5 | % | 1726.99 | [13 empty] | 1726.99
| 利润 |  |  | 元 |  | 234504.76 | 7.42 | % | 17400.25 | [13 empty] | 17400.25
| 税金 |  |  | 元 |  | 245055.59 | 9 | % | 22055 | [13 empty] | 22055
| 金额合计 |  |  | 元 |  |  |  |  | 267110.59 | [13 empty] | 267110.59
编制： | [11 empty] | 复核：
表A.0.3-2 分项工程预算表
编制范围：宁明县明江镇凤璜村解放屯石油岭到子明岭产业道路工程
分项编号：-a |  | 工程名称：20cm水泥混凝土路面 含平面交叉工程 (混 | [5 empty] | 单位：m2 |  |  | 数量：10230.0 |  |  |  |  | 单价： | 83.14 | 第 7 页 |  |  | 共 18 页 |  |  |  | 21-2表
代 号 | 工 程 项 目 |  |  |  |  | 普通混凝土 |  |  |  | 混凝土搅拌机拌和 | [6 empty] | 自卸汽车运输水泥混凝土 |  |  |  | 合 计
| 工 程 细 目 |  |  |  |  | 摊铺机铺筑混凝土路面厚度20cm(轨道式) |  |  |  | 容量500L以内混凝土搅拌机拌和 | [6 empty] | 10t以内自卸汽车运输水泥混凝土第一个1km
| 定 额 单 位 |  |  |  |  | 1000m2路面 |  |  |  | 10m3 | [6 empty] | 1000m3路面实体
| 工 程 数 量 |  |  |  |  | 10.23 |  |  |  | 204.6 | [6 empty] | 2.046
| 定 额 表 号 |  |  |  |  | 2～2～17～3 |  |  |  | 4～11～11～3 | [6 empty] | 2～2～19～5
| 工、料、机名称 |  |  | 单位 | 单价(元) | 定额 | 数量 |  | 金额(元) | 定额 |  |  | 数量 |  | 金额(元) |  | 定额 | 数量 |  | 金额(元) | 数量 |  | 金额(元)
1001001 | 人工 |  |  | 工日 | 101.25 | 66.1 | 676.2 |  | 68465.55 | 1.3 |  |  | 265.98 |  | 26930.48 | [5 empty] | 942.18 |  | 95396.03
2001001 | HPB300钢筋 |  |  | t | 3477.81 |  | 0.03 |  | 106.73 | [11 empty] | 0.03 |  | 106.73
2003004 | 型钢工字钢,角钢 |  |  | t | 3375.22 |  | 0.01 |  | 34.53 | [11 empty] | 0.01 |  | 34.53
3001001 | 石油沥青 |  |  | t | 3770 | 0.1 | 1.01 |  | 3818.14 | [11 empty] | 1.01 |  | 3818.14
3005001 | 煤 |  |  | t | 664 | 0.02 | 0.2 |  | 135.85 | [11 empty] | 0.2 |  | 135.85
3005004 | 水 |  |  | m3 | 3.47 | 30 | 306.9 |  | 1064.94 | [11 empty] | 306.9 |  | 1064.94
4003002 | 锯材中板δ＝19～35mm,中方混合规格 |  |  | m3 | 1052.21 | 0.06 | 0.61 |  | 645.85 | [11 empty] | 0.61 |  | 645.85
5503005 | 中（粗）砂混凝土、砂浆用堆方 |  |  | m3 | 80.58 | 93.84 | 959.98 |  | 77355.45 | [11 empty] | 959.98 |  | 77355.45
5505013 | 碎石（4cm）最大粒径4cm堆方 |  |  | m3 | 72.82 | 169.32 | 1732.14 |  | 126134.7 | [11 empty] | 1732.14 |  | 126134.7
5509001 | 32.5级水泥 |  |  | t | 370.13 | 76.91 | 786.77 |  | 291206.75 | [11 empty] | 786.77 |  | 291206.75
7801001 | 其他材料费 |  |  | 元 | 1 | 265.3 | 2714.02 |  | 2714.02 | [11 empty] | 2714.02 |  | 2714.02
8003077 | 摊铺宽度2.5～4.5m轨道式水泥混凝土摊铺机HTG4500含模轨400m |  |  | 台班 | 1312.5 | 0.41 | 4.19 |  | 5505.02 | [11 empty] | 4.19 |  | 5505.02
8003083 | 混凝土电动刻纹机RQF180 |  |  | 台班 | 249.54 | 7.22 | 73.86 |  | 18431.17 | [11 empty] | 73.86 |  | 18431.17
8003085 | 电动混凝土切缝机(含锯片摊销费用)SLF |  |  | 台班 | 200.13 | 2.5 | 25.59 |  | 5120.37 | [11 empty] | 25.59 |  | 5120.37
8005004 | 出料容量500L以内强制式混凝土搅拌机JW500,JS500 |  |  | 台班 | 232.02 |  |  |  |  | 0.24 |  |  | 49.1 |  | 11393.11 | [5 empty] | 49.1 |  | 11393.11
8007015 | 装载质量10t以内自卸汽车QD361 |  |  | 台班 | 739.47 | [11 empty] | 8.2 | 16.78 |  | 12406.24 | 16.78 |  | 12406.24
8007043 | 容量10000L以内洒水汽车YGJ5170GSSJN |  |  | 台班 | 1085.82 | 1.48 | 15.14 |  | 16439.75 | [11 empty] | 15.14 |  | 16439.75
编制： | [11 empty] | 复核：
表A.0.3-2 分项工程预算表
编制范围：宁明县明江镇凤璜村解放屯石油岭到子明岭产业道路工程
分项编号：-a |  | 工程名称：20cm水泥混凝土路面 含平面交叉工程 (混 | [5 empty] | 单位：m2 |  |  | 数量：10230.0 |  |  |  |  | 单价： | 83.14 | 第 8 页 |  |  | 共 18 页 |  |  |  | 21-2表
代 号 | 工 程 项 目 |  |  |  |  | 普通混凝土 |  |  |  | 混凝土搅拌机拌和 | [6 empty] | 自卸汽车运输水泥混凝土 |  |  |  | 合 计
| 工 程 细 目 |  |  |  |  | 摊铺机铺筑混凝土路面厚度20cm(轨道式) |  |  |  | 容量500L以内混凝土搅拌机拌和 | [6 empty] | 10t以内自卸汽车运输水泥混凝土第一个1km
| 定 额 单 位 |  |  |  |  | 1000m2路面 |  |  |  | 10m3 | [6 empty] | 1000m3路面实体
| 工 程 数 量 |  |  |  |  | 10.23 |  |  |  | 204.6 | [6 empty] | 2.046
| 定 额 表 号 |  |  |  |  | 2～2～17～3 |  |  |  | 4～11～11～3 | [6 empty] | 2～2～19～5
| 工、料、机名称 |  |  | 单位 | 单价(元) | 定额 | 数量 |  | 金额(元) | 定额 |  |  | 数量 |  | 金额(元) |  | 定额 | 数量 |  | 金额(元) | 数量 |  | 金额(元)
9999001 | 定额基价 |  |  | 元 | 1 | 59053 | 604110 |  | 604110 | 203 |  |  | 41505 |  | 41505 |  | 6225 | 12737 |  | 12737 | 658352 |  | 658352
| 直接费 |  |  | 元 |  |  |  |  | 617178.83 | [5 empty] | 38323.59 |  |  |  |  | 12406.24 |  |  | 667908.65
| 措施费 |  | Ⅰ | 元 |  | 119158.06 | 0.94 | % | 1120.09 | 41505.32 |  |  | 0.622 | % | 258.16 |  | 12737.08 | 0.959 | % | 122.15 |  |  | 1500.4
|  |  | Ⅱ | 元 |  | 604109.9 | 0.818 | % | 4941.62 | 41505.32 |  |  | 1.201 | % | 498.48 |  | 12737.08 | 0.154 | % | 19.62 |  |  | 5459.71
| 企业管理费 |  |  | 元 |  | 604109.91 | 2.427 | % | 14661.75 | 41505.32 |  |  | 3.587 | % | 1488.8 |  | 12737.08 | 1.374 | % | 175.01 |  |  | 16325.55
| 规费 |  |  | 元 |  | 81341.43 | 33.5 | % | 27249.38 | 31902.25 |  |  | 33.5 | % | 10687.26 |  | 1698.69 | 33.5 | % | 569.06 |  |  | 38505.7
| 利润 |  |  | 元 |  | 624833.36 | 7.42 | % | 46362.64 | 43750.75 |  |  | 7.42 | % | 3246.31 |  | 13053.85 | 7.42 | % | 968.6 |  |  | 50577.54
| 税金 |  |  | 元 |  | 711514.3 | 9 | % | 64036.29 | 54502.59 |  |  | 9 | % | 4905.23 |  | 14260.67 | 9 | % | 1283.46 |  |  | 70224.98
| 金额合计 |  |  | 元 |  |  |  |  | 775550.58 | [5 empty] | 59407.82 |  |  |  |  | 15544.13 |  |  | 850502.53
编制： | [11 empty] | 复核：
表A.0.3-2 分项工程预算表
编制范围：宁明县明江镇凤璜村解放屯石油岭到子明岭产业道路工程
分项编号：-a |  | 工程名称：光圆钢筋（HPB300） | [5 empty] | 单位：kg |  |  | 数量：625.4 |  |  |  |  | 单价： | 4.96 | 第 9 页 |  |  | 共 18 页 |  |  |  | 21-2表
代 号 | 工 程 项 目 |  |  |  |  | 拉杆、传力杆及钢筋 | [14 empty] | 合 计
| 工 程 细 目 |  |  |  |  | 水泥混凝土路面钢筋
| 定 额 单 位 |  |  |  |  | 1t
| 工 程 数 量 |  |  |  |  | 0.6254
| 定 额 表 号 |  |  |  |  | 2～2～17～15改
| 工、料、机名称 |  |  | 单位 | 单价(元) | 定额 | 数量 |  | 金额(元) | 定额 |  |  | 数量 |  | 金额(元) |  | 定额 | 数量 |  | 金额(元) | 数量 |  | 金额(元)
1001001 | 人工 |  |  | 工日 | 101.25 | 4.8 | 3 |  | 303.94 | [11 empty] | 3 |  | 303.94
2001022 | 20～22号铁丝镀锌铁丝 |  |  | kg | 8.32 | 5.1 | 3.19 |  | 26.54 | [11 empty] | 3.19 |  | 26.54
2001001001 | HPB300钢筋 Ф10以上 综合 |  |  | t | 3354.87 | 1.03 | 0.64 |  | 2150.59 | [11 empty] | 0.64 |  | 2150.59
8099001 | 小型机具使用费 |  |  | 元 | 1 | 9.8 | 6.13 |  | 6.13 | [11 empty] | 6.13 |  | 6.13
9999001 | 定额基价 |  |  | 元 | 1 | 3961 | 2477 |  | 2477 | [11 empty] | 2477 |  | 2477
| 直接费 |  |  | 元 |  |  |  |  | 2487.2 | [13 empty] | 2487.2
| 措施费 |  | Ⅰ | 元 |  | 325.17
|  |  | Ⅱ | 元 |  | 2477.23 | 0.564 | % | 13.97 | [13 empty] | 13.97
| 企业管理费 |  |  | 元 |  | 2477.23 | 2.242 | % | 55.54 | [13 empty] | 55.54
| 规费 |  |  | 元 |  | 303.94 | 33.5 | % | 101.82 | [13 empty] | 101.82
| 利润 |  |  | 元 |  | 2546.74 | 7.42 | % | 188.97 | [13 empty] | 188.97
| 税金 |  |  | 元 |  | 2847.5 | 9 | % | 256.28 | [13 empty] | 256.28
| 金额合计 |  |  | 元 |  |  |  |  | 3103.78 | [13 empty] | 3103.78
编制： | [11 empty] | 复核：
表A.0.3-2 分项工程预算表
编制范围：宁明县明江镇凤璜村解放屯石油岭到子明岭产业道路工程
分项编号：-b |  | 工程名称：带肋钢筋（HRB400） | [5 empty] | 单位：kg |  |  | 数量：72.3 |  |  |  |  | 单价： | 4.81 | 第 10 页 |  |  | 共 18 页 |  |  |  | 21-2表
代 号 | 工 程 项 目 |  |  |  |  | 拉杆、传力杆及钢筋 | [14 empty] | 合 计
| 工 程 细 目 |  |  |  |  | 水泥混凝土路面钢筋
| 定 额 单 位 |  |  |  |  | 1t
| 工 程 数 量 |  |  |  |  | 0.0723
| 定 额 表 号 |  |  |  |  | 2～2～17～15改
| 工、料、机名称 |  |  | 单位 | 单价(元) | 定额 | 数量 |  | 金额(元) | 定额 |  |  | 数量 |  | 金额(元) |  | 定额 | 数量 |  | 金额(元) | 数量 |  | 金额(元)
1001001 | 人工 |  |  | 工日 | 101.25 | 4.8 | 0.35 |  | 35.14 | [11 empty] | 0.35 |  | 35.14
2001022 | 20～22号铁丝镀锌铁丝 |  |  | kg | 8.32 | 5.1 | 0.37 |  | 3.07 | [11 empty] | 0.37 |  | 3.07
2001002001 | HRB400钢筋 Ф10以上 综合 |  |  | t | 3226.55 | 1.03 | 0.07 |  | 239.11 | [11 empty] | 0.07 |  | 239.11
8099001 | 小型机具使用费 |  |  | 元 | 1 | 9.8 | 0.71 |  | 0.71 | [11 empty] | 0.71 |  | 0.71
9999001 | 定额基价 |  |  | 元 | 1 | 3873 | 280 |  | 280 | [11 empty] | 280 |  | 280
| 直接费 |  |  | 元 |  |  |  |  | 278.03 | [13 empty] | 278.03
| 措施费 |  | Ⅰ | 元 |  | 37.59
|  |  | Ⅱ | 元 |  | 280.05 | 0.564 | % | 1.58 | [13 empty] | 1.58
| 企业管理费 |  |  | 元 |  | 280.05 | 2.242 | % | 6.28 | [13 empty] | 6.28
| 规费 |  |  | 元 |  | 35.14 | 33.5 | % | 11.77 | [13 empty] | 11.77
| 利润 |  |  | 元 |  | 287.91 | 7.42 | % | 21.36 | [13 empty] | 21.36
| 税金 |  |  | 元 |  | 319.02 | 9 | % | 28.71 | [13 empty] | 28.71
| 金额合计 |  |  | 元 |  |  |  |  | 347.73 | [13 empty] | 347.73
编制： | [11 empty] | 复核：
表A.0.3-2 分项工程预算表
编制范围：宁明县明江镇凤璜村解放屯石油岭到子明岭产业道路工程
分项编号：313-1 |  | 工程名称：路肩培土 | [5 empty] | 单位：m3 |  |  | 数量：1018.85 |  |  |  |  | 单价： | 37.89 | 第 11 页 |  |  | 共 18 页 |  |  |  | 21-2表
代 号 | 工 程 项 目 |  |  |  |  | 挖路槽、培路肩、修筑泄水槽 | [14 empty] | 合 计
| 工 程 细 目 |  |  |  |  | 培路肩
| 定 额 单 位 |  |  |  |  | 100m3
| 工 程 数 量 |  |  |  |  | 10.1885
| 定 额 表 号 |  |  |  |  | 2～3～2～5
| 工、料、机名称 |  |  | 单位 | 单价(元) | 定额 | 数量 |  | 金额(元) | 定额 |  |  | 数量 |  | 金额(元) |  | 定额 | 数量 |  | 金额(元) | 数量 |  | 金额(元)
1001001 | 人工 |  |  | 工日 | 101.25 | 20.5 | 208.86 |  | 21147.51 | [11 empty] | 208.86 |  | 21147.51
8001085 | 机械自身质量0.6t手扶式振动碾YZS06B |  |  | 台班 | 158.68 | 2.1 | 21.4 |  | 3395.09 | [11 empty] | 21.4 |  | 3395.09
9999001 | 定额基价 |  |  | 元 | 1 | 2524 | 25720 |  | 25720 | [11 empty] | 25720 |  | 25720
| 直接费 |  |  | 元 |  |  |  |  | 24542.6 | [13 empty] | 24542.6
| 措施费 |  | Ⅰ | 元 |  | 25720.06 | 0.94 | % | 241.77 | [13 empty] | 241.77
|  |  | Ⅱ | 元 |  | 25720.06 | 0.818 | % | 210.39 | [13 empty] | 210.39
| 企业管理费 |  |  | 元 |  | 25720.06 | 2.427 | % | 624.23 | [13 empty] | 624.23
| 规费 |  |  | 元 |  | 23313.84 | 33.5 | % | 7810.14 | [13 empty] | 7810.14
| 利润 |  |  | 元 |  | 26796.44 | 7.42 | % | 1988.3 | [13 empty] | 1988.3
| 税金 |  |  | 元 |  | 35417.41 | 9 | % | 3187.57 | [13 empty] | 3187.57
| 金额合计 |  |  | 元 |  |  |  |  | 38604.98 | [13 empty] | 38604.98
编制： | [11 empty] | 复核：
表A.0.3-2 分项工程预算表
编制范围：宁明县明江镇凤璜村解放屯石油岭到子明岭产业道路工程
分项编号：419-1-1 |  | 工程名称：Φ0.5m钢筋混凝土圆管涵 | [5 empty] | 单位：m |  |  | 数量：5.0 |  |  |  |  | 单价： | 962.71 | 第 12 页 |  |  | 共 18 页 |  |  |  | 21-2表
代 号 | 工 程 项 目 |  |  |  |  | 混凝土 |  |  |  | 预制圆管涵 | [6 empty] | 载货汽车运输 |  |  |  | 安装圆管涵
| 工 程 细 目 |  |  |  |  | 混凝土墩、台帽非泵送 |  |  |  | 预制圆管涵管径1.0m以内混凝土 | [6 empty] | 装载质量8t以内载重汽车第一个1km(汽车式起重机装卸) |  |  |  | 起重机安装圆管涵管径1.0m以内
| 定 额 单 位 |  |  |  |  | 10m3实体 |  |  |  | 10m3实体 | [6 empty] | 100m3实体 |  |  |  | 10m3实体
| 工 程 数 量 |  |  |  |  | 0.022 |  |  |  | 0.072 | [6 empty] | 0.0072 |  |  |  | 0.072
| 定 额 表 号 |  |  |  |  | 4～6～3～1改 |  |  |  | 4～7～4～1 | [6 empty] | 4～8～3～9 |  |  |  | 4～7～5～3
| 工、料、机名称 |  |  | 单位 | 单价(元) | 定额 | 数量 |  | 金额(元) | 定额 |  |  | 数量 |  | 金额(元) |  | 定额 | 数量 |  | 金额(元) | 定额 | 数量 |  |  | 金额(元)
1001001 | 人工 |  |  | 工日 | 101.25 | 12.4 | 0.27 |  | 27.62 | 43.7 |  |  | 3.15 |  | 318.57 |  | 4.6 | 0.03 |  | 3.35 | 5.3 | 0.38 |  |  | 38.64
2003025 | 钢模板各类定型大块钢模板 |  |  | t | 5400 | 0.05 |  |  | 5.82 | 0.12 |  |  | 0.01 |  | 45.88
2009013 | 螺栓混合规格 |  |  | kg | 5.84 | 5.91 | 0.13 |  | 0.76
2009028 | 铁件铁件 |  |  | kg | 5.84 | 3.48 | 0.08 |  | 0.45
3005004 | 水 |  |  | m3 | 3.47 | 12 | 0.26 |  | 0.92 | 16 |  |  | 1.15 |  | 4 | [5 empty] | 1 | 0.07 |  |  | 0.25
4003002 | 锯材中板δ＝19～35mm,中方混合规格 |  |  | m3 | 1052.21 | [11 empty] | 0.22 |  |  | 1.67
5503005 | 中（粗）砂混凝土、砂浆用堆方 |  |  | m3 | 80.58 | 4.9 | 0.11 |  | 8.68 | 4.65 |  |  | 0.33 |  | 26.98 | [5 empty] | 0.48 | 0.03 |  |  | 2.78
5505012 | 碎石（2cm）最大粒径2cm堆方 |  |  | m3 | 72.82 |  |  |  |  | 7.98 |  |  | 0.57 |  | 41.84
5505013 | 碎石（4cm）最大粒径4cm堆方 |  |  | m3 | 72.82 | 8.47 | 0.19 |  | 13.56
5509001 | 32.5级水泥 |  |  | t | 370.13 | 3.42 | 0.08 |  | 27.82 | 4.1 |  |  | 0.3 |  | 109.29 | [5 empty] | 0.2 | 0.01 |  |  | 5.38
7801001 | 其他材料费 |  |  | 元 | 1 | 86.2 | 1.9 |  | 1.9 | 21.2 |  |  | 1.53 |  | 1.53 |  | 44.3 | 0.32 |  | 0.32 | 2.6 | 0.19 |  |  | 0.19
8007006 | 装载质量8t以内载货汽车JN150 |  |  | 台班 | 587.89 | [11 empty] | 2.56 | 0.02 |  | 10.84
8009025 | 提升质量5t以内汽车式起重机QY5 |  |  | 台班 | 638.09 |  |  |  |  | 0.61 |  |  | 0.04 |  | 28.02 |  | 1.89 | 0.01 |  | 8.68 | 1.08 | 0.08 |  |  | 49.62
8009030 | 提升质量25t以内汽车式起重机QY25 |  |  | 台班 | 1336.81 | 0.66 | 0.01 |  | 19.41
8099001 | 小型机具使用费 |  |  | 元 | 1 | 11.4 | 0.25 |  | 0.25 | 4.8 |  |  | 0.35 |  | 0.35 | [5 empty] | 0.7 | 0.05 |  |  | 0.05
9999001 | 定额基价 |  |  | 元 | 1 | 4877 | 107 |  | 107 | 8111 |  |  | 584 |  | 584 |  | 3617 | 26 |  | 26 | 1362 | 98 |  |  | 98
编制： | [11 empty] | 复核：
表A.0.3-2 分项工程预算表
编制范围：宁明县明江镇凤璜村解放屯石油岭到子明岭产业道路工程
分项编号：419-1-1 |  | 工程名称：Φ0.5m钢筋混凝土圆管涵 | [5 empty] | 单位：m |  |  | 数量：5.0 |  |  |  |  | 单价： | 962.71 | 第 13 页 |  |  | 共 18 页 |  |  |  | 21-2表
代 号 | 工 程 项 目 |  |  |  |  | 混凝土 |  |  |  | 预制圆管涵 | [6 empty] | 载货汽车运输 |  |  |  | 安装圆管涵
| 工 程 细 目 |  |  |  |  | 混凝土墩、台帽非泵送 |  |  |  | 预制圆管涵管径1.0m以内混凝土 | [6 empty] | 装载质量8t以内载重汽车第一个1km(汽车式起重机装卸) |  |  |  | 起重机安装圆管涵管径1.0m以内
| 定 额 单 位 |  |  |  |  | 10m3实体 |  |  |  | 10m3实体 | [6 empty] | 100m3实体 |  |  |  | 10m3实体
| 工 程 数 量 |  |  |  |  | 0.022 |  |  |  | 0.072 | [6 empty] | 0.0072 |  |  |  | 0.072
| 定 额 表 号 |  |  |  |  | 4～6～3～1改 |  |  |  | 4～7～4～1 | [6 empty] | 4～8～3～9 |  |  |  | 4～7～5～3
| 工、料、机名称 |  |  | 单位 | 单价(元) | 定额 | 数量 |  | 金额(元) | 定额 |  |  | 数量 |  | 金额(元) |  | 定额 | 数量 |  | 金额(元) | 定额 | 数量 |  |  | 金额(元)
| 直接费 |  |  | 元 |  |  |  |  | 107.19 | [5 empty] | 576.45 |  |  |  |  | 24.86 |  |  |  |  | 96.91
| 措施费 |  | Ⅰ | 元 |  | 48.94 | 0.742 | % | 0.36 | 362.73 |  |  | 0.622 | % | 2.26 |  | 23.34 | 0.959 | % | 0.22 | 90.16 | 0.622 |  | % | 0.56
|  |  | Ⅱ | 元 |  | 107.29 | 1.537 | % | 1.65 | 584.01 |  |  | 1.201 | % | 7.01 |  | 26.05 | 0.154 | % | 0.04 | 98.04 | 1.201 |  | % | 1.18
| 企业管理费 |  |  | 元 |  | 107.29 | 4.726 | % | 5.07 | 584.01 |  |  | 3.587 | % | 20.95 |  | 26.05 | 1.374 | % | 0.36 | 98.04 | 3.587 |  | % | 3.52
| 规费 |  |  | 元 |  | 30.56 | 33.5 | % | 10.24 | 327.47 |  |  | 33.5 | % | 109.7 |  | 7.98 | 33.5 | % | 2.67 | 54.38 | 33.5 |  | % | 18.22
| 利润 |  |  | 元 |  | 114.38 | 7.42 | % | 8.49 | 614.23 |  |  | 7.42 | % | 45.58 |  | 26.67 | 7.42 | % | 1.98 | 103.29 | 7.42 |  | % | 7.66
| 税金 |  |  | 元 |  | 133 | 9 | % | 11.97 | 761.94 |  |  | 9 | % | 68.58 |  | 30.13 | 9 | % | 2.71 | 128.04 | 9 |  | % | 11.52
| 金额合计 |  |  | 元 |  |  |  |  | 144.97 | [5 empty] | 830.52 |  |  |  |  | 32.84 |  |  |  |  | 139.57
编制： | [11 empty] | 复核：
表A.0.3-2 分项工程预算表
编制范围：宁明县明江镇凤璜村解放屯石油岭到子明岭产业道路工程
分项编号：419-1-1 |  | 工程名称：Φ0.5m钢筋混凝土圆管涵 | [5 empty] | 单位：m |  |  | 数量：5.0 |  |  |  |  | 单价： | 962.71 | 第 14 页 |  |  | 共 18 页 |  |  |  | 21-2表
代 号 | 工 程 项 目 |  |  |  |  | 浆砌片石 |  |  |  | 浆砌片石 | [6 empty] | 浆砌片石 |  |  |  | 防水层
| 工 程 细 目 |  |  |  |  | M7.5浆砌片石涵身基础 |  |  |  | M7.5浆砌片石翼墙墙身 | [6 empty] | M7.5浆砌片石翼墙基础 |  |  |  | 沥青油毡(防水层)
| 定 额 单 位 |  |  |  |  | 10m3 |  |  |  | 10m3 | [6 empty] | 10m3 |  |  |  | 10m2
| 工 程 数 量 |  |  |  |  | 0.315 |  |  |  | 0.153 | [6 empty] | 0.083 |  |  |  | 0.124
| 定 额 表 号 |  |  |  |  | 4～5～2～1 |  |  |  | 4～5～2～4 | [6 empty] | 4～5～2～1 |  |  |  | 4～11～4～4
| 工、料、机名称 |  |  | 单位 | 单价(元) | 定额 | 数量 |  | 金额(元) | 定额 |  |  | 数量 |  | 金额(元) |  | 定额 | 数量 |  | 金额(元) | 定额 | 数量 |  |  | 金额(元)
1001001 | 人工 |  |  | 工日 | 101.25 | 6.6 | 2.08 |  | 210.5 | 7.8 |  |  | 1.19 |  | 120.83 |  | 6.6 | 0.55 |  | 55.46 | 0.8 | 0.1 |  |  | 10.04
2001021 | 8～12号铁丝镀锌铁丝 |  |  | kg | 8.32 |  |  |  |  | 0.6 |  |  | 0.09 |  | 0.76
2003008 | 钢管无缝钢管 |  |  | t | 3992.04 | [9 empty] | 2.44
2009030 | 铁钉混合规格 |  |  | kg | 5.49 |  |  |  |  | 0.1 |  |  | 0.02 |  | 0.08
3001001 | 石油沥青 |  |  | t | 3770 | [15 empty] | 0.05 | 0.01 |  |  | 23.84
3005004 | 水 |  |  | m3 | 3.47 | 4 | 1.26 |  | 4.37 | 8 |  |  | 1.22 |  | 4.25 |  | 4 | 0.33 |  | 1.15
4003002 | 锯材中板δ＝19～35mm,中方混合规格 |  |  | m3 | 1052.21 |  |  |  |  | 0.02 |  |  |  |  | 3.22
5009012 | 油毛毡400g,0.915m×21.95m |  |  | m2 | 4 | [15 empty] | 22 | 2.73 |  |  | 10.91
5503005 | 中（粗）砂混凝土、砂浆用堆方 |  |  | m3 | 80.58 | 3.82 | 1.2 |  | 96.96 | 3.87 |  |  | 0.59 |  | 47.71 |  | 3.82 | 0.32 |  | 25.55
5505005 | 片石码方 |  |  | m3 | 63.11 | 11.5 | 3.62 |  | 228.62 | 11.5 |  |  | 1.76 |  | 111.04 |  | 11.5 | 0.95 |  | 60.24
5509001 | 32.5级水泥 |  |  | t | 370.13 | 0.93 | 0.29 |  | 108.55 | 0.95 |  |  | 0.14 |  | 53.63 |  | 0.93 | 0.08 |  | 28.6
7801001 | 其他材料费 |  |  | 元 | 1 | 1.2 | 0.38 |  | 0.38 | 2.7 |  |  | 0.41 |  | 0.41 |  | 1.2 | 0.1 |  | 0.1 | 1.7 | 0.21 |  |  | 0.21
8001045 | 斗容量1.0m3轮胎式装载机ZL20 |  |  | 台班 | 566.98 | 0.08 | 0.03 |  | 14.29 | 0.1 |  |  | 0.02 |  | 8.67 |  | 0.08 | 0.01 |  | 3.76
8005010 | 出料容量400L以内灰浆搅拌机UJ325 |  |  | 台班 | 126.96 | 0.15 | 0.05 |  | 6 | 0.15 |  |  | 0.02 |  | 2.91 |  | 0.15 | 0.01 |  | 1.58
9999001 | 定额基价 |  |  | 元 | 1 | 2127 | 670 |  | 670 | 2338 |  |  | 358 |  | 358 |  | 2127 | 177 |  | 177 | 393 | 49 |  |  | 49
编制： | [11 empty] | 复核：
表A.0.3-2 分项工程预算表
编制范围：宁明县明江镇凤璜村解放屯石油岭到子明岭产业道路工程
分项编号：419-1-1 |  | 工程名称：Φ0.5m钢筋混凝土圆管涵 | [5 empty] | 单位：m |  |  | 数量：5.0 |  |  |  |  | 单价： | 962.71 | 第 15 页 |  |  | 共 18 页 |  |  |  | 21-2表
代 号 | 工 程 项 目 |  |  |  |  | 浆砌片石 |  |  |  | 浆砌片石 | [6 empty] | 浆砌片石 |  |  |  | 防水层
| 工 程 细 目 |  |  |  |  | M7.5浆砌片石涵身基础 |  |  |  | M7.5浆砌片石翼墙墙身 | [6 empty] | M7.5浆砌片石翼墙基础 |  |  |  | 沥青油毡(防水层)
| 定 额 单 位 |  |  |  |  | 10m3 |  |  |  | 10m3 | [6 empty] | 10m3 |  |  |  | 10m2
| 工 程 数 量 |  |  |  |  | 0.315 |  |  |  | 0.153 | [6 empty] | 0.083 |  |  |  | 0.124
| 定 额 表 号 |  |  |  |  | 4～5～2～1 |  |  |  | 4～5～2～4 | [6 empty] | 4～5～2～1 |  |  |  | 4～11～4～4
| 工、料、机名称 |  |  | 单位 | 单价(元) | 定额 | 数量 |  | 金额(元) | 定额 |  |  | 数量 |  | 金额(元) |  | 定额 | 数量 |  | 金额(元) | 定额 | 数量 |  |  | 金额(元)
| 直接费 |  |  | 元 |  |  |  |  | 669.66 | [5 empty] | 355.98 |  |  |  |  | 176.45 |  |  |  |  | 45.01
| 措施费 |  | Ⅰ | 元 |  | 242.21 | 0.742 | % | 1.8 | 138.95 |  |  | 0.742 | % | 1.03 |  | 63.82 | 0.742 | % | 0.47 | 10.54 | 0.742 |  | % | 0.08
|  |  | Ⅱ | 元 |  | 670.01 | 1.537 | % | 10.3 | 357.69 |  |  | 1.537 | % | 5.5 |  | 176.54 | 1.537 | % | 2.71 | 48.73 | 1.537 |  | % | 0.75
| 企业管理费 |  |  | 元 |  | 670.01 | 4.726 | % | 31.66 | 357.69 |  |  | 4.726 | % | 16.9 |  | 176.54 | 4.726 | % | 8.34 | 48.73 | 4.726 |  | % | 2.3
| 规费 |  |  | 元 |  | 217.84 | 33.5 | % | 72.98 | 124.7 |  |  | 33.5 | % | 41.78 |  | 57.4 | 33.5 | % | 19.23 | 10.04 | 33.5 |  | % | 3.37
| 利润 |  |  | 元 |  | 713.77 | 7.42 | % | 52.96 | 381.12 |  |  | 7.42 | % | 28.28 |  | 188.07 | 7.42 | % | 13.96 | 51.86 | 7.42 |  | % | 3.85
| 税金 |  |  | 元 |  | 839.36 | 9 | % | 75.54 | 449.47 |  |  | 9 | % | 40.45 |  | 221.17 | 9 | % | 19.91 | 55.36 | 9 |  | % | 4.98
| 金额合计 |  |  | 元 |  |  |  |  | 914.9 | [5 empty] | 489.92 |  |  |  |  | 241.07 |  |  |  |  | 60.33
编制： | [11 empty] | 复核：
表A.0.3-2 分项工程预算表
编制范围：宁明县明江镇凤璜村解放屯石油岭到子明岭产业道路工程
分项编号：419-1-1 |  | 工程名称：Φ0.5m钢筋混凝土圆管涵 | [5 empty] | 单位：m |  |  | 数量：5.0 |  |  |  |  | 单价： | 962.71 | 第 16 页 |  |  | 共 18 页 |  |  |  | 21-2表
代 号 | 工 程 项 目 |  |  |  |  | 沥青麻絮沉降缝 |  |  |  | 开挖沟槽 | [6 empty] | 锥坡填土、拱上填料、台背排水 |  |  |  | 预制圆管涵
| 工 程 细 目 |  |  |  |  | 沥青麻絮沉降缝 |  |  |  | 机械开挖沟槽土方 | [6 empty] | 锥坡填土 |  |  |  | 预制圆管涵钢筋(HPB300钢筋)
| 定 额 单 位 |  |  |  |  | 10m2 |  |  |  | 1000m3天然密实方 | [6 empty] | 10m3实体 |  |  |  | 1t
| 工 程 数 量 |  |  |  |  | 0.058 |  |  |  | 0.02982 | [6 empty] | 1.152 |  |  |  | 0.1258
| 定 额 表 号 |  |  |  |  | 4～11～1～1 |  |  |  | 1～3～1～3 | [6 empty] | 4～11～2～1 |  |  |  | 4～7～4～3改
| 工、料、机名称 |  |  | 单位 | 单价(元) | 定额 | 数量 |  | 金额(元) | 定额 |  |  | 数量 |  | 金额(元) |  | 定额 | 数量 |  | 金额(元) | 定额 | 数量 |  |  | 金额(元)
1001001 | 人工 |  |  | 工日 | 101.25 | 0.2 | 0.01 |  | 1.17 | 67.1 |  |  | 2 |  | 202.59 |  | 4.3 | 4.95 |  | 501.55 | 6 | 0.75 |  |  | 76.42
2001022 | 20～22号铁丝镀锌铁丝 |  |  | kg | 8.32 | [15 empty] | 4.62 | 0.58 |  |  | 4.84
3001001 | 石油沥青 |  |  | t | 3770 | 0.02 |  |  | 4.59
7801001 | 其他材料费 |  |  | 元 | 1 | 53.4 | 3.1 |  | 3.1
2001001001 | HPB300钢筋 Ф10以内 综合 |  |  | t | 3328.32 | [15 empty] | 1.03 | 0.13 |  |  | 429.17
8001025 | 斗容量0.6m3履带式单斗挖掘机WY60液压 |  |  | 台班 | 811.9 |  |  |  |  | 4.56 |  |  | 0.14 |  | 110.4
8099001 | 小型机具使用费 |  |  | 元 | 1 | [15 empty] | 4.7 | 0.59 |  |  | 0.59
9999001 | 定额基价 |  |  | 元 | 1 | 170 | 10 |  | 10 | 10927 |  |  | 326 |  | 326 |  | 457 | 526 |  | 526 | 4081 | 513 |  |  | 513
| 直接费 |  |  | 元 |  |  |  |  | 8.86 | [5 empty] | 313 |  |  |  |  | 501.55 |  |  |  |  | 511.02
| 措施费 |  | Ⅰ | 元 |  | 1.23 | 0.742 | % | 0.01 | 325.85 |  |  | 0.622 | % | 2.03 |  | 526.47 | 0.742 | % | 3.91 | 80.81
|  |  | Ⅱ | 元 |  | 9.85 | 1.537 | % | 0.15 | 325.85 |  |  | 1.201 | % | 3.91 |  | 526.47 | 1.537 | % | 8.09 | 513.41 | 0.564 |  | % | 2.9
| 企业管理费 |  |  | 元 |  | 9.85 | 4.726 | % | 0.47 | 325.85 |  |  | 3.587 | % | 11.69 |  | 526.47 | 4.726 | % | 24.88 | 513.41 | 2.242 |  | % | 11.51
| 规费 |  |  | 元 |  | 1.18 | 33.5 | % | 0.39 | 230.13 |  |  | 33.5 | % | 77.09 |  | 501.55 | 33.5 | % | 168.02 | 76.42 | 33.5 |  | % | 25.6
| 利润 |  |  | 元 |  | 10.47 | 7.42 | % | 0.78 | 343.48 |  |  | 7.42 | % | 25.49 |  | 563.34 | 7.42 | % | 41.8 | 527.82 | 7.42 |  | % | 39.16
| 税金 |  |  | 元 |  | 10.66 | 9 | % | 0.96 | 433.2 |  |  | 9 | % | 38.99 |  | 748.26 | 9 | % | 67.34 | 590.19 | 9 |  | % | 53.12
| 金额合计 |  |  | 元 |  |  |  |  | 11.62 | [5 empty] | 472.19 |  |  |  |  | 815.59 |  |  |  |  | 643.31
编制： | [11 empty] | 复核：
表A.0.3-2 分项工程预算表
编制范围：宁明县明江镇凤璜村解放屯石油岭到子明岭产业道路工程
分项编号：419-1-1 |  | 工程名称：Φ0.5m钢筋混凝土圆管涵 | [5 empty] | 单位：m |  |  | 数量：5.0 |  |  |  |  | 单价： | 962.71 | 第 17 页 |  |  | 共 18 页 |  |  |  | 21-2表
代 号 | 工 程 项 目 |  |  |  |  | 防水层 | [14 empty] | 合 计
| 工 程 细 目 |  |  |  |  | 涂沥青(防水层)
| 定 额 单 位 |  |  |  |  | 10m2
| 工 程 数 量 |  |  |  |  | 0.058
| 定 额 表 号 |  |  |  |  | 4～11～4～5
| 工、料、机名称 |  |  | 单位 | 单价(元) | 定额 | 数量 |  | 金额(元) | 定额 |  |  | 数量 |  | 金额(元) |  | 定额 | 数量 |  | 金额(元) | 数量 |  | 金额(元)
1001001 | 人工 |  |  | 工日 | 101.25 | 0.6 | 0.03 |  | 3.52 | [11 empty] | 15.51 |  | 1570.29
2001021 | 8～12号铁丝镀锌铁丝 |  |  | kg | 8.32 | [15 empty] | 0.09 |  | 0.76
2001022 | 20～22号铁丝镀锌铁丝 |  |  | kg | 8.32 | [15 empty] | 0.58 |  | 4.84
2003008 | 钢管无缝钢管 |  |  | t | 3992.04 | [17 empty] | 2.44
2003025 | 钢模板各类定型大块钢模板 |  |  | t | 5400 | [15 empty] | 0.01 |  | 51.7
2009013 | 螺栓混合规格 |  |  | kg | 5.84 | [15 empty] | 0.13 |  | 0.76
2009028 | 铁件铁件 |  |  | kg | 5.84 | [15 empty] | 0.08 |  | 0.45
2009030 | 铁钉混合规格 |  |  | kg | 5.49 | [15 empty] | 0.02 |  | 0.08
3001001 | 石油沥青 |  |  | t | 3770 | 0.04 |  |  | 8.53 | [11 empty] | 0.01 |  | 36.96
3005004 | 水 |  |  | m3 | 3.47 | [15 empty] | 4.3 |  | 14.93
4003002 | 锯材中板δ＝19～35mm,中方混合规格 |  |  | m3 | 1052.21 | [17 empty] | 4.89
5009012 | 油毛毡400g,0.915m×21.95m |  |  | m2 | 4 | [15 empty] | 2.73 |  | 10.91
5503005 | 中（粗）砂混凝土、砂浆用堆方 |  |  | m3 | 80.58 | [15 empty] | 2.59 |  | 208.67
5505005 | 片石码方 |  |  | m3 | 63.11 | [15 empty] | 6.34 |  | 399.9
5505012 | 碎石（2cm）最大粒径2cm堆方 |  |  | m3 | 72.82 | [15 empty] | 0.57 |  | 41.84
5505013 | 碎石（4cm）最大粒径4cm堆方 |  |  | m3 | 72.82 | [15 empty] | 0.19 |  | 13.56
5509001 | 32.5级水泥 |  |  | t | 370.13 | [15 empty] | 0.9 |  | 333.27
7801001 | 其他材料费 |  |  | 元 | 1 | 1.5 | 0.09 |  | 0.09 | [11 empty] | 8.21 |  | 8.21
2001001001 | HPB300钢筋 Ф10以内 综合 |  |  | t | 3328.32 | [15 empty] | 0.13 |  | 429.17
编制： | [11 empty] | 复核：
表A.0.3-2 分项工程预算表
编制范围：宁明县明江镇凤璜村解放屯石油岭到子明岭产业道路工程
分项编号：419-1-1 |  | 工程名称：Φ0.5m钢筋混凝土圆管涵 | [5 empty] | 单位：m |  |  | 数量：5.0 |  |  |  |  | 单价： | 962.71 | 第 18 页 |  |  | 共 18 页 |  |  |  | 21-2表
代 号 | 工 程 项 目 |  |  |  |  | 防水层 | [14 empty] | 合 计
| 工 程 细 目 |  |  |  |  | 涂沥青(防水层)
| 定 额 单 位 |  |  |  |  | 10m2
| 工 程 数 量 |  |  |  |  | 0.058
| 定 额 表 号 |  |  |  |  | 4～11～4～5
| 工、料、机名称 |  |  | 单位 | 单价(元) | 定额 | 数量 |  | 金额(元) | 定额 |  |  | 数量 |  | 金额(元) |  | 定额 | 数量 |  | 金额(元) | 数量 |  | 金额(元)
8001025 | 斗容量0.6m3履带式单斗挖掘机WY60液压 |  |  | 台班 | 811.9 | [15 empty] | 0.14 |  | 110.4
8001045 | 斗容量1.0m3轮胎式装载机ZL20 |  |  | 台班 | 566.98 | [15 empty] | 0.05 |  | 26.73
8005010 | 出料容量400L以内灰浆搅拌机UJ325 |  |  | 台班 | 126.96 | [15 empty] | 0.08 |  | 10.49
8007006 | 装载质量8t以内载货汽车JN150 |  |  | 台班 | 587.89 | [15 empty] | 0.02 |  | 10.84
8009025 | 提升质量5t以内汽车式起重机QY5 |  |  | 台班 | 638.09 | [15 empty] | 0.14 |  | 86.33
8009030 | 提升质量25t以内汽车式起重机QY25 |  |  | 台班 | 1336.81 | [15 empty] | 0.01 |  | 19.41
8099001 | 小型机具使用费 |  |  | 元 | 1 | [15 empty] | 1.24 |  | 1.24
9999001 | 定额基价 |  |  | 元 | 1 | 242 | 14 |  | 14 | [11 empty] | 3458 |  | 3458
| 直接费 |  |  | 元 |  |  |  |  | 12.14 | [13 empty] | 3399.07
| 措施费 |  | Ⅰ | 元 |  | 3.7 | 0.742 | % | 0.03 | [13 empty] | 12.75
|  |  | Ⅱ | 元 |  | 14.03 | 1.537 | % | 0.22 | [13 empty] | 44.41
| 企业管理费 |  |  | 元 |  | 14.03 | 4.726 | % | 0.66 | [13 empty] | 138.32
| 规费 |  |  | 元 |  | 3.53 | 33.5 | % | 1.18 | [13 empty] | 550.46
| 利润 |  |  | 元 |  | 14.93 | 7.42 | % | 1.11 | [13 empty] | 271.09
| 税金 |  |  | 元 |  | 15.33 | 9 | % | 1.38 | [13 empty] | 397.45
| 金额合计 |  |  | 元 |  |  |  |  | 16.71 | [13 empty] | 4813.55
编制： | [11 empty] | 复核：

## 【22表】表A.0.3-3 材料预算单价计算表
表A.0.3-3 材料预算单价计算表
建设项目名称：宁明县明江镇凤璜村解放屯石油岭到子明岭产业道路工程
编制范围：宁明县明江镇凤璜村解放屯石油岭到子明岭产业道路工程 | [10 empty] | 第 1 页 |  | 共 1 页 |  | 22表
代号 | 规格名称 | 单位 | 原价 （元） | 运杂费 | [5 empty] | 原价运费 合计 （元） | 场外运输损耗 |  | 采购及保管费 |  | 预算单价（元）
|  |  |  | 供应地点 | 运输方式、比重及运距（KM） | 毛质量系数或单位毛质量 |  | 运杂费构成说明或计算式 | 单位运费（元） |  | 费率（％） | 金额 （元） | 费率（％） | 金额 （元）
编制： | [6 empty] | 复核：