## 封-2 招标控制价
|  | 博白县博白镇实验幼儿园保教楼2维修 | 博白县博白镇实验幼儿园保教楼2维修 | 博白县博白镇实验幼儿园保教楼2维修
|  | 博白县博白镇实验幼儿园保教楼2维修 | 博白县博白镇实验幼儿园保教楼2维修 | 博白县博白镇实验幼儿园保教楼2维修 |  | 工程 | 工程
招 标 控 制 价 | 招 标 控 制 价 | 招 标 控 制 价 | 招 标 控 制 价 | 招 标 控 制 价 | 招 标 控 制 价 | 招 标 控 制 价 | 招 标 控 制 价 | 招 标 控 制 价 | 招 标 控 制 价
博白县博白镇实验幼儿园
| 招 标 人: | 招 标 人:
|  |  |  | (单位盖章) | (单位盖章) | (单位盖章) | (单位盖章)
海南大通振业投资项目咨询管理有限公司
| 造价咨询人: | 造价咨询人:
|  |  |  | (单位盖章) | (单位盖章) | (单位盖章) | (单位盖章)
2024年9月26日
|  | 软件名称及版本号:博奥云计价软件 | 软件名称及版本号:博奥云计价软件 | 软件名称及版本号:博奥云计价软件 | 软件名称及版本号:博奥云计价软件 | 软件名称及版本号:博奥云计价软件
|  | 工程计价软件测评合格编号:2019J02 | 工程计价软件测评合格编号:2019J02 | 工程计价软件测评合格编号:2019J02 | 工程计价软件测评合格编号:2019J02 | 工程计价软件测评合格编号:2019J02 |  | 封-1

## 扉-2 招标控制价
|  | 博白县博白镇实验幼儿园保教楼2维修 | 博白县博白镇实验幼儿园保教楼2维修 | 博白县博白镇实验幼儿园保教楼2维修 | 博白县博白镇实验幼儿园保教楼2维修 | 博白县博白镇实验幼儿园保教楼2维修 | 博白县博白镇实验幼儿园保教楼2维修 | 博白县博白镇实验幼儿园保教楼2维修 | 博白县博白镇实验幼儿园保教楼2维修 | 博白县博白镇实验幼儿园保教楼2维修 | 博白县博白镇实验幼儿园保教楼2维修 | 博白县博白镇实验幼儿园保教楼2维修 | 博白县博白镇实验幼儿园保教楼2维修 | 博白县博白镇实验幼儿园保教楼2维修
|  | 博白县博白镇实验幼儿园保教楼2维修 | 博白县博白镇实验幼儿园保教楼2维修 | 博白县博白镇实验幼儿园保教楼2维修 | 博白县博白镇实验幼儿园保教楼2维修 | 博白县博白镇实验幼儿园保教楼2维修 | 博白县博白镇实验幼儿园保教楼2维修 | 博白县博白镇实验幼儿园保教楼2维修 | 博白县博白镇实验幼儿园保教楼2维修 | 博白县博白镇实验幼儿园保教楼2维修 | 博白县博白镇实验幼儿园保教楼2维修 | 博白县博白镇实验幼儿园保教楼2维修 | 博白县博白镇实验幼儿园保教楼2维修 | 博白县博白镇实验幼儿园保教楼2维修 |  | 工程
招 标 控 制 价 | 招 标 控 制 价 | 招 标 控 制 价 | 招 标 控 制 价 | 招 标 控 制 价 | 招 标 控 制 价 | 招 标 控 制 价 | 招 标 控 制 价 | 招 标 控 制 价 | 招 标 控 制 价 | 招 标 控 制 价 | 招 标 控 制 价 | 招 标 控 制 价 | 招 标 控 制 价 | 招 标 控 制 价 | 招 标 控 制 价 | 招 标 控 制 价 | 招 标 控 制 价 | 招 标 控 制 价 | 招 标 控 制 价
招标控制价 | 招标控制价 | 招标控制价 | (小写): | (小写): | (小写): | 813698.95元 | 813698.95元 | 813698.95元 | 813698.95元 | 813698.95元 | 813698.95元 | 813698.95元 | 813698.95元 | 813698.95元 | 813698.95元 | 813698.95元 | 813698.95元
|  |  | (大写): | (大写): | (大写): | 捌拾壹万叁仟陆佰玖拾捌元玖角伍分 | 捌拾壹万叁仟陆佰玖拾捌元玖角伍分 | 捌拾壹万叁仟陆佰玖拾捌元玖角伍分 | 捌拾壹万叁仟陆佰玖拾捌元玖角伍分 | 捌拾壹万叁仟陆佰玖拾捌元玖角伍分 | 捌拾壹万叁仟陆佰玖拾捌元玖角伍分 | 捌拾壹万叁仟陆佰玖拾捌元玖角伍分 | 捌拾壹万叁仟陆佰玖拾捌元玖角伍分 | 捌拾壹万叁仟陆佰玖拾捌元玖角伍分 | 捌拾壹万叁仟陆佰玖拾捌元玖角伍分 | 捌拾壹万叁仟陆佰玖拾捌元玖角伍分 | 捌拾壹万叁仟陆佰玖拾捌元玖角伍分
[5 empty] | 博白县博白镇实验幼儿园 | [6 empty] | 海南大通振业投资项目咨询管理有限公司
招 标 人: | 招 标 人: | 招 标 人: | 招 标 人: | 招 标 人: |  |  |  |  | 造价咨询人: | 造价咨询人:
[5 empty] | (单位盖章) | (单位盖章) | (单位盖章) |  |  |  |  | (单位盖章) | (单位资质专用章) | (单位资质专用章) | (单位资质专用章) | (单位资质专用章) | (单位资质专用章)
法定代表人 或其授权人: | 法定代表人 或其授权人: | 法定代表人 或其授权人: | 法定代表人 或其授权人: | 法定代表人 或其授权人: |  |  |  |  | 法定代表人 或其授权人: | 法定代表人 或其授权人:
法定代表人 或其授权人: | 法定代表人 或其授权人: | 法定代表人 或其授权人: | 法定代表人 或其授权人: | 法定代表人 或其授权人: |  |  |  |  | 法定代表人 或其授权人: | 法定代表人 或其授权人:
法定代表人 或其授权人: | 法定代表人 或其授权人: | 法定代表人 或其授权人: | 法定代表人 或其授权人: | 法定代表人 或其授权人: | (签字或盖章) | (签字或盖章) | (签字或盖章) |  | 法定代表人 或其授权人: | 法定代表人 或其授权人: |  | (签字或盖章) | (签字或盖章) | (签字或盖章) | (签字或盖章) | (签字或盖章) | (签字或盖章)
[5 empty] | (签字或盖章) | (签字或盖章) | (签字或盖章) |  |  |  |  | (签字或盖章) | (签字或盖章) | (签字或盖章) | (签字或盖章) | (签字或盖章) | (签字或盖章)
| 编 制 人: | 编 制 人: | 编 制 人: | 编 制 人: | [5 empty] | 复 核 人: | 复 核 人: | 复 核 人:
[5 empty] | (造价人员签字) | (造价人员签字) | (造价人员签字) | [6 empty] | (造价工程师签字盖专用章) | (造价工程师签字盖专用章) | (造价工程师签字盖专用章) | (造价工程师签字盖专用章) | (造价工程师签字盖专用章)
编 制 时 间: | 编 制 时 间: | 编 制 时 间: | 编 制 时 间: | 编 制 时 间: | 2024年9月26日 |  | 复 核 时 间: | 复 核 时 间: | 复 核 时 间: | 复 核 时 间: | 复 核 时 间: | 复 核 时 间: |  | 2024年9月26日
扉-2

## 表-01 总说明
总 说 明 | 总 说 明
工程名称:博白县博白镇实验幼儿园保教楼2维修 | 第1页 共1页
一、工程概况： | 一、工程概况：
博白县博白镇实验幼儿园保教楼2维修，本项目位于玉林市博白县博白镇实验幼儿园，本项目为 | 博白县博白镇实验幼儿园保教楼2维修，本项目位于玉林市博白县博白镇实验幼儿园，本项目为
保教楼1#（拆除工程、门窗工程），保教楼2#（拆除外窗、电气安装工程）内容。 | 保教楼1#（拆除工程、门窗工程），保教楼2#（拆除外窗、电气安装工程）内容。
二、编制依据： | 二、编制依据：
1、GB50500-2013《建设工程工程量清单计价规范》及《建设工程工程量计算规范(GB50854～ | 1、GB50500-2013《建设工程工程量清单计价规范》及《建设工程工程量计算规范(GB50854～
50862-2013)广西壮族自治区实施细则(修订本)》； | 50862-2013)广西壮族自治区实施细则(修订本)》；
2、《〈建设工程工程量算规范〉（GB50854～50862-2013）广西壮族自治区实施细则（修订本）； | 2、《〈建设工程工程量算规范〉（GB50854～50862-2013）广西壮族自治区实施细则（修订本）；
3、2013年《广西壮族自治区建筑装饰装修工程消耗量定额》、、2015年《广西壮族自治区安装工程消耗量定额》、2011年《广西壮族自治区建筑拆除工程消耗量定额》； | 3、2013年《广西壮族自治区建筑装饰装修工程消耗量定额》、、2015年《广西壮族自治区安装工程消耗量定额》、2011年《广西壮族自治区建筑拆除工程消耗量定额》；
4、《关于自治区住房城乡建设厅关于调整建设工程计价增值税税率的通知》桂建标[2019]12号； | 4、《关于自治区住房城乡建设厅关于调整建设工程计价增值税税率的通知》桂建标[2019]12号；
5、《关于调整建设工程定额人工费及有关费率的通知》（桂建标〔2023〕07号； | 5、《关于调整建设工程定额人工费及有关费率的通知》（桂建标〔2023〕07号；
6、桂建发[2023]6号《自治区住房城乡建设厅关于印发广西壮族自治区房屋建筑和市政基础设施工程安全生产责任保险计价规定的通知》。 | 6、桂建发[2023]6号《自治区住房城乡建设厅关于印发广西壮族自治区房屋建筑和市政基础设施工程安全生产责任保险计价规定的通知》。
7、与建设工程项目有关的标准、规范、技术资料； | 7、与建设工程项目有关的标准、规范、技术资料；
8、材料价格按《玉林市建设工程造价信息》博白县信息价2024年第8期除税价计取，无信息价 | 8、材料价格按《玉林市建设工程造价信息》博白县信息价2024年第8期除税价计取，无信息价
的按照市场除税价询价取定进行调整； | 的按照市场除税价询价取定进行调整；
三、其他： | 三、其他：
1、本工程采用一般计税法计算。 | 1、本工程采用一般计税法计算。
表-01 | 表-01

## 表-02 建设项目招标控制价汇总表
建设项目招标控制价汇总表 | 建设项目招标控制价汇总表 | 建设项目招标控制价汇总表 | 建设项目招标控制价汇总表 | 建设项目招标控制价汇总表 | 建设项目招标控制价汇总表
工程名称:博白县博白镇实验幼儿园保教楼2维修 | 工程名称:博白县博白镇实验幼儿园保教楼2维修 | 工程名称:博白县博白镇实验幼儿园保教楼2维修 | 工程名称:博白县博白镇实验幼儿园保教楼2维修 | 第1页 共1页 | 第1页 共1页
序号 | 单项工程名称 | 金额(元) | 其中:(元) | 其中:(元) | 其中:(元)
序号 | 单项工程名称 | 金额(元) | 暂估价 | 暂估价 | 安全文明
序号 | 单项工程名称 | 金额(元) | 暂估价 | 暂估价 | 施工费
1.1 | 博白县博白镇实验幼儿园保教楼2维修 | 813698.95 | 1375.79 | 1375.79 | 30379.49
| 招标控制价合计 | 813698.95 | 1375.79 | 1375.79 | 30379.49
表-02 | 表-02 | 表-02 | 表-02 | 表-02 | 表-02

## 表-03 单项工程招标控制价汇总表
单项工程招标控制价汇总表 | 单项工程招标控制价汇总表 | 单项工程招标控制价汇总表 | 单项工程招标控制价汇总表 | 单项工程招标控制价汇总表 | 单项工程招标控制价汇总表
工程名称:博白县博白镇实验幼儿园保教楼2维修 | 工程名称:博白县博白镇实验幼儿园保教楼2维修 | 工程名称:博白县博白镇实验幼儿园保教楼2维修 | 工程名称:博白县博白镇实验幼儿园保教楼2维修 | 第1页 共1页 | 第1页 共1页
序号 | 单位工程名称 | 金额(元) | 其中:(元) | 其中:(元) | 其中:(元)
序号 | 单位工程名称 | 金额(元) | 暂估价 | 暂估价 | 安全文明
序号 | 单位工程名称 | 金额(元) | 暂估价 | 暂估价 | 施工费
1.1.1 | 保教楼1#建筑改造-拆除 | 45311.94 | 72.38 | 72.38 | 644.18
1.1.2 | 保教楼1#建筑改造-门窗工程 | 487260.91 | 823.06 | 823.06 | 23243.74
1.1.3 | 保教楼2#改造-电气安装工程 | 272891.68 | 467.21 | 467.21 | 6374.66
1.1.4 | 保教楼2#建筑改造-拆除外窗 | 8234.42 | 13.14 | 13.14 | 116.91
| 招标控制价合计 | 813698.95 | 1375.79 | 1375.79 | 30379.49
表-03 | 表-03 | 表-03 | 表-03 | 表-03 | 表-03

## 表-04 单位工程招标控制价汇总表
单位工程招标控制价汇总表 | 单位工程招标控制价汇总表 | 单位工程招标控制价汇总表 | 单位工程招标控制价汇总表 | 单位工程招标控制价汇总表
工程名称:博白县博白镇实验幼儿园保教楼2维修 | 工程名称:博白县博白镇实验幼儿园保教楼2维修 | 工程名称:博白县博白镇实验幼儿园保教楼2维修 | 第1页 共2页 | 第1页 共2页
序号 | 汇总内容 | 金额(元) | 金额(元) | 备注
保教楼1#建筑改造-拆除
1 | 分部分项工程和单价措施项目清单计价合计 | 35450.72 | 35450.72
1.1 | 其中:暂估价
2 | 总价措施项目清单计价合计 | 740.8 | 740.80
2.1 | 其中:安全文明施工费 | 644.18 | 644.18
3 | 其他项目清单计价合计 | 72.38 | 72.38
4 | 税前项目清单计价合计
5 | 规费、税金项目清单计价合计 | 9048.04 | 9048.04
5.1 | 其中:增值税 | 1313.9 | 1313.90
6 | 工程总造价=1+2+3+4+5 | 45311.94 | 45311.94
保教楼1#建筑改造-门窗工程
1 | 分部分项工程和单价措施项目清单计价合计 | 385729.9 | 385729.90
1.1 | 其中:暂估价
2 | 总价措施项目清单计价合计 | 25801.66 | 25801.66
2.1 | 其中:安全文明施工费 | 23243.74 | 23243.74
3 | 其他项目清单计价合计 | 823.06 | 823.06
4 | 税前项目清单计价合计 | 19236 | 19236.00
5 | 规费 | 15437.74 | 15437.74
6 | 增值税 | 40232.55 | 40232.55
7 | 工程总造价=1+2+3+4+5+6 | 487260.91 | 487260.91
保教楼2#改造-电气安装工程
1 | 分部分项工程和单价措施项目清单计价合计 | 222228.41 | 222228.41
1.1 | 其中:暂估价
2 | 总价措施项目清单计价合计 | 11376.06 | 11376.06
2.1 | 其中:安全文明施工费 | 6374.66 | 6374.66
3 | 其他项目清单计价合计 | 467.21 | 467.21
4 | 税前项目清单计价合计
5 | 规费 | 16287.66 | 16287.66
6 | 增值税 | 22532.34 | 22532.34
7 | 工程总造价=1+2+3+4+5+6 | 272891.68 | 272891.68
保教楼2#建筑改造-拆除外窗
1 | 分部分项工程和单价措施项目清单计价合计 | 6433.14 | 6433.14
1.1 | 其中:暂估价
2 | 总价措施项目清单计价合计 | 134.44 | 134.44
2.1 | 其中:安全文明施工费 | 116.91 | 116.91
3 | 其他项目清单计价合计 | 13.14 | 13.14
表-04 | 表-04 | 表-04 | 表-04 | 表-04
单位工程招标控制价汇总表 | 单位工程招标控制价汇总表 | 单位工程招标控制价汇总表 | 单位工程招标控制价汇总表 | 单位工程招标控制价汇总表
工程名称:博白县博白镇实验幼儿园保教楼2维修 | 工程名称:博白县博白镇实验幼儿园保教楼2维修 | 工程名称:博白县博白镇实验幼儿园保教楼2维修 | 第2页 共2页 | 第2页 共2页
序号 | 汇总内容 | 金额(元) | 金额(元) | 备注
4 | 税前项目清单计价合计
5 | 规费、税金项目清单计价合计 | 1653.7 | 1653.70
5.1 | 其中:增值税 | 238.91 | 238.91
6 | 工程总造价=1+2+3+4+5 | 8234.42 | 8234.42
工程项目汇总
1 | 分部分项工程和单价措施项目清单计价合计 | 649842.17 | 649842.17
1.1 | 其中:暂估价
2 | 总价措施项目清单计价合计 | 38052.96 | 38052.96
2.1 | 其中:安全文明施工费 | 30379.49 | 30379.49
3 | 其他项目清单计价合计 | 1375.79 | 1375.79
4 | 税前项目清单计价合计 | 19236 | 19236.00
5 | 规费、税金项目清单计价合计 | 10701.74 | 10701.74
5.1 | 其中:增值税 | 64078.79 | 64078.79
6 | 工程总造价=1+2+3+4+5 | 813698.95 | 813698.95
5 | 规费 | 31725.4 | 31725.40
5.1 | 其中:增值税 | 238.91 | 238.91
表-04 | 表-04 | 表-04 | 表-04 | 表-04

## 表-08 分部分项工程和单价措施项目清单与计价表
分部分项工程和单价措施项目清单与计价表 | 分部分项工程和单价措施项目清单与计价表 | 分部分项工程和单价措施项目清单与计价表 | 分部分项工程和单价措施项目清单与计价表 | 分部分项工程和单价措施项目清单与计价表 | 分部分项工程和单价措施项目清单与计价表 | 分部分项工程和单价措施项目清单与计价表 | 分部分项工程和单价措施项目清单与计价表
工程名称:博白县博白镇实验幼儿园保教楼2维修 | 工程名称:博白县博白镇实验幼儿园保教楼2维修 | 工程名称:博白县博白镇实验幼儿园保教楼2维修 | 工程名称:博白县博白镇实验幼儿园保教楼2维修 | 工程名称:博白县博白镇实验幼儿园保教楼2维修 | 工程名称:博白县博白镇实验幼儿园保教楼2维修 | 第1页 共9页 | 第1页 共9页
序号 | 项目编码 | 项目名称及 项目特征描述 | 计量单位 | 工程量 | 金额(元) | 金额(元) | 金额(元)
序号 | 项目编码 | 项目名称及 项目特征描述 | 计量单位 | 工程量 | 综合单价 | 合 价 | 其中：
序号 | 项目编码 | 项目名称及 项目特征描述 | 计量单位 | 工程量 | 综合单价 | 合 价 | 暂估价
|  | 保教楼1#建筑改造-拆除 |  |  |  | 35450.72
|  | 分部分项工程 |  |  |  | 35450.72
|  | G.1 人工拆除工程 |  |  |  | 27145.07
1 | 011601001001 | 砖砌体拆除 |  | 44.14 | 65.51 | 2891.61
1.拆除现有隔墙
2 | 011601001002 | 砖砌体切割 |  | 5.62 | 141.82 | 797.03
1.扩大窗洞，切割机切割
3 | 011602001001 | 混凝土构件拆除 |  | 15.35 | 60.58 | 929.9
1.卫生间原有轻骨料混凝土填充层
4 | 011605001001 | 平面块料拆除 | ㎡ | 135.12 | 17.61 | 2379.46
1.厕所、厨房、洗消间
2.拆除原有楼地面块料面层及结合层
5 | 011609001001 | 栏杆、栏板拆除 | ㎡ | 177.80 | 14.8 | 2631.44
1.拆除原有楼梯扶手
6 | 011609002001 | 隔断隔墙拆除 | ㎡ | 32.40 | 4.23 | 137.05
1.拆除卫生间隔断
7 | 011610002001 | 金属门窗拆除 | ㎡ | 822.46 | 21.13 | 17378.58
1.拆除原旧门窗
|  | G.4 渣土场外运输 |  |  |  | 8305.65
8 | 010103002001 | 废渣弃置 |  | 308.99 | 26.88 | 8305.65
1.废弃料品种:建筑垃圾
2.运距:暂按5km
|  | 小 计 |  |  |  | 35450.72
|  | ∑人工费 |  |  |  | 24244.12
∑材料费
|  | ∑机械费 |  |  |  | 7964.88
|  | ∑管理费 |  |  |  | 2435.69
|  | ∑利 润 |  |  |  | 806.05
单价措施项目
小 计
∑人工费
∑材料费
表-08 | 表-08 | 表-08 | 表-08 | 表-08 | 表-08 | 表-08 | 表-08
分部分项工程和单价措施项目清单与计价表 | 分部分项工程和单价措施项目清单与计价表 | 分部分项工程和单价措施项目清单与计价表 | 分部分项工程和单价措施项目清单与计价表 | 分部分项工程和单价措施项目清单与计价表 | 分部分项工程和单价措施项目清单与计价表 | 分部分项工程和单价措施项目清单与计价表 | 分部分项工程和单价措施项目清单与计价表
工程名称:博白县博白镇实验幼儿园保教楼2维修 | 工程名称:博白县博白镇实验幼儿园保教楼2维修 | 工程名称:博白县博白镇实验幼儿园保教楼2维修 | 工程名称:博白县博白镇实验幼儿园保教楼2维修 | 工程名称:博白县博白镇实验幼儿园保教楼2维修 | 工程名称:博白县博白镇实验幼儿园保教楼2维修 | 第2页 共9页 | 第2页 共9页
序号 | 项目编码 | 项目名称及 项目特征描述 | 计量单位 | 工程量 | 金额(元) | 金额(元) | 金额(元)
序号 | 项目编码 | 项目名称及 项目特征描述 | 计量单位 | 工程量 | 综合单价 | 合 价 | 其中：
序号 | 项目编码 | 项目名称及 项目特征描述 | 计量单位 | 工程量 | 综合单价 | 合 价 | 暂估价
∑机械费
∑管理费
∑利 润
|  | 合 计 |  |  |  | 35450.72
|  | ∑人工费 |  |  |  | 24244.12
∑材料费
|  | ∑机械费 |  |  |  | 7964.88
|  | ∑管理费 |  |  |  | 2435.69
|  | ∑利 润 |  |  |  | 806.05
|  | 保教楼1#建筑改造-门窗工程 |  |  |  | 385729.9
|  | 分部分项工程 |  |  |  | 385729.9
|  | A.12 门窗工程 |  |  |  | 385729.9
9 | 010802001001 | 90系列铝合金推拉门不带亮(成品)＞2㎡ | ㎡ | 10.08 | 452.97 | 4565.94
1.门框、扇材质及规格:90系列1.8mm铝合金铝合金推拉门（不带亮）＞2㎡
2.玻璃品种、厚度、规格:6mm厚钢化玻璃
10 | 010802001002 | 90系列铝合金平开门不带亮(成品)＞2㎡ | ㎡ | 14.70 | 477.6 | 7020.72
1.门框、扇材质及规格:90系列1.8mm铝合金铝合金平开门（不带亮）＞2㎡
2.玻璃品种、厚度、规格:不锈钢玻璃6mm厚
11 | 010802003001 | 丙级防火门 | ㎡ | 9.72 | 553.28 | 5377.88
1.丙级防火门,消防部门认证合格厂家产品
12 | 010802003002 | 乙级防火门 | ㎡ | 2.52 | 546.31 | 1376.7
13 | 010802003003 | 甲级防火门 | ㎡ | 4.20 | 566.79 | 2380.52
甲级防火门,消防部门认证合格厂家产品
14 | 010802001003 | 塑钢门 | ㎡ | 16.17 | 316.42 | 5116.51
1.成品塑钢门（卫生间门）
15 | 010802001004 | 组合门 | ㎡ | 128.25 | 425.18 | 54529.34
1.90系列铝合金门联窗带亮+6厚钢化玻璃
2.部位：门联窗＞2㎡
16 | 010802004001 | 成品钢制防盗门 | ㎡ | 9.45 | 387.51 | 3661.97
17 | 010802004002 | 带观察窗防盗门 | ㎡ | 50.40 | 387.51 | 19530.5
18 | 010807001001 | 90系列铝合金窗 | ㎡ | 30.60 | 450.21 | 13776.43
表-08 | 表-08 | 表-08 | 表-08 | 表-08 | 表-08 | 表-08 | 表-08
分部分项工程和单价措施项目清单与计价表 | 分部分项工程和单价措施项目清单与计价表 | 分部分项工程和单价措施项目清单与计价表 | 分部分项工程和单价措施项目清单与计价表 | 分部分项工程和单价措施项目清单与计价表 | 分部分项工程和单价措施项目清单与计价表 | 分部分项工程和单价措施项目清单与计价表 | 分部分项工程和单价措施项目清单与计价表
工程名称:博白县博白镇实验幼儿园保教楼2维修 | 工程名称:博白县博白镇实验幼儿园保教楼2维修 | 工程名称:博白县博白镇实验幼儿园保教楼2维修 | 工程名称:博白县博白镇实验幼儿园保教楼2维修 | 工程名称:博白县博白镇实验幼儿园保教楼2维修 | 工程名称:博白县博白镇实验幼儿园保教楼2维修 | 第3页 共9页 | 第3页 共9页
序号 | 项目编码 | 项目名称及 项目特征描述 | 计量单位 | 工程量 | 金额(元) | 金额(元) | 金额(元)
序号 | 项目编码 | 项目名称及 项目特征描述 | 计量单位 | 工程量 | 综合单价 | 合 价 | 其中：
序号 | 项目编码 | 项目名称及 项目特征描述 | 计量单位 | 工程量 | 综合单价 | 合 价 | 暂估价
1.窗框、扇材质及规格:90系列1.8mm铝合金推拉窗（不带亮）≤2㎡
2.玻璃品种、厚度、规格:磨砂玻璃6mm
3.部位：卫生间窗
19 | 010807001002 | 90系列铝合金窗 | ㎡ | 11.34 | 424.16 | 4809.97
1.窗框、扇材质及规格:90系列1.8mm铝合金推拉窗（不带亮）＞2㎡
2.玻璃品种、厚度、规格:磨砂玻璃6mm
3.部位：卫生间窗
20 | 010807001003 | 90系列铝合金窗 | ㎡ | 324.48 | 456.68 | 148183.53
1.窗框、扇材质及规格:90系列1.8mm铝合金推拉窗（带亮）＞2㎡
2.玻璃品种、厚度、规格:钢化玻璃6mm
21 | 010807001004 | 90系列铝合金窗 | ㎡ | 9.18 | 482.94 | 4433.39
1.窗框、扇材质及规格:90系列1.8mm铝合金推拉窗（带亮）≤2㎡
2.玻璃品种、厚度、规格:钢化玻璃6mm
22 | 010807001005 | 90系列铝合金窗 | ㎡ | 30.24 | 427.56 | 12929.41
1.窗框、扇材质及规格:90系列1.8mm铝合金推拉窗（不带亮）＞2㎡
2.玻璃品种、厚度、规格:钢化玻璃6mm
23 | 010807001006 | 90系列铝合金窗 | ㎡ | 1.68 | 453.61 | 762.06
1.窗框、扇材质及规格:90系列1.8mm铝合金推拉窗（不带亮）≤2㎡
2.玻璃品种、厚度、规格:钢化玻璃6mm
24 | 010807001007 | 90系列铝合金窗 | ㎡ | 56.86 | 417.98 | 23766.34
1.窗框、扇材质及规格:90系列1.8mm铝合金固定窗（带亮）＞2㎡
2.玻璃品种、厚度、规格:钢化玻璃6mm
3.部位：消防救援窗
25 | 010807001008 | 90系列铝合金窗 | ㎡ | 49.14 | 423.16 | 20794.08
1.窗框、扇材质及规格:90系列1.8mm铝合金固定窗（不带亮）≤2㎡
2.玻璃品种、厚度、规格:钢化玻璃6mm
3.部位：C1824、C1825的下部
26 | 010807001009 | 90系列铝合金窗 | ㎡ | 25.90 | 397.29 | 10289.81
表-08 | 表-08 | 表-08 | 表-08 | 表-08 | 表-08 | 表-08 | 表-08
分部分项工程和单价措施项目清单与计价表 | 分部分项工程和单价措施项目清单与计价表 | 分部分项工程和单价措施项目清单与计价表 | 分部分项工程和单价措施项目清单与计价表 | 分部分项工程和单价措施项目清单与计价表 | 分部分项工程和单价措施项目清单与计价表 | 分部分项工程和单价措施项目清单与计价表 | 分部分项工程和单价措施项目清单与计价表
工程名称:博白县博白镇实验幼儿园保教楼2维修 | 工程名称:博白县博白镇实验幼儿园保教楼2维修 | 工程名称:博白县博白镇实验幼儿园保教楼2维修 | 工程名称:博白县博白镇实验幼儿园保教楼2维修 | 工程名称:博白县博白镇实验幼儿园保教楼2维修 | 工程名称:博白县博白镇实验幼儿园保教楼2维修 | 第4页 共9页 | 第4页 共9页
序号 | 项目编码 | 项目名称及 项目特征描述 | 计量单位 | 工程量 | 金额(元) | 金额(元) | 金额(元)
序号 | 项目编码 | 项目名称及 项目特征描述 | 计量单位 | 工程量 | 综合单价 | 合 价 | 其中：
序号 | 项目编码 | 项目名称及 项目特征描述 | 计量单位 | 工程量 | 综合单价 | 合 价 | 暂估价
1.窗框、扇材质及规格:90系列1.8mm铝合金固定窗（不带亮）＞2㎡
2.玻璃品种、厚度、规格:钢化玻璃6mm
3.部位：C7019整个；C7027的下部
27 | 010807005001 | 不锈钢防盗网 | ㎡ | 143.64 | 203.72 | 29262.34
1.□23*23 304不锈钢方钢管，壁厚0.8mm，黑色烤漆面
2.304不锈钢圆钢管19@110，壁厚0.8mm，黑色烤漆面
28 | 桂010811002001 | 门窗周边塞缝 | m | 1651.50 | 7.97 | 13162.46
|  | 小 计 |  |  |  | 385729.9
|  | ∑人工费 |  |  |  | 44370.72
|  | ∑材料费 |  |  |  | 323812.8
|  | ∑机械费 |  |  |  | 2530.1
|  | ∑管理费 |  |  |  | 11776.99
|  | ∑利 润 |  |  |  | 3239.34
单价措施项目
小 计
∑人工费
∑材料费
∑机械费
∑管理费
∑利 润
|  | 合 计 |  |  |  | 385729.9
|  | ∑人工费 |  |  |  | 44370.72
|  | ∑材料费 |  |  |  | 323812.8
|  | ∑机械费 |  |  |  | 2530.1
|  | ∑管理费 |  |  |  | 11776.99
|  | ∑利 润 |  |  |  | 3239.34
|  | 保教楼2#改造-电气安装工程 |  |  |  | 222228.41
|  | 分部分项工程 |  |  |  | 222228.41
|  | B4 电气设备安装工程 |  |  |  | 222228.41
29 | 030404017001 | 2AP总配电箱 | 台 | 1 | 2494.65 | 2494.65
表-08 | 表-08 | 表-08 | 表-08 | 表-08 | 表-08 | 表-08 | 表-08
分部分项工程和单价措施项目清单与计价表 | 分部分项工程和单价措施项目清单与计价表 | 分部分项工程和单价措施项目清单与计价表 | 分部分项工程和单价措施项目清单与计价表 | 分部分项工程和单价措施项目清单与计价表 | 分部分项工程和单价措施项目清单与计价表 | 分部分项工程和单价措施项目清单与计价表 | 分部分项工程和单价措施项目清单与计价表
工程名称:博白县博白镇实验幼儿园保教楼2维修 | 工程名称:博白县博白镇实验幼儿园保教楼2维修 | 工程名称:博白县博白镇实验幼儿园保教楼2维修 | 工程名称:博白县博白镇实验幼儿园保教楼2维修 | 工程名称:博白县博白镇实验幼儿园保教楼2维修 | 工程名称:博白县博白镇实验幼儿园保教楼2维修 | 第5页 共9页 | 第5页 共9页
序号 | 项目编码 | 项目名称及 项目特征描述 | 计量单位 | 工程量 | 金额(元) | 金额(元) | 金额(元)
序号 | 项目编码 | 项目名称及 项目特征描述 | 计量单位 | 工程量 | 综合单价 | 合 价 | 其中：
序号 | 项目编码 | 项目名称及 项目特征描述 | 计量单位 | 工程量 | 综合单价 | 合 价 | 暂估价
安装方式：箱底距地1.5m明装
箱内元器件祥电施-DQ-05
30 | 030404017002 | 1~3AL楼层配电箱 | 台 | 3 | 1295.65 | 3886.95
安装方式：箱中心距地1.8m明装
箱内元器件祥电施-DQ-05
31 | 030404017003 | AC.WY顶层稳压泵控制箱 | 台 | 1 | 1720.61 | 1720.61
安装方式：箱中心距地1.8m明装
箱内元器件祥电施-DQ-05
32 | 030404017004 | 2AL.G公共照明配电箱 | 台 | 1 | 1834.65 | 1834.65
安装方式：箱中心距地1.8m明装
箱内元器件祥电施-DQ-05
33 | 030404017005 | A型应急照明集中电源 8回路 | 台 | 1 | 1820.61 | 1820.61
安装方式：底距地1.2m明装
TY-D-1.0kVA 应急时间≥90min
34 | 030404033001 | 风扇 100W~250V | 台 | 54 | 236.62 | 12777.48
安装方式：距地3.0米吊装 100W
35 | 030404033002 | 排气扇 | 台 | 24 | 141.62 | 3398.88
安装方式：40W~250V
36 | 030404034001 | 单联单控开关 | 套 | 17 | 19.53 | 332.01
安装方式：底距地1.3m明装 10A~250V
37 | 030404034002 | 单联单控开关（紫外灯开关） | 套 | 9 | 19.53 | 175.77
安装方式：底距地1.8m明装 10A~250V
38 | 030404034003 | 双联单控开关 | 套 | 33 | 22.71 | 749.43
安装方式：底距地1.3m明装 10A~250V
39 | 030404034004 | 三联单控开关 | 套 | 18 | 27.45 | 494.1
安装方式：底距地1.3m明装 10A~250V
40 | 030404034005 | 四联单控开关 | 套 | 2 | 34.59 | 69.18
安装方式：底距地1.3m明装 10A~250V
41 | 030404035001 | 安全型插座(5孔)（空） | 套 | 64 | 30.39 | 1944.96
安装方式：带保护门底距地0.3m或1.8m明装 10A~250V
42 | 030404035002 | 挂式空调插座k2(3孔) | 套 | 22 | 33.12 | 728.64
安装方式：带保护门.开关底距地2.5m明装 16A~250V
表-08 | 表-08 | 表-08 | 表-08 | 表-08 | 表-08 | 表-08 | 表-08
分部分项工程和单价措施项目清单与计价表 | 分部分项工程和单价措施项目清单与计价表 | 分部分项工程和单价措施项目清单与计价表 | 分部分项工程和单价措施项目清单与计价表 | 分部分项工程和单价措施项目清单与计价表 | 分部分项工程和单价措施项目清单与计价表 | 分部分项工程和单价措施项目清单与计价表 | 分部分项工程和单价措施项目清单与计价表
工程名称:博白县博白镇实验幼儿园保教楼2维修 | 工程名称:博白县博白镇实验幼儿园保教楼2维修 | 工程名称:博白县博白镇实验幼儿园保教楼2维修 | 工程名称:博白县博白镇实验幼儿园保教楼2维修 | 工程名称:博白县博白镇实验幼儿园保教楼2维修 | 工程名称:博白县博白镇实验幼儿园保教楼2维修 | 第6页 共9页 | 第6页 共9页
序号 | 项目编码 | 项目名称及 项目特征描述 | 计量单位 | 工程量 | 金额(元) | 金额(元) | 金额(元)
序号 | 项目编码 | 项目名称及 项目特征描述 | 计量单位 | 工程量 | 综合单价 | 合 价 | 其中：
序号 | 项目编码 | 项目名称及 项目特征描述 | 计量单位 | 工程量 | 综合单价 | 合 价 | 暂估价
43 | 030404035003 | 电井插座J(5孔) | 套 | 3 | 30.39 | 91.17
安装方式：带保护门.开关底距地0.5m明装 10A~250V
44 | 030412001001 | 吸顶灯28WxLED自带人体感应开关 | 套 | 66 | 168.08 | 11093.28
安装方式：吸顶安装
28WxLED自带人体感应开关
45 | 030412001002 | LED壁灯 14WxLED | 套 | 6 | 62.48 | 374.88
安装方式：距地2.6m壁装
46 | 030412001003 | 防水防尘吸顶灯 | 套 | 60 | 67.08 | 4024.8
安装方式：吸顶安装 14WxLED
47 | 030412005001 | 单管荧光灯 | 套 | 54 | 51.77 | 2795.58
安装方式：吸顶安装 1x28WxFL
48 | 030412005002 | 双管荧光灯 | 套 | 67 | 84.12 | 5636.04
安装方式：2x28WxFL吸顶安装
49 | 030412005003 | 三管荧光灯 | 套 | 6 | 112.85 | 677.1
安装方式：3x28WxFL吸顶安装
50 | 030412005004 | 紫外线消毒灯40W | 套 | 36 | 120.4 | 4334.4
安装方式：40W距地2.5米管吊
51 | 030412005005 | 紫外线消毒灯20W | 套 | 18 | 95.64 | 1721.52
安装方式：20W距地2.5米管吊
52 | 030412004001 | 疏散出口标志灯 1W DC36V | 套 | 24 | 79 | 1896
安装方式：门框上方0.2m壁挂
53 | 030412004002 | 安全出口标志灯 1W DC36V | 套 | 3 | 79 | 237
安装方式：门框上方0.2m壁挂
54 | 030412004003 | 楼层标志灯 1W DC36V | 套 | 7 | 87.38 | 611.66
安装方式：底距地2.5m管吊
55 | 030412004004 | 单向疏散标志灯 1W DC36V | 套 | 25 | 79 | 1975
安装方式：底距地0.3m壁挂
56 | 030412004005 | 方向标志灯(双面) 1W DC36V | 套 | 2 | 87.38 | 174.76
安装方式：底距地0.3m壁挂或底距地2.5m管吊
57 | 030412004006 | 多信息复合标志灯(双面) 1W DC36V | 套 | 6 | 87.38 | 524.28
安装方式：底距地0.3m壁挂或底距地2.5m管吊
表-08 | 表-08 | 表-08 | 表-08 | 表-08 | 表-08 | 表-08 | 表-08
分部分项工程和单价措施项目清单与计价表 | 分部分项工程和单价措施项目清单与计价表 | 分部分项工程和单价措施项目清单与计价表 | 分部分项工程和单价措施项目清单与计价表 | 分部分项工程和单价措施项目清单与计价表 | 分部分项工程和单价措施项目清单与计价表 | 分部分项工程和单价措施项目清单与计价表 | 分部分项工程和单价措施项目清单与计价表
工程名称:博白县博白镇实验幼儿园保教楼2维修 | 工程名称:博白县博白镇实验幼儿园保教楼2维修 | 工程名称:博白县博白镇实验幼儿园保教楼2维修 | 工程名称:博白县博白镇实验幼儿园保教楼2维修 | 工程名称:博白县博白镇实验幼儿园保教楼2维修 | 工程名称:博白县博白镇实验幼儿园保教楼2维修 | 第7页 共9页 | 第7页 共9页
序号 | 项目编码 | 项目名称及 项目特征描述 | 计量单位 | 工程量 | 金额(元) | 金额(元) | 金额(元)
序号 | 项目编码 | 项目名称及 项目特征描述 | 计量单位 | 工程量 | 综合单价 | 合 价 | 其中：
序号 | 项目编码 | 项目名称及 项目特征描述 | 计量单位 | 工程量 | 综合单价 | 合 价 | 暂估价
58 | 030412004007 | 消防应急照明灯具 6W DC36V | 套 | 2 | 79 | 158
安装方式：壁装,底距地2.5m
59 | 030412004008 | 消防应急照明灯具(9E) 9W DC36V | 套 | 24 | 78.9 | 1893.6
安装方式：吸顶安装
60 | 030412004009 | 消防应急照明灯具（6E) 6W DC36V | 套 | 48 | 78.9 | 3787.2
安装方式：吸顶安装
61 | 030404036001 | 求助声光信号装置 | 个 | 3 | 141.14 | 423.42
安装方式：底边距地2.5m明装
62 | 030404036002 | 求助呼叫按钮 | 个 | 6 | 95.06 | 570.36
安装方式：底边距地0.5~1.0m安装
63 | 030408001001 | 电力电缆 普通敷设 YJV-1kV-4x50mm2 | m | 4.10 | 178.39 | 731.4
64 | 030408001002 | 电力电缆 普通敷设 WDZB1-YJY-1kV-5x10mm2 | m | 53.45 | 69.23 | 3700.34
65 | 030408001003 | 电力电缆 普通敷设 WDZB1-YJY-1kV-3x6mm2 | m | 11.30 | 27.78 | 313.91
66 | 030408001004 | 矿物质电缆 普通敷设 BTTRZ-5x4mm2 | m | 19.75 | 41.29 | 815.48
67 | 030408002001 | 控制电缆 普通敷设 NHB2-KVV-4x1.5mm2 | m | 38.80 | 12.96 | 502.85
68 | 030408006001 | 户内热缩式电力电缆终端头制作、安装1kV以下端头(截面m㎡以下)70 (4芯） | 个 | 1 | 220.03 | 220.03
69 | 030411004001 | 管内穿线 照明线路 铜芯 WDZNB1-BYJ-2.5mm2 | m | 1914.91 | 4.14 | 7927.73
70 | 030411004002 | 线槽配线 照明线路 铜芯 WDZNB1-BYJ-2.5mm2 | m | 714.06 | 4.32 | 3084.74
71 | 030411004003 | 管内穿线 照明线路 铜芯 WDZB1-BYJ-2.5mm2 | m | 3844.48 | 4.14 | 15916.15
72 | 030411004004 | 线槽配线 照明线路 WDZB1-BYJ-2.5mm2 | m | 7476.59 | 4.32 | 32298.87
73 | 030411004005 | 管内穿线 动力线路 WDZB1-BYJ-4mm2 | m | 1759.53 | 5.86 | 10310.85
74 | 030411004006 | 线槽配线 动力线路 WDZB1-BYJ-4mm2 | m | 3632.78 | 5.95 | 21615.04
75 | 030411002001 | 塑料线槽 10*20 | m | 80.31 | 8.64 | 693.88
76 | 030411002002 | 塑料线槽 14*24 | m | 1396.23 | 9.35 | 13054.75
77 | 030411002003 | 塑料线槽 19*39 | m | 304.89 | 10.47 | 3192.2
78 | 030411001001 | 砖、混凝土结构明配 JDG25 | m | 42.55 | 18.68 | 794.83
79 | 030411001002 | 砖、混凝土结构暗配 JDG20 | m | 860.86 | 14.1 | 12138.13
80 | 030413002001 | 凿槽、刨沟所凿沟槽恢复 砖结构（公称管径20mm以内） | m | 172.17 | 10.89 | 1874.93
81 | 030408003001 | 焊接钢管 埋地敷设 SC100 | m | 5.19 | 64.78 | 336.21
表-08 | 表-08 | 表-08 | 表-08 | 表-08 | 表-08 | 表-08 | 表-08
分部分项工程和单价措施项目清单与计价表 | 分部分项工程和单价措施项目清单与计价表 | 分部分项工程和单价措施项目清单与计价表 | 分部分项工程和单价措施项目清单与计价表 | 分部分项工程和单价措施项目清单与计价表 | 分部分项工程和单价措施项目清单与计价表 | 分部分项工程和单价措施项目清单与计价表 | 分部分项工程和单价措施项目清单与计价表
工程名称:博白县博白镇实验幼儿园保教楼2维修 | 工程名称:博白县博白镇实验幼儿园保教楼2维修 | 工程名称:博白县博白镇实验幼儿园保教楼2维修 | 工程名称:博白县博白镇实验幼儿园保教楼2维修 | 工程名称:博白县博白镇实验幼儿园保教楼2维修 | 工程名称:博白县博白镇实验幼儿园保教楼2维修 | 第8页 共9页 | 第8页 共9页
序号 | 项目编码 | 项目名称及 项目特征描述 | 计量单位 | 工程量 | 金额(元) | 金额(元) | 金额(元)
序号 | 项目编码 | 项目名称及 项目特征描述 | 计量单位 | 工程量 | 综合单价 | 合 价 | 其中：
序号 | 项目编码 | 项目名称及 项目特征描述 | 计量单位 | 工程量 | 综合单价 | 合 价 | 暂估价
82 | 030408003002 | 焊接钢管 埋地敷设 SC40 | m | 5.16 | 28.53 | 147.21
83 | 030411003001 | 金属桥架 CT150*100*1.2mm | m | 152.59 | 62.03 | 9465.16
1、含桥架盖板、连接件、螺栓、扣锁、三通、弯头等配件
84 | 030411003002 | 金属桥架 CT100*50*1.2mm | m | 64.53 | 40.39 | 2606.37
1、含桥架盖板、连接件、螺栓、扣锁、三通、弯头等配件
85 | 031002002001 | 桥架支架制作安装 ∠40*4 | kg | 260.39 | 16.69 | 4345.91
86 | 031201003001 | 桥架支架刷油 | kg | 260.39 | 2.74 | 713.47
除锈，刷防锈漆两遍、调和漆两遍
|  | 小 计 |  |  |  | 222228.41
|  | ∑人工费 |  |  |  | 51543.23
|  | ∑材料费 |  |  |  | 148058.01
|  | ∑机械费 |  |  |  | 1052.99
|  | ∑管理费 |  |  |  | 14673.98
|  | ∑利 润 |  |  |  | 6900.18
单价措施项目
小 计
∑人工费
∑材料费
∑机械费
∑管理费
∑利 润
|  | 合 计 |  |  |  | 222228.41
|  | ∑人工费 |  |  |  | 51543.23
|  | ∑材料费 |  |  |  | 148058.01
|  | ∑机械费 |  |  |  | 1052.99
|  | ∑管理费 |  |  |  | 14673.98
|  | ∑利 润 |  |  |  | 6900.18
|  | 保教楼2#建筑改造-拆除外窗 |  |  |  | 6433.14
|  | 分部分项工程 |  |  |  | 6433.14
|  | G.1 人工拆除工程 |  |  |  | 4880.82
87 | 011610002002 | 金属门窗拆除 | ㎡ | 230.99 | 21.13 | 4880.82
表-08 | 表-08 | 表-08 | 表-08 | 表-08 | 表-08 | 表-08 | 表-08
分部分项工程和单价措施项目清单与计价表 | 分部分项工程和单价措施项目清单与计价表 | 分部分项工程和单价措施项目清单与计价表 | 分部分项工程和单价措施项目清单与计价表 | 分部分项工程和单价措施项目清单与计价表 | 分部分项工程和单价措施项目清单与计价表 | 分部分项工程和单价措施项目清单与计价表 | 分部分项工程和单价措施项目清单与计价表
工程名称:博白县博白镇实验幼儿园保教楼2维修 | 工程名称:博白县博白镇实验幼儿园保教楼2维修 | 工程名称:博白县博白镇实验幼儿园保教楼2维修 | 工程名称:博白县博白镇实验幼儿园保教楼2维修 | 工程名称:博白县博白镇实验幼儿园保教楼2维修 | 工程名称:博白县博白镇实验幼儿园保教楼2维修 | 第9页 共9页 | 第9页 共9页
序号 | 项目编码 | 项目名称及 项目特征描述 | 计量单位 | 工程量 | 金额(元) | 金额(元) | 金额(元)
序号 | 项目编码 | 项目名称及 项目特征描述 | 计量单位 | 工程量 | 综合单价 | 合 价 | 其中：
序号 | 项目编码 | 项目名称及 项目特征描述 | 计量单位 | 工程量 | 综合单价 | 合 价 | 暂估价
1.拆除原旧门窗
|  | G.4 渣土场外运输 |  |  |  | 1552.32
88 | 010103002002 | 废渣弃置 |  | 57.75 | 26.88 | 1552.32
1.废弃料品种:建筑垃圾
2.运距:暂按5km
|  | 小 计 |  |  |  | 6433.14
|  | ∑人工费 |  |  |  | 4454.07
∑材料费
|  | ∑机械费 |  |  |  | 1391.2
|  | ∑管理费 |  |  |  | 441.78
|  | ∑利 润 |  |  |  | 146.11
单价措施项目
小 计
∑人工费
∑材料费
∑机械费
∑管理费
∑利 润
|  | 合 计 |  |  |  | 6433.14
|  | ∑人工费 |  |  |  | 4454.07
∑材料费
|  | ∑机械费 |  |  |  | 1391.2
|  | ∑管理费 |  |  |  | 441.78
|  | ∑利 润 |  |  |  | 146.11
|  | 总 合 计 |  |  |  | 649842.17
|  | ∑人工费 |  |  |  | 124612.14
|  | ∑材料费 |  |  |  | 471870.81
|  | ∑机械费 |  |  |  | 12939.17
|  | ∑管理费 |  |  |  | 29328.44
|  | ∑利 润 |  |  |  | 11091.68
表-08 | 表-08 | 表-08 | 表-08 | 表-08 | 表-08 | 表-08 | 表-08

## 表-09 工程量清单综合单价分析表
工程量清单综合单价分析表 | 工程量清单综合单价分析表 | 工程量清单综合单价分析表 | 工程量清单综合单价分析表 | 工程量清单综合单价分析表 | 工程量清单综合单价分析表 | 工程量清单综合单价分析表 | 工程量清单综合单价分析表 | 工程量清单综合单价分析表 | 工程量清单综合单价分析表 | 工程量清单综合单价分析表 | 工程量清单综合单价分析表 | 工程量清单综合单价分析表 | 工程量清单综合单价分析表
工程名称:博白县博白镇实验幼儿园保教楼2维修 | 工程名称:博白县博白镇实验幼儿园保教楼2维修 | 工程名称:博白县博白镇实验幼儿园保教楼2维修 | 工程名称:博白县博白镇实验幼儿园保教楼2维修 | 工程名称:博白县博白镇实验幼儿园保教楼2维修 | 工程名称:博白县博白镇实验幼儿园保教楼2维修 | 工程名称:博白县博白镇实验幼儿园保教楼2维修 | 工程名称:博白县博白镇实验幼儿园保教楼2维修 | 工程名称:博白县博白镇实验幼儿园保教楼2维修 | 工程名称:博白县博白镇实验幼儿园保教楼2维修 | 第1页 共17页 | 第1页 共17页 | 第1页 共17页 | 第1页 共17页
序号 | 项目编码 | 项目名称及项目 特征描述 | 单位 | 工程量 | 综合单价 (元) | 综合单价 | 综合单价 | 综合单价 | 综合单价 | 综合单价 | 综合单价 | 综合单价
序号 | 项目编码 | 项目名称及项目 特征描述 | 单位 | 工程量 | 综合单价 (元) | 人工费 | 材料费 | 机械费 | 管理费 | 管理费 | 利润 | 其中：
序号 | 项目编码 | 项目名称及项目 特征描述 | 单位 | 工程量 | 综合单价 (元) | 人工费 | 材料费 | 机械费 | 管理费 | 管理费 | 利润 | 暂估价
保教楼1#建筑改造-拆除
分部分项工程
G.1 人工拆除工程
1 | 011601001001 | 砖砌体拆除 |  | 44.14 | 65.51 | 59.52 |  |  | 4.5 | 4.50 | 1.49
1.拆除现有隔墙
| 07010032换 | 拆除砌体 砖墙 | 10 | 4.414 | 655.08 | 595.2 |  |  | 45 | 45.00 | 14.88
2 | 011601001002 | 砖砌体切割 |  | 5.62 | 141.82 | 36.1 |  | 92.76 | 9.74 | 9.74 | 3.22
1.扩大窗洞，切割机切割
| 07020025换 | 切割机切割 砖、砌块砌体 | 10 | 0.562 | 1418.2 | 360.96 |  | 927.61 | 97.42 | 97.42 | 32.21
3 | 011602001001 | 混凝土构件拆除 |  | 15.35 | 60.58 | 55.04 |  |  | 4.16 | 4.16 | 1.38
1.卫生间原有轻骨料混凝土填充层
| 07010027 | 拆除垫层 炉渣 | 10 | 1.535 | 605.77 | 550.4 |  |  | 41.61 | 41.61 | 13.76
4 | 011605001001 | 平面块料拆除 | ㎡ | 135.12 | 17.61 | 16 |  |  | 1.21 | 1.21 | 0.4
1.厕所、厨房、洗消间
2.拆除原有楼地面块料面层及结合层
| 07010089换 | 楼地面面层拆除 面砖 | 100㎡ | 1.3512 | 1760.96 | 1600 |  |  | 120.96 | 120.96 | 40
5 | 011609001001 | 栏杆、栏板拆除 | ㎡ | 177.80 | 14.8 | 13.44 |  |  | 1.02 | 1.02 | 0.34
1.拆除原有楼梯扶手
| 07010146换 | 拆除 钢栏杆 | 100㎡ | 1.7780 | 1479.21 | 1344 |  |  | 101.61 | 101.61 | 33.6
表－09 | 表－09 | 表－09 | 表－09 | 表－09 | 表－09 | 表－09 | 表－09 | 表－09 | 表－09 | 表－09 | 表－09 | 表－09
工程量清单综合单价分析表 | 工程量清单综合单价分析表 | 工程量清单综合单价分析表 | 工程量清单综合单价分析表 | 工程量清单综合单价分析表 | 工程量清单综合单价分析表 | 工程量清单综合单价分析表 | 工程量清单综合单价分析表 | 工程量清单综合单价分析表 | 工程量清单综合单价分析表 | 工程量清单综合单价分析表 | 工程量清单综合单价分析表 | 工程量清单综合单价分析表 | 工程量清单综合单价分析表
工程名称:博白县博白镇实验幼儿园保教楼2维修 | 工程名称:博白县博白镇实验幼儿园保教楼2维修 | 工程名称:博白县博白镇实验幼儿园保教楼2维修 | 工程名称:博白县博白镇实验幼儿园保教楼2维修 | 工程名称:博白县博白镇实验幼儿园保教楼2维修 | 工程名称:博白县博白镇实验幼儿园保教楼2维修 | 工程名称:博白县博白镇实验幼儿园保教楼2维修 | 工程名称:博白县博白镇实验幼儿园保教楼2维修 | 工程名称:博白县博白镇实验幼儿园保教楼2维修 | 工程名称:博白县博白镇实验幼儿园保教楼2维修 | 第2页 共17页 | 第2页 共17页 | 第2页 共17页 | 第2页 共17页
序号 | 项目编码 | 项目名称及项目 特征描述 | 单位 | 工程量 | 综合单价 (元) | 综合单价 | 综合单价 | 综合单价 | 综合单价 | 综合单价 | 综合单价 | 综合单价
序号 | 项目编码 | 项目名称及项目 特征描述 | 单位 | 工程量 | 综合单价 (元) | 人工费 | 材料费 | 机械费 | 管理费 | 管理费 | 利润 | 其中：
序号 | 项目编码 | 项目名称及项目 特征描述 | 单位 | 工程量 | 综合单价 (元) | 人工费 | 材料费 | 机械费 | 管理费 | 管理费 | 利润 | 暂估价
6 | 011609002001 | 隔断隔墙拆除 | ㎡ | 32.40 | 4.23 | 3.84 |  |  | 0.29 | 0.29 | 0.1
1.拆除卫生间隔断
| 07010114换 | 拆除 隔断 | 100㎡ | 0.3240 | 422.63 | 384 |  |  | 29.03 | 29.03 | 9.6
7 | 011610002001 | 金属门窗拆除 | ㎡ | 822.46 | 21.13 | 19.2 |  |  | 1.45 | 1.45 | 0.48
1.拆除原旧门窗
| 07010136换 | 拆除 铝合金 门窗 | 10㎡ | 82.246 | 211.32 | 192 |  |  | 14.52 | 14.52 | 4.8
G.4 渣土场外运输
8 | 010103002001 | 废渣弃置 |  | 308.99 | 26.88 | 0.33 |  | 24.09 | 1.85 | 1.85 | 0.61
1.废弃料品种:建筑垃圾
2.运距:暂按5km
| 07040007 | 加盖自卸垃圾车运渣土 液压挖掘机装渣土(斗容量1) 1km以内 | 100 | 3.0899 | 1615.17 | 32.64 |  | 1434.89 | 110.95 | 110.95 | 36.69
| 07040008换 | 加盖自卸垃圾车运渣土 每增加1km | 100 | 3.0899 | 1072.28 |  |  | 974.27 | 73.65 | 73.65 | 24.36
保教楼1#建筑改造-门窗工程
分部分项工程
A.12 门窗工程
9 | 010802001001 | 90系列铝合金推拉门不带亮(成品)＞2㎡ | ㎡ | 10.08 | 452.97 | 49.94 | 386.54 | 0.37 | 12.64 | 12.64 | 3.48
1.门框、扇材质及规格:90系列1.8mm铝合金铝合金推拉门（不带亮）＞2㎡
2.玻璃品种、厚度、规格:6mm厚钢化玻璃
表－09 | 表－09 | 表－09 | 表－09 | 表－09 | 表－09 | 表－09 | 表－09 | 表－09 | 表－09 | 表－09 | 表－09 | 表－09
工程量清单综合单价分析表 | 工程量清单综合单价分析表 | 工程量清单综合单价分析表 | 工程量清单综合单价分析表 | 工程量清单综合单价分析表 | 工程量清单综合单价分析表 | 工程量清单综合单价分析表 | 工程量清单综合单价分析表 | 工程量清单综合单价分析表 | 工程量清单综合单价分析表 | 工程量清单综合单价分析表 | 工程量清单综合单价分析表 | 工程量清单综合单价分析表 | 工程量清单综合单价分析表
工程名称:博白县博白镇实验幼儿园保教楼2维修 | 工程名称:博白县博白镇实验幼儿园保教楼2维修 | 工程名称:博白县博白镇实验幼儿园保教楼2维修 | 工程名称:博白县博白镇实验幼儿园保教楼2维修 | 工程名称:博白县博白镇实验幼儿园保教楼2维修 | 工程名称:博白县博白镇实验幼儿园保教楼2维修 | 工程名称:博白县博白镇实验幼儿园保教楼2维修 | 工程名称:博白县博白镇实验幼儿园保教楼2维修 | 工程名称:博白县博白镇实验幼儿园保教楼2维修 | 工程名称:博白县博白镇实验幼儿园保教楼2维修 | 第3页 共17页 | 第3页 共17页 | 第3页 共17页 | 第3页 共17页
序号 | 项目编码 | 项目名称及项目 特征描述 | 单位 | 工程量 | 综合单价 (元) | 综合单价 | 综合单价 | 综合单价 | 综合单价 | 综合单价 | 综合单价 | 综合单价
序号 | 项目编码 | 项目名称及项目 特征描述 | 单位 | 工程量 | 综合单价 (元) | 人工费 | 材料费 | 机械费 | 管理费 | 管理费 | 利润 | 其中：
序号 | 项目编码 | 项目名称及项目 特征描述 | 单位 | 工程量 | 综合单价 (元) | 人工费 | 材料费 | 机械费 | 管理费 | 管理费 | 利润 | 暂估价
| A12-43换 | 铝合金推拉门 不带亮 | 100㎡ | 0.1008 | 42496.04 | 4993.56 | 35853.52 | 37.13 | 1263.71 | 1263.71 | 348.12
| B-换 | 6mm钢化玻璃与5mm浮法白玻价格差 | ㎡ | 10.08 | 28 |  | 28
10 | 010802001002 | 90系列铝合金平开门不带亮(成品)＞2㎡ | ㎡ | 14.70 | 477.6 | 42.32 | 421.24 | 0.37 | 10.72 | 10.72 | 2.95
1.门框、扇材质及规格:90系列1.8mm铝合金铝合金平开门（不带亮）＞2㎡
2.玻璃品种、厚度、规格:不锈钢玻璃6mm厚
| A12-41换 | 铝合金平开门 不带亮 | 100㎡ | 0.1470 | 44961.64 | 4232.25 | 39324.35 | 37.13 | 1072.47 | 1072.47 | 295.44
| B-换 | 6mm钢化玻璃与5mm浮法白玻价格差 | ㎡ | 14.70 | 28 |  | 28
11 | 010802003001 | 丙级防火门 | ㎡ | 9.72 | 553.28 | 52.5 | 483.96 |  | 13.19 | 13.19 | 3.63
1.丙级防火门,消防部门认证合格厂家产品
| A12-80换 | 防火门 钢质 | 100㎡ | 0.0972 | 53378.22 | 5249.97 | 46446.16 |  | 1318.79 | 1318.79 | 363.3
| B-换 | 防火锁 | 把 | 6 | 31.58 |  | 31.58
12 | 010802003002 | 乙级防火门 | ㎡ | 2.52 | 546.31 | 52.5 | 476.99 |  | 13.19 | 13.19 | 3.63
| A12-80换 | 防火门 钢质 | 100㎡ | 0.0252 | 53378.22 | 5249.97 | 46446.16 |  | 1318.79 | 1318.79 | 363.3
| B-换 | 防火锁 | 把 | 1 | 31.58 |  | 31.58
13 | 010802003003 | 甲级防火门 | ㎡ | 4.20 | 566.79 | 52.5 | 497.47 |  | 13.19 | 13.19 | 3.63
甲级防火门,消防部门认证合格厂家产品
| A12-80换 | 防火门 钢质 | 100㎡ | 0.0420 | 55175.35 | 5249.97 | 48243.29 |  | 1318.79 | 1318.79 | 363.3
| B-换 | 防火锁 | 把 | 2 | 31.58 |  | 31.58
14 | 010802001003 | 塑钢门 | ㎡ | 16.17 | 316.42 | 44.24 | 257.59 | 0.32 | 11.19 | 11.19 | 3.08
表－09 | 表－09 | 表－09 | 表－09 | 表－09 | 表－09 | 表－09 | 表－09 | 表－09 | 表－09 | 表－09 | 表－09 | 表－09
工程量清单综合单价分析表 | 工程量清单综合单价分析表 | 工程量清单综合单价分析表 | 工程量清单综合单价分析表 | 工程量清单综合单价分析表 | 工程量清单综合单价分析表 | 工程量清单综合单价分析表 | 工程量清单综合单价分析表 | 工程量清单综合单价分析表 | 工程量清单综合单价分析表 | 工程量清单综合单价分析表 | 工程量清单综合单价分析表 | 工程量清单综合单价分析表 | 工程量清单综合单价分析表
工程名称:博白县博白镇实验幼儿园保教楼2维修 | 工程名称:博白县博白镇实验幼儿园保教楼2维修 | 工程名称:博白县博白镇实验幼儿园保教楼2维修 | 工程名称:博白县博白镇实验幼儿园保教楼2维修 | 工程名称:博白县博白镇实验幼儿园保教楼2维修 | 工程名称:博白县博白镇实验幼儿园保教楼2维修 | 工程名称:博白县博白镇实验幼儿园保教楼2维修 | 工程名称:博白县博白镇实验幼儿园保教楼2维修 | 工程名称:博白县博白镇实验幼儿园保教楼2维修 | 工程名称:博白县博白镇实验幼儿园保教楼2维修 | 第4页 共17页 | 第4页 共17页 | 第4页 共17页 | 第4页 共17页
序号 | 项目编码 | 项目名称及项目 特征描述 | 单位 | 工程量 | 综合单价 (元) | 综合单价 | 综合单价 | 综合单价 | 综合单价 | 综合单价 | 综合单价 | 综合单价
序号 | 项目编码 | 项目名称及项目 特征描述 | 单位 | 工程量 | 综合单价 (元) | 人工费 | 材料费 | 机械费 | 管理费 | 管理费 | 利润 | 其中：
序号 | 项目编码 | 项目名称及项目 特征描述 | 单位 | 工程量 | 综合单价 (元) | 人工费 | 材料费 | 机械费 | 管理费 | 管理费 | 利润 | 暂估价
1.成品塑钢门（卫生间门）
| A12-45 | 塑钢推拉门 | 100㎡ | 0.1617 | 31642.92 | 4424.31 | 25758.62 | 32.14 | 1119.46 | 1119.46 | 308.39
15 | 010802001004 | 组合门 | ㎡ | 128.25 | 425.18 | 44.88 | 365.41 | 0.39 | 11.37 | 11.37 | 3.13
1.90系列铝合金门联窗带亮+6厚钢化玻璃
2.部位：门联窗＞2㎡
| A12-42换 | 铝合金推拉门 带亮 | 100㎡ | 0.4950 | 38712.45 | 5506.38 | 31399.38 | 32.14 | 1391.28 | 1391.28 | 383.27
| A12-114换 | 铝合金推拉窗 带亮 | 100㎡ | 0.4536 | 42868.56 | 4673.79 | 36648.26 | 37.13 | 1183.38 | 1183.38 | 326
| A12-118换 | 铝合金固定窗(矩形) | 100㎡ | 0.3339 | 36929.51 | 2725.47 | 33264.5 | 50.21 | 697.25 | 697.25 | 192.08
| B- | 6mm钢化玻璃与5mm浮法白玻价格差 | ㎡ | 128.25 | 28 |  | 28
16 | 010802004001 | 成品钢制防盗门 | ㎡ | 9.45 | 387.51 | 37.5 | 337.77 | 0.17 | 9.46 | 9.46 | 2.61
| A12-48 | 钢防盗门安装 | 100㎡ | 0.0945 | 38751.73 | 3750.12 | 33777.3 | 17.25 | 946.36 | 946.36 | 260.7
17 | 010802004002 | 带观察窗防盗门 | ㎡ | 50.40 | 387.51 | 37.5 | 337.77 | 0.17 | 9.46 | 9.46 | 2.61
| A12-48换 | 钢防盗门安装 | 100㎡ | 0.5040 | 38751.73 | 3750.12 | 33777.3 | 17.25 | 946.36 | 946.36 | 260.7
18 | 010807001001 | 90系列铝合金窗 | ㎡ | 30.60 | 450.21 | 41.91 | 394.27 | 0.46 | 10.64 | 10.64 | 2.93
1.窗框、扇材质及规格:90系列1.8mm铝合金推拉窗（不带亮）≤2㎡
2.玻璃品种、厚度、规格:磨砂玻璃6mm
3.部位：卫生间窗
| A12-115换 | 铝合金推拉窗 不带亮 | 100㎡ | 0.3060 | 42561.59 | 4190.67 | 36967.17 | 46.25 | 1064.31 | 1064.31 | 293.19
| B-换 | 6mm磨砂玻璃与5mm浮法白玻价格差 | ㎡ | 30.60 | 24.6 |  | 24.6
表－09 | 表－09 | 表－09 | 表－09 | 表－09 | 表－09 | 表－09 | 表－09 | 表－09 | 表－09 | 表－09 | 表－09 | 表－09
工程量清单综合单价分析表 | 工程量清单综合单价分析表 | 工程量清单综合单价分析表 | 工程量清单综合单价分析表 | 工程量清单综合单价分析表 | 工程量清单综合单价分析表 | 工程量清单综合单价分析表 | 工程量清单综合单价分析表 | 工程量清单综合单价分析表 | 工程量清单综合单价分析表 | 工程量清单综合单价分析表 | 工程量清单综合单价分析表 | 工程量清单综合单价分析表 | 工程量清单综合单价分析表
工程名称:博白县博白镇实验幼儿园保教楼2维修 | 工程名称:博白县博白镇实验幼儿园保教楼2维修 | 工程名称:博白县博白镇实验幼儿园保教楼2维修 | 工程名称:博白县博白镇实验幼儿园保教楼2维修 | 工程名称:博白县博白镇实验幼儿园保教楼2维修 | 工程名称:博白县博白镇实验幼儿园保教楼2维修 | 工程名称:博白县博白镇实验幼儿园保教楼2维修 | 工程名称:博白县博白镇实验幼儿园保教楼2维修 | 工程名称:博白县博白镇实验幼儿园保教楼2维修 | 工程名称:博白县博白镇实验幼儿园保教楼2维修 | 第5页 共17页 | 第5页 共17页 | 第5页 共17页 | 第5页 共17页
序号 | 项目编码 | 项目名称及项目 特征描述 | 单位 | 工程量 | 综合单价 (元) | 综合单价 | 综合单价 | 综合单价 | 综合单价 | 综合单价 | 综合单价 | 综合单价
序号 | 项目编码 | 项目名称及项目 特征描述 | 单位 | 工程量 | 综合单价 (元) | 人工费 | 材料费 | 机械费 | 管理费 | 管理费 | 利润 | 其中：
序号 | 项目编码 | 项目名称及项目 特征描述 | 单位 | 工程量 | 综合单价 (元) | 人工费 | 材料费 | 机械费 | 管理费 | 管理费 | 利润 | 暂估价
19 | 010807001002 | 90系列铝合金窗 | ㎡ | 11.34 | 424.16 | 41.91 | 368.22 | 0.46 | 10.64 | 10.64 | 2.93
1.窗框、扇材质及规格:90系列1.8mm铝合金推拉窗（不带亮）＞2㎡
2.玻璃品种、厚度、规格:磨砂玻璃6mm
3.部位：卫生间窗
| A12-115换 | 铝合金推拉窗 不带亮 | 100㎡ | 0.1134 | 39956.24 | 4190.67 | 34361.82 | 46.25 | 1064.31 | 1064.31 | 293.19
| B-换 | 6mm磨砂玻璃与5mm浮法白玻价格差 | ㎡ | 11.34 | 24.6 |  | 24.6
20 | 010807001003 | 90系列铝合金窗 | ㎡ | 324.48 | 456.68 | 46.74 | 394.48 | 0.37 | 11.83 | 11.83 | 3.26
1.窗框、扇材质及规格:90系列1.8mm铝合金推拉窗（带亮）＞2㎡
2.玻璃品种、厚度、规格:钢化玻璃6mm
| A12-114换 | 铝合金推拉窗 带亮 | 100㎡ | 3.2448 | 42868.56 | 4673.79 | 36648.26 | 37.13 | 1183.38 | 1183.38 | 326
| B-换 | 6mm钢化玻璃与5mm浮法白玻价格差 | ㎡ | 324.48 | 28 |  | 28
21 | 010807001004 | 90系列铝合金窗 | ㎡ | 9.18 | 482.94 | 46.74 | 420.74 | 0.37 | 11.83 | 11.83 | 3.26
1.窗框、扇材质及规格:90系列1.8mm铝合金推拉窗（带亮）≤2㎡
2.玻璃品种、厚度、规格:钢化玻璃6mm
| A12-114换 | 铝合金推拉窗 带亮 | 100㎡ | 0.0918 | 45494.26 | 4673.79 | 39273.96 | 37.13 | 1183.38 | 1183.38 | 326
| B-换 | 6mm钢化玻璃与5mm浮法白玻价格差 | ㎡ | 9.18 | 28 |  | 28
22 | 010807001005 | 90系列铝合金窗 | ㎡ | 30.24 | 427.56 | 41.91 | 371.62 | 0.46 | 10.64 | 10.64 | 2.93
表－09 | 表－09 | 表－09 | 表－09 | 表－09 | 表－09 | 表－09 | 表－09 | 表－09 | 表－09 | 表－09 | 表－09 | 表－09
工程量清单综合单价分析表 | 工程量清单综合单价分析表 | 工程量清单综合单价分析表 | 工程量清单综合单价分析表 | 工程量清单综合单价分析表 | 工程量清单综合单价分析表 | 工程量清单综合单价分析表 | 工程量清单综合单价分析表 | 工程量清单综合单价分析表 | 工程量清单综合单价分析表 | 工程量清单综合单价分析表 | 工程量清单综合单价分析表 | 工程量清单综合单价分析表 | 工程量清单综合单价分析表
工程名称:博白县博白镇实验幼儿园保教楼2维修 | 工程名称:博白县博白镇实验幼儿园保教楼2维修 | 工程名称:博白县博白镇实验幼儿园保教楼2维修 | 工程名称:博白县博白镇实验幼儿园保教楼2维修 | 工程名称:博白县博白镇实验幼儿园保教楼2维修 | 工程名称:博白县博白镇实验幼儿园保教楼2维修 | 工程名称:博白县博白镇实验幼儿园保教楼2维修 | 工程名称:博白县博白镇实验幼儿园保教楼2维修 | 工程名称:博白县博白镇实验幼儿园保教楼2维修 | 工程名称:博白县博白镇实验幼儿园保教楼2维修 | 第6页 共17页 | 第6页 共17页 | 第6页 共17页 | 第6页 共17页
序号 | 项目编码 | 项目名称及项目 特征描述 | 单位 | 工程量 | 综合单价 (元) | 综合单价 | 综合单价 | 综合单价 | 综合单价 | 综合单价 | 综合单价 | 综合单价
序号 | 项目编码 | 项目名称及项目 特征描述 | 单位 | 工程量 | 综合单价 (元) | 人工费 | 材料费 | 机械费 | 管理费 | 管理费 | 利润 | 其中：
序号 | 项目编码 | 项目名称及项目 特征描述 | 单位 | 工程量 | 综合单价 (元) | 人工费 | 材料费 | 机械费 | 管理费 | 管理费 | 利润 | 暂估价
1.窗框、扇材质及规格:90系列1.8mm铝合金推拉窗（不带亮）＞2㎡
2.玻璃品种、厚度、规格:钢化玻璃6mm
| A12-115换 | 铝合金推拉窗 不带亮 | 100㎡ | 0.3024 | 39956.24 | 4190.67 | 34361.82 | 46.25 | 1064.31 | 1064.31 | 293.19
| B-换 | 6mm钢化玻璃与5mm浮法白玻价格差 | ㎡ | 30.24 | 28 |  | 28
23 | 010807001006 | 90系列铝合金窗 | ㎡ | 1.68 | 453.61 | 41.91 | 397.67 | 0.46 | 10.64 | 10.64 | 2.93
1.窗框、扇材质及规格:90系列1.8mm铝合金推拉窗（不带亮）≤2㎡
2.玻璃品种、厚度、规格:钢化玻璃6mm
| A12-115换 | 铝合金推拉窗 不带亮 | 100㎡ | 0.0168 | 42561.59 | 4190.67 | 36967.17 | 46.25 | 1064.31 | 1064.31 | 293.19
| B-换 | 6mm钢化玻璃与5mm浮法白玻价格差 | ㎡ | 1.68 | 28 |  | 28
24 | 010807001007 | 90系列铝合金窗 | ㎡ | 56.86 | 417.98 | 27.25 | 381.34 | 0.5 | 6.97 | 6.97 | 1.92
1.窗框、扇材质及规格:90系列1.8mm铝合金固定窗（带亮）＞2㎡
2.玻璃品种、厚度、规格:钢化玻璃6mm
3.部位：消防救援窗
| A12-118换 | 铝合金固定窗(矩形) | 100㎡ | 0.5686 | 38999.49 | 2725.47 | 35334.48 | 50.21 | 697.25 | 697.25 | 192.08
| B-换 | 6mm钢化玻璃与5mm浮法白玻价格差 | ㎡ | 56.86 | 28 |  | 28
25 | 010807001008 | 90系列铝合金窗 | ㎡ | 49.14 | 423.16 | 27.25 | 386.52 | 0.5 | 6.97 | 6.97 | 1.92
1.窗框、扇材质及规格:90系列1.8mm铝合金固定窗（不带亮）≤2㎡
表－09 | 表－09 | 表－09 | 表－09 | 表－09 | 表－09 | 表－09 | 表－09 | 表－09 | 表－09 | 表－09 | 表－09 | 表－09
工程量清单综合单价分析表 | 工程量清单综合单价分析表 | 工程量清单综合单价分析表 | 工程量清单综合单价分析表 | 工程量清单综合单价分析表 | 工程量清单综合单价分析表 | 工程量清单综合单价分析表 | 工程量清单综合单价分析表 | 工程量清单综合单价分析表 | 工程量清单综合单价分析表 | 工程量清单综合单价分析表 | 工程量清单综合单价分析表 | 工程量清单综合单价分析表 | 工程量清单综合单价分析表
工程名称:博白县博白镇实验幼儿园保教楼2维修 | 工程名称:博白县博白镇实验幼儿园保教楼2维修 | 工程名称:博白县博白镇实验幼儿园保教楼2维修 | 工程名称:博白县博白镇实验幼儿园保教楼2维修 | 工程名称:博白县博白镇实验幼儿园保教楼2维修 | 工程名称:博白县博白镇实验幼儿园保教楼2维修 | 工程名称:博白县博白镇实验幼儿园保教楼2维修 | 工程名称:博白县博白镇实验幼儿园保教楼2维修 | 工程名称:博白县博白镇实验幼儿园保教楼2维修 | 工程名称:博白县博白镇实验幼儿园保教楼2维修 | 第7页 共17页 | 第7页 共17页 | 第7页 共17页 | 第7页 共17页
序号 | 项目编码 | 项目名称及项目 特征描述 | 单位 | 工程量 | 综合单价 (元) | 综合单价 | 综合单价 | 综合单价 | 综合单价 | 综合单价 | 综合单价 | 综合单价
序号 | 项目编码 | 项目名称及项目 特征描述 | 单位 | 工程量 | 综合单价 (元) | 人工费 | 材料费 | 机械费 | 管理费 | 管理费 | 利润 | 其中：
序号 | 项目编码 | 项目名称及项目 特征描述 | 单位 | 工程量 | 综合单价 (元) | 人工费 | 材料费 | 机械费 | 管理费 | 管理费 | 利润 | 暂估价
2.玻璃品种、厚度、规格:钢化玻璃6mm
3.部位：C1824、C1825的下部
| A12-118换 | 铝合金固定窗(矩形) | 100㎡ | 0.4914 | 39516.98 | 2725.47 | 35851.97 | 50.21 | 697.25 | 697.25 | 192.08
| B-换 | 6mm钢化玻璃与5mm浮法白玻价格差 | ㎡ | 49.14 | 28 |  | 28
26 | 010807001009 | 90系列铝合金窗 | ㎡ | 25.90 | 397.29 | 27.25 | 360.65 | 0.5 | 6.97 | 6.97 | 1.92
1.窗框、扇材质及规格:90系列1.8mm铝合金固定窗（不带亮）＞2㎡
2.玻璃品种、厚度、规格:钢化玻璃6mm
3.部位：C7019整个；C7027的下部
| A12-118换 | 铝合金固定窗(矩形) | 100㎡ | 0.2590 | 36929.51 | 2725.47 | 33264.5 | 50.21 | 697.25 | 697.25 | 192.08
| B-换 | 6mm钢化玻璃与5mm浮法白玻价格差 | ㎡ | 25.90 | 28 |  | 28
27 | 010807005001 | 不锈钢防盗网 | ㎡ | 143.64 | 203.72 | 15.54 | 162.68 | 15.54 | 7.81 | 7.81 | 2.15
1.□23*23 304不锈钢方钢管，壁厚0.8mm，黑色烤漆面
2.304不锈钢圆钢管19@110，壁厚0.8mm，黑色烤漆面
| A12-139换 | 不锈钢防盗枝 19 管 | 100㎡ | 1.4364 | 20372.62 | 1554.3 | 16268.2 | 1554.16 | 780.85 | 780.85 | 215.11
28 | 桂010811002001 | 门窗周边塞缝 | m | 1651.50 | 7.97 | 5.54 | 0.66 |  | 1.39 | 1.39 | 0.38
| A12-166换 | 门窗周边塞缝 水泥砂浆1:2.5{换:水泥砂浆 1∶2.5} | 100m | 16.5150 | 798.29 | 554.4 | 66.26 |  | 139.27 | 139.27 | 38.36
保教楼2#改造-电气安装工程
分部分项工程
表－09 | 表－09 | 表－09 | 表－09 | 表－09 | 表－09 | 表－09 | 表－09 | 表－09 | 表－09 | 表－09 | 表－09 | 表－09
工程量清单综合单价分析表 | 工程量清单综合单价分析表 | 工程量清单综合单价分析表 | 工程量清单综合单价分析表 | 工程量清单综合单价分析表 | 工程量清单综合单价分析表 | 工程量清单综合单价分析表 | 工程量清单综合单价分析表 | 工程量清单综合单价分析表 | 工程量清单综合单价分析表 | 工程量清单综合单价分析表 | 工程量清单综合单价分析表 | 工程量清单综合单价分析表 | 工程量清单综合单价分析表
工程名称:博白县博白镇实验幼儿园保教楼2维修 | 工程名称:博白县博白镇实验幼儿园保教楼2维修 | 工程名称:博白县博白镇实验幼儿园保教楼2维修 | 工程名称:博白县博白镇实验幼儿园保教楼2维修 | 工程名称:博白县博白镇实验幼儿园保教楼2维修 | 工程名称:博白县博白镇实验幼儿园保教楼2维修 | 工程名称:博白县博白镇实验幼儿园保教楼2维修 | 工程名称:博白县博白镇实验幼儿园保教楼2维修 | 工程名称:博白县博白镇实验幼儿园保教楼2维修 | 工程名称:博白县博白镇实验幼儿园保教楼2维修 | 第8页 共17页 | 第8页 共17页 | 第8页 共17页 | 第8页 共17页
序号 | 项目编码 | 项目名称及项目 特征描述 | 单位 | 工程量 | 综合单价 (元) | 综合单价 | 综合单价 | 综合单价 | 综合单价 | 综合单价 | 综合单价 | 综合单价
序号 | 项目编码 | 项目名称及项目 特征描述 | 单位 | 工程量 | 综合单价 (元) | 人工费 | 材料费 | 机械费 | 管理费 | 管理费 | 利润 | 其中：
序号 | 项目编码 | 项目名称及项目 特征描述 | 单位 | 工程量 | 综合单价 (元) | 人工费 | 材料费 | 机械费 | 管理费 | 管理费 | 利润 | 暂估价
B4 电气设备安装工程
29 | 030404017001 | 2AP总配电箱 | 台 | 1 | 2494.65 | 153.39 | 2246.92 | 22.17 | 49.17 | 49.17 | 23
安装方式：箱底距地1.5m明装
箱内元器件祥电施-DQ-05
| B4-0303换 | 成套配电箱安装 悬挂嵌入式(半周长m) 1.5 | 台 | 1 | 2494.65 | 153.39 | 2246.92 | 22.17 | 49.17 | 49.17 | 23
30 | 030404017002 | 1~3AL楼层配电箱 | 台 | 3 | 1295.65 | 153.39 | 1047.92 | 22.17 | 49.17 | 49.17 | 23
安装方式：箱中心距地1.8m明装
箱内元器件祥电施-DQ-05
| B4-0303换 | 成套配电箱安装 悬挂嵌入式(半周长m) 1.5 | 台 | 3 | 1295.65 | 153.39 | 1047.92 | 22.17 | 49.17 | 49.17 | 23
31 | 030404017003 | AC.WY顶层稳压泵控制箱 | 台 | 1 | 1720.61 | 120.04 | 1528.46 | 16.13 | 38.14 | 38.14 | 17.84
安装方式：箱中心距地1.8m明装
箱内元器件祥电施-DQ-05
| B4-0302换 | 成套配电箱安装 悬挂嵌入式(半周长m) 1 | 台 | 1 | 1720.61 | 120.04 | 1528.46 | 16.13 | 38.14 | 38.14 | 17.84
32 | 030404017004 | 2AL.G公共照明配电箱 | 台 | 1 | 1834.65 | 153.39 | 1586.92 | 22.17 | 49.17 | 49.17 | 23
安装方式：箱中心距地1.8m明装
箱内元器件祥电施-DQ-05
| B4-0303换 | 成套配电箱安装 悬挂嵌入式(半周长m) 1.5 | 台 | 1 | 1834.65 | 153.39 | 1586.92 | 22.17 | 49.17 | 49.17 | 23
33 | 030404017005 | A型应急照明集中电源 8回路 | 台 | 1 | 1820.61 | 120.04 | 1628.46 | 16.13 | 38.14 | 38.14 | 17.84
安装方式：底距地1.2m明装
表－09 | 表－09 | 表－09 | 表－09 | 表－09 | 表－09 | 表－09 | 表－09 | 表－09 | 表－09 | 表－09 | 表－09 | 表－09
工程量清单综合单价分析表 | 工程量清单综合单价分析表 | 工程量清单综合单价分析表 | 工程量清单综合单价分析表 | 工程量清单综合单价分析表 | 工程量清单综合单价分析表 | 工程量清单综合单价分析表 | 工程量清单综合单价分析表 | 工程量清单综合单价分析表 | 工程量清单综合单价分析表 | 工程量清单综合单价分析表 | 工程量清单综合单价分析表 | 工程量清单综合单价分析表 | 工程量清单综合单价分析表
工程名称:博白县博白镇实验幼儿园保教楼2维修 | 工程名称:博白县博白镇实验幼儿园保教楼2维修 | 工程名称:博白县博白镇实验幼儿园保教楼2维修 | 工程名称:博白县博白镇实验幼儿园保教楼2维修 | 工程名称:博白县博白镇实验幼儿园保教楼2维修 | 工程名称:博白县博白镇实验幼儿园保教楼2维修 | 工程名称:博白县博白镇实验幼儿园保教楼2维修 | 工程名称:博白县博白镇实验幼儿园保教楼2维修 | 工程名称:博白县博白镇实验幼儿园保教楼2维修 | 工程名称:博白县博白镇实验幼儿园保教楼2维修 | 第9页 共17页 | 第9页 共17页 | 第9页 共17页 | 第9页 共17页
序号 | 项目编码 | 项目名称及项目 特征描述 | 单位 | 工程量 | 综合单价 (元) | 综合单价 | 综合单价 | 综合单价 | 综合单价 | 综合单价 | 综合单价 | 综合单价
序号 | 项目编码 | 项目名称及项目 特征描述 | 单位 | 工程量 | 综合单价 (元) | 人工费 | 材料费 | 机械费 | 管理费 | 管理费 | 利润 | 其中：
序号 | 项目编码 | 项目名称及项目 特征描述 | 单位 | 工程量 | 综合单价 (元) | 人工费 | 材料费 | 机械费 | 管理费 | 管理费 | 利润 | 暂估价
TY-D-1.0kVA 应急时间≥90min
| B4-0302换 | 成套配电箱安装 悬挂嵌入式(半周长m) 1 | 台 | 1 | 1820.61 | 120.04 | 1628.46 | 16.13 | 38.14 | 38.14 | 17.84
34 | 030404033001 | 风扇 100W~250V | 台 | 54 | 236.62 | 31.12 | 191.98 | 0.52 | 8.86 | 8.86 | 4.14
安装方式：距地3.0米吊装 100W
| B4-0477换 | 风扇 100W~250V | 台 | 54 | 236.62 | 31.12 | 191.98 | 0.52 | 8.86 | 8.86 | 4.14
35 | 030404033002 | 排气扇 | 台 | 24 | 141.62 | 31.12 | 96.98 | 0.52 | 8.86 | 8.86 | 4.14
安装方式：40W~250V
| B4-0477换 | 风扇 排气扇 吸顶安装 | 台 | 24 | 141.62 | 31.12 | 96.98 | 0.52 | 8.86 | 8.86 | 4.14
36 | 030404034001 | 单联单控开关 | 套 | 17 | 19.53 | 8.74 | 6.97 | 0.16 | 2.49 | 2.49 | 1.17
安装方式：底距地1.3m明装 10A~250V
| B4-0408换 | 开关、按钮、插座安装 开关及按钮 跷板开关 明装 单联 | 10套 | 1.7 | 195.18 | 87.36 | 69.72 | 1.55 | 24.9 | 24.90 | 11.65
37 | 030404034002 | 单联单控开关（紫外灯开关） | 套 | 9 | 19.53 | 8.74 | 6.97 | 0.16 | 2.49 | 2.49 | 1.17
安装方式：底距地1.8m明装 10A~250V
| B4-0408换 | 开关、按钮、插座安装 开关及按钮 跷板开关 明装 单联 | 10套 | 0.9 | 195.18 | 87.36 | 69.72 | 1.55 | 24.9 | 24.90 | 11.65
38 | 030404034003 | 双联单控开关 | 套 | 33 | 22.71 | 9.26 | 9.42 | 0.16 | 2.64 | 2.64 | 1.23
安装方式：底距地1.3m明装 10A~250V
| B4-0409换 | 开关、按钮、插座安装 开关及按钮 跷板开关 明装 双联 | 10套 | 3.3 | 226.96 | 92.55 | 94.17 | 1.55 | 26.36 | 26.36 | 12.33
39 | 030404034004 | 三联单控开关 | 套 | 18 | 27.45 | 9.8 | 13.4 | 0.16 | 2.79 | 2.79 | 1.3
表－09 | 表－09 | 表－09 | 表－09 | 表－09 | 表－09 | 表－09 | 表－09 | 表－09 | 表－09 | 表－09 | 表－09 | 表－09
工程量清单综合单价分析表 | 工程量清单综合单价分析表 | 工程量清单综合单价分析表 | 工程量清单综合单价分析表 | 工程量清单综合单价分析表 | 工程量清单综合单价分析表 | 工程量清单综合单价分析表 | 工程量清单综合单价分析表 | 工程量清单综合单价分析表 | 工程量清单综合单价分析表 | 工程量清单综合单价分析表 | 工程量清单综合单价分析表 | 工程量清单综合单价分析表 | 工程量清单综合单价分析表
工程名称:博白县博白镇实验幼儿园保教楼2维修 | 工程名称:博白县博白镇实验幼儿园保教楼2维修 | 工程名称:博白县博白镇实验幼儿园保教楼2维修 | 工程名称:博白县博白镇实验幼儿园保教楼2维修 | 工程名称:博白县博白镇实验幼儿园保教楼2维修 | 工程名称:博白县博白镇实验幼儿园保教楼2维修 | 工程名称:博白县博白镇实验幼儿园保教楼2维修 | 工程名称:博白县博白镇实验幼儿园保教楼2维修 | 工程名称:博白县博白镇实验幼儿园保教楼2维修 | 工程名称:博白县博白镇实验幼儿园保教楼2维修 | 第10页 共17页 | 第10页 共17页 | 第10页 共17页 | 第10页 共17页
序号 | 项目编码 | 项目名称及项目 特征描述 | 单位 | 工程量 | 综合单价 (元) | 综合单价 | 综合单价 | 综合单价 | 综合单价 | 综合单价 | 综合单价 | 综合单价
序号 | 项目编码 | 项目名称及项目 特征描述 | 单位 | 工程量 | 综合单价 (元) | 人工费 | 材料费 | 机械费 | 管理费 | 管理费 | 利润 | 其中：
序号 | 项目编码 | 项目名称及项目 特征描述 | 单位 | 工程量 | 综合单价 (元) | 人工费 | 材料费 | 机械费 | 管理费 | 管理费 | 利润 | 暂估价
安装方式：底距地1.3m明装 10A~250V
| B4-0410换 | 开关、按钮、插座安装 开关及按钮 跷板开关 明装 三联 | 10套 | 1.8 | 274.53 | 98.03 | 134.02 | 1.55 | 27.89 | 27.89 | 13.04
40 | 030404034005 | 四联单控开关 | 套 | 2 | 34.59 | 10.18 | 20 | 0.16 | 2.9 | 2.90 | 1.35
安装方式：底距地1.3m明装 10A~250V
| B4-0411换 | 开关、按钮、插座安装 开关及按钮 跷板开关 明装 四联 | 10套 | 0.2 | 345.87 | 101.82 | 200.01 | 1.55 | 28.95 | 28.95 | 13.54
41 | 030404035001 | 安全型插座(5孔)（空） | 套 | 64 | 30.39 | 12.67 | 12.15 | 0.26 | 3.62 | 3.62 | 1.69
安装方式：带保护门底距地0.3m或1.8m明装 10A~250V
| B4-0429换 | 单、三相明插座 单相明插座10A 5孔 | 10套 | 6.4 | 303.91 | 126.71 | 121.47 | 2.58 | 36.21 | 36.21 | 16.94
42 | 030404035002 | 挂式空调插座k2(3孔) | 套 | 22 | 33.12 | 11.4 | 16.66 | 0.26 | 3.27 | 3.27 | 1.53
安装方式：带保护门.开关底距地2.5m明装 16A~250V
| B4-0428换 | 单、三相明插座 单相明插座10A 3孔 | 10套 | 2.2 | 331.07 | 114.04 | 166.5 | 2.58 | 32.67 | 32.67 | 15.28
43 | 030404035003 | 电井插座J(5孔) | 套 | 3 | 30.39 | 12.67 | 12.15 | 0.26 | 3.62 | 3.62 | 1.69
安装方式：带保护门.开关底距地0.5m明装 10A~250V
| B4-0429换 | 单、三相明插座 单相明插座10A 5孔 | 10套 | 0.3 | 303.91 | 126.71 | 121.47 | 2.58 | 36.21 | 36.21 | 16.94
44 | 030412001001 | 吸顶灯28WxLED自带人体感应开关 | 套 | 66 | 168.08 | 19.34 | 140.42 | 0.26 | 5.49 | 5.49 | 2.57
安装方式：吸顶安装
28WxLED自带人体感应开关
| B4-1745换 | 普通灯具安装 吸顶灯具 灯罩周长 2000mm以内 | 10套 | 6.6 | 1680.71 | 193.4 | 1404.17 | 2.58 | 54.89 | 54.89 | 25.67
表－09 | 表－09 | 表－09 | 表－09 | 表－09 | 表－09 | 表－09 | 表－09 | 表－09 | 表－09 | 表－09 | 表－09 | 表－09
工程量清单综合单价分析表 | 工程量清单综合单价分析表 | 工程量清单综合单价分析表 | 工程量清单综合单价分析表 | 工程量清单综合单价分析表 | 工程量清单综合单价分析表 | 工程量清单综合单价分析表 | 工程量清单综合单价分析表 | 工程量清单综合单价分析表 | 工程量清单综合单价分析表 | 工程量清单综合单价分析表 | 工程量清单综合单价分析表 | 工程量清单综合单价分析表 | 工程量清单综合单价分析表
工程名称:博白县博白镇实验幼儿园保教楼2维修 | 工程名称:博白县博白镇实验幼儿园保教楼2维修 | 工程名称:博白县博白镇实验幼儿园保教楼2维修 | 工程名称:博白县博白镇实验幼儿园保教楼2维修 | 工程名称:博白县博白镇实验幼儿园保教楼2维修 | 工程名称:博白县博白镇实验幼儿园保教楼2维修 | 工程名称:博白县博白镇实验幼儿园保教楼2维修 | 工程名称:博白县博白镇实验幼儿园保教楼2维修 | 工程名称:博白县博白镇实验幼儿园保教楼2维修 | 工程名称:博白县博白镇实验幼儿园保教楼2维修 | 第11页 共17页 | 第11页 共17页 | 第11页 共17页 | 第11页 共17页
序号 | 项目编码 | 项目名称及项目 特征描述 | 单位 | 工程量 | 综合单价 (元) | 综合单价 | 综合单价 | 综合单价 | 综合单价 | 综合单价 | 综合单价 | 综合单价
序号 | 项目编码 | 项目名称及项目 特征描述 | 单位 | 工程量 | 综合单价 (元) | 人工费 | 材料费 | 机械费 | 管理费 | 管理费 | 利润 | 其中：
序号 | 项目编码 | 项目名称及项目 特征描述 | 单位 | 工程量 | 综合单价 (元) | 人工费 | 材料费 | 机械费 | 管理费 | 管理费 | 利润 | 暂估价
45 | 030412001002 | LED壁灯 14WxLED | 套 | 6 | 62.48 | 16.47 | 39.01 | 0.16 | 4.66 | 4.66 | 2.18
安装方式：距地2.6m壁装
| B4-1753换 | 其他普通灯具 一般壁灯 单罩 | 10套 | 0.6 | 624.71 | 164.72 | 390.09 | 1.55 | 46.57 | 46.57 | 21.78
46 | 030412001003 | 防水防尘吸顶灯 | 套 | 60 | 67.08 | 19.34 | 39.42 | 0.26 | 5.49 | 5.49 | 2.57
安装方式：吸顶安装 14WxLED
| B4-1745换 | 普通灯具安装 吸顶灯具 灯罩周长 2000mm以内 | 10套 | 6.0 | 670.71 | 193.4 | 394.17 | 2.58 | 54.89 | 54.89 | 25.67
47 | 030412005001 | 单管荧光灯 | 套 | 54 | 51.77 | 17.47 | 26.89 | 0.16 | 4.94 | 4.94 | 2.31
安装方式：吸顶安装 1x28WxFL
| B4-1885换 | 荧光灯具安装 壁装式、吸顶式 单管 | 10套 | 5.4 | 517.69 | 174.73 | 268.94 | 1.55 | 49.38 | 49.38 | 23.09
48 | 030412005002 | 双管荧光灯 | 套 | 67 | 84.12 | 21.21 | 53.97 | 0.16 | 5.98 | 5.98 | 2.8
安装方式：2x28WxFL吸顶安装
| B4-1886换 | 荧光灯具安装 壁装式、吸顶式 双管 | 10套 | 6.7 | 841.15 | 212.07 | 539.72 | 1.55 | 59.83 | 59.83 | 27.98
49 | 030412005003 | 三管荧光灯 | 套 | 6 | 112.85 | 23.34 | 79.55 | 0.26 | 6.61 | 6.61 | 3.09
安装方式：3x28WxFL吸顶安装
| B4-1887换 | 荧光灯具安装 壁装式、吸顶式 三管 | 10套 | 0.6 | 1128.5 | 233.42 | 795.48 | 2.58 | 66.1 | 66.10 | 30.92
50 | 030412005004 | 紫外线消毒灯40W | 套 | 36 | 120.4 | 17.47 | 95.38 | 0.26 | 4.97 | 4.97 | 2.32
安装方式：40W距地2.5米管吊
| B4-1888换 | 荧光灯具安装 吊链式、吊管式 单管 | 10套 | 3.6 | 1203.94 | 174.73 | 953.74 | 2.58 | 49.66 | 49.66 | 23.23
51 | 030412005005 | 紫外线消毒灯20W | 套 | 18 | 95.64 | 17.47 | 70.62 | 0.26 | 4.97 | 4.97 | 2.32
表－09 | 表－09 | 表－09 | 表－09 | 表－09 | 表－09 | 表－09 | 表－09 | 表－09 | 表－09 | 表－09 | 表－09 | 表－09
工程量清单综合单价分析表 | 工程量清单综合单价分析表 | 工程量清单综合单价分析表 | 工程量清单综合单价分析表 | 工程量清单综合单价分析表 | 工程量清单综合单价分析表 | 工程量清单综合单价分析表 | 工程量清单综合单价分析表 | 工程量清单综合单价分析表 | 工程量清单综合单价分析表 | 工程量清单综合单价分析表 | 工程量清单综合单价分析表 | 工程量清单综合单价分析表 | 工程量清单综合单价分析表
工程名称:博白县博白镇实验幼儿园保教楼2维修 | 工程名称:博白县博白镇实验幼儿园保教楼2维修 | 工程名称:博白县博白镇实验幼儿园保教楼2维修 | 工程名称:博白县博白镇实验幼儿园保教楼2维修 | 工程名称:博白县博白镇实验幼儿园保教楼2维修 | 工程名称:博白县博白镇实验幼儿园保教楼2维修 | 工程名称:博白县博白镇实验幼儿园保教楼2维修 | 工程名称:博白县博白镇实验幼儿园保教楼2维修 | 工程名称:博白县博白镇实验幼儿园保教楼2维修 | 工程名称:博白县博白镇实验幼儿园保教楼2维修 | 第12页 共17页 | 第12页 共17页 | 第12页 共17页 | 第12页 共17页
序号 | 项目编码 | 项目名称及项目 特征描述 | 单位 | 工程量 | 综合单价 (元) | 综合单价 | 综合单价 | 综合单价 | 综合单价 | 综合单价 | 综合单价 | 综合单价
序号 | 项目编码 | 项目名称及项目 特征描述 | 单位 | 工程量 | 综合单价 (元) | 人工费 | 材料费 | 机械费 | 管理费 | 管理费 | 利润 | 其中：
序号 | 项目编码 | 项目名称及项目 特征描述 | 单位 | 工程量 | 综合单价 (元) | 人工费 | 材料费 | 机械费 | 管理费 | 管理费 | 利润 | 暂估价
安装方式：20W距地2.5米管吊
| B4-1888换 | 荧光灯具安装 吊链式、吊管式 单管 | 10套 | 1.8 | 956.39 | 174.73 | 706.19 | 2.58 | 49.66 | 49.66 | 23.23
52 | 030412004001 | 疏散出口标志灯 1W DC36V | 套 | 24 | 79 | 18.27 | 53 | 0.16 | 5.16 | 5.16 | 2.41
安装方式：门框上方0.2m壁挂
| B4-1846换 | 装饰灯具安装 标志、诱导装饰灯、应急灯 墙壁式 | 10套 | 2.4 | 789.89 | 182.66 | 529.95 | 1.55 | 51.6 | 51.60 | 24.13
53 | 030412004002 | 安全出口标志灯 1W DC36V | 套 | 3 | 79 | 18.27 | 53 | 0.16 | 5.16 | 5.16 | 2.41
安装方式：门框上方0.2m壁挂
| B4-1846换 | 装饰灯具安装 标志、诱导装饰灯、应急灯 墙壁式 | 10套 | 0.3 | 789.89 | 182.66 | 529.95 | 1.55 | 51.6 | 51.60 | 24.13
54 | 030412004003 | 楼层标志灯 1W DC36V | 套 | 7 | 87.38 | 20.79 | 57.68 | 0.26 | 5.89 | 5.89 | 2.76
安装方式：底距地2.5m管吊
| B4-1845换 | 装饰灯具安装标志、诱导装饰灯、应急灯 吊管式、吊链式 | 10套 | 0.7 | 873.72 | 207.86 | 576.77 | 2.58 | 58.94 | 58.94 | 27.57
55 | 030412004004 | 单向疏散标志灯 1W DC36V | 套 | 25 | 79 | 18.27 | 53 | 0.16 | 5.16 | 5.16 | 2.41
安装方式：底距地0.3m壁挂
| B4-1846换 | 装饰灯具安装 标志、诱导装饰灯、应急灯 墙壁式 | 10套 | 2.5 | 789.89 | 182.66 | 529.95 | 1.55 | 51.6 | 51.60 | 24.13
56 | 030412004005 | 方向标志灯(双面) 1W DC36V | 套 | 2 | 87.38 | 20.79 | 57.68 | 0.26 | 5.89 | 5.89 | 2.76
安装方式：底距地0.3m壁挂或底距地2.5m管吊
| B4-1845换 | 装饰灯具安装标志、诱导装饰灯、应急灯 吊管式、吊链式 | 10套 | 0.2 | 873.72 | 207.86 | 576.77 | 2.58 | 58.94 | 58.94 | 27.57
57 | 030412004006 | 多信息复合标志灯(双面) 1W DC36V | 套 | 6 | 87.38 | 20.79 | 57.68 | 0.26 | 5.89 | 5.89 | 2.76
表－09 | 表－09 | 表－09 | 表－09 | 表－09 | 表－09 | 表－09 | 表－09 | 表－09 | 表－09 | 表－09 | 表－09 | 表－09
工程量清单综合单价分析表 | 工程量清单综合单价分析表 | 工程量清单综合单价分析表 | 工程量清单综合单价分析表 | 工程量清单综合单价分析表 | 工程量清单综合单价分析表 | 工程量清单综合单价分析表 | 工程量清单综合单价分析表 | 工程量清单综合单价分析表 | 工程量清单综合单价分析表 | 工程量清单综合单价分析表 | 工程量清单综合单价分析表 | 工程量清单综合单价分析表 | 工程量清单综合单价分析表
工程名称:博白县博白镇实验幼儿园保教楼2维修 | 工程名称:博白县博白镇实验幼儿园保教楼2维修 | 工程名称:博白县博白镇实验幼儿园保教楼2维修 | 工程名称:博白县博白镇实验幼儿园保教楼2维修 | 工程名称:博白县博白镇实验幼儿园保教楼2维修 | 工程名称:博白县博白镇实验幼儿园保教楼2维修 | 工程名称:博白县博白镇实验幼儿园保教楼2维修 | 工程名称:博白县博白镇实验幼儿园保教楼2维修 | 工程名称:博白县博白镇实验幼儿园保教楼2维修 | 工程名称:博白县博白镇实验幼儿园保教楼2维修 | 第13页 共17页 | 第13页 共17页 | 第13页 共17页 | 第13页 共17页
序号 | 项目编码 | 项目名称及项目 特征描述 | 单位 | 工程量 | 综合单价 (元) | 综合单价 | 综合单价 | 综合单价 | 综合单价 | 综合单价 | 综合单价 | 综合单价
序号 | 项目编码 | 项目名称及项目 特征描述 | 单位 | 工程量 | 综合单价 (元) | 人工费 | 材料费 | 机械费 | 管理费 | 管理费 | 利润 | 其中：
序号 | 项目编码 | 项目名称及项目 特征描述 | 单位 | 工程量 | 综合单价 (元) | 人工费 | 材料费 | 机械费 | 管理费 | 管理费 | 利润 | 暂估价
安装方式：底距地0.3m壁挂或底距地2.5m管吊
| B4-1845换 | 装饰灯具安装标志、诱导装饰灯、应急灯 吊管式、吊链式 | 10套 | 0.6 | 873.72 | 207.86 | 576.77 | 2.58 | 58.94 | 58.94 | 27.57
58 | 030412004007 | 消防应急照明灯具 6W DC36V | 套 | 2 | 79 | 18.27 | 53 | 0.16 | 5.16 | 5.16 | 2.41
安装方式：壁装,底距地2.5m
| B4-1846换 | 装饰灯具安装 标志、诱导装饰灯、应急灯 墙壁式 | 10套 | 0.2 | 789.89 | 182.66 | 529.95 | 1.55 | 51.6 | 51.60 | 24.13
59 | 030412004008 | 消防应急照明灯具(9E) 9W DC36V | 套 | 24 | 78.9 | 18.14 | 53.08 | 0.16 | 5.12 | 5.12 | 2.4
安装方式：吸顶安装
| B4-1844换 | 装饰灯具安装 标志、诱导装饰灯、应急灯 吸顶式 | 10套 | 2.4 | 788.97 | 181.4 | 530.81 | 1.55 | 51.24 | 51.24 | 23.97
60 | 030412004009 | 消防应急照明灯具（6E) 6W DC36V | 套 | 48 | 78.9 | 18.14 | 53.08 | 0.16 | 5.12 | 5.12 | 2.4
安装方式：吸顶安装
| B4-1844换 | 装饰灯具安装 标志、诱导装饰灯、应急灯 吸顶式 | 10套 | 4.8 | 788.97 | 181.4 | 530.81 | 1.55 | 51.24 | 51.24 | 23.97
61 | 030404036001 | 求助声光信号装置 | 个 | 3 | 141.14 | 51.39 | 67.8 | 0.58 | 14.56 | 14.56 | 6.81
安装方式：底边距地2.5m明装
| B5-1318换 | 消防警铃、声光报警器安装 声光报警器 | 个 | 3 | 141.14 | 51.39 | 67.8 | 0.58 | 14.56 | 14.56 | 6.81
62 | 030404036002 | 求助呼叫按钮 | 个 | 6 | 95.06 | 47.19 | 28.39 | 0.06 | 13.23 | 13.23 | 6.19
安装方式：底边距地0.5~1.0m安装
| B5-1315换 | 按钮安装 火灾报警按钮 | 个 | 6 | 95.06 | 47.19 | 28.39 | 0.06 | 13.23 | 13.23 | 6.19
63 | 030408001001 | 电力电缆 普通敷设 YJV-1kV-4x50mm2 | m | 4.10 | 178.39 | 6.73 | 167.9 | 0.71 | 2.08 | 2.08 | 0.97
| B4-0995换 | 铜芯电力电缆敷设 普通敷设 电缆(截面m㎡以下)70 | 100m | 0.0410 | 17839.43 | 672.91 | 16789.83 | 70.91 | 208.34 | 208.34 | 97.44
表－09 | 表－09 | 表－09 | 表－09 | 表－09 | 表－09 | 表－09 | 表－09 | 表－09 | 表－09 | 表－09 | 表－09 | 表－09
工程量清单综合单价分析表 | 工程量清单综合单价分析表 | 工程量清单综合单价分析表 | 工程量清单综合单价分析表 | 工程量清单综合单价分析表 | 工程量清单综合单价分析表 | 工程量清单综合单价分析表 | 工程量清单综合单价分析表 | 工程量清单综合单价分析表 | 工程量清单综合单价分析表 | 工程量清单综合单价分析表 | 工程量清单综合单价分析表 | 工程量清单综合单价分析表 | 工程量清单综合单价分析表
工程名称:博白县博白镇实验幼儿园保教楼2维修 | 工程名称:博白县博白镇实验幼儿园保教楼2维修 | 工程名称:博白县博白镇实验幼儿园保教楼2维修 | 工程名称:博白县博白镇实验幼儿园保教楼2维修 | 工程名称:博白县博白镇实验幼儿园保教楼2维修 | 工程名称:博白县博白镇实验幼儿园保教楼2维修 | 工程名称:博白县博白镇实验幼儿园保教楼2维修 | 工程名称:博白县博白镇实验幼儿园保教楼2维修 | 工程名称:博白县博白镇实验幼儿园保教楼2维修 | 工程名称:博白县博白镇实验幼儿园保教楼2维修 | 第14页 共17页 | 第14页 共17页 | 第14页 共17页 | 第14页 共17页
序号 | 项目编码 | 项目名称及项目 特征描述 | 单位 | 工程量 | 综合单价 (元) | 综合单价 | 综合单价 | 综合单价 | 综合单价 | 综合单价 | 综合单价 | 综合单价
序号 | 项目编码 | 项目名称及项目 特征描述 | 单位 | 工程量 | 综合单价 (元) | 人工费 | 材料费 | 机械费 | 管理费 | 管理费 | 利润 | 其中：
序号 | 项目编码 | 项目名称及项目 特征描述 | 单位 | 工程量 | 综合单价 (元) | 人工费 | 材料费 | 机械费 | 管理费 | 管理费 | 利润 | 暂估价
64 | 030408001002 | 电力电缆 普通敷设 WDZB1-YJY-1kV-5x10mm2 | m | 53.45 | 69.23 | 3.86 | 63.5 | 0.2 | 1.14 | 1.14 | 0.53
| B4-0992换 | 铜芯电力电缆敷设 普通敷设 电缆(截面m㎡以下)10 | 100m | 0.5345 | 6922.71 | 385.81 | 6350.6 | 19.63 | 113.56 | 113.56 | 53.11
65 | 030408001003 | 电力电缆 普通敷设 WDZB1-YJY-1kV-3x6mm2 | m | 11.30 | 27.78 | 2.97 | 23.38 | 0.15 | 0.87 | 0.87 | 0.41
| B4-0992换 | 铜芯电力电缆敷设 普通敷设 电缆(截面m㎡以下)10 | 100m | 0.1130 | 2778.13 | 296.78 | 2338.03 | 15.1 | 87.36 | 87.36 | 40.86
66 | 030408001004 | 矿物质电缆 普通敷设 BTTRZ-5x4mm2 | m | 19.75 | 41.29 | 5.34 | 33.43 | 0.23 | 1.56 | 1.56 | 0.73
| B4-0992换 | 铜芯电力电缆敷设 普通敷设 电缆(截面m㎡以下)10 | 100m | 0.1975 | 4128.59 | 534.2 | 3342.82 | 22.65 | 155.97 | 155.97 | 72.95
67 | 030408002001 | 控制电缆 普通敷设 NHB2-KVV-4x1.5mm2 | m | 38.80 | 12.96 | 2.77 | 9.05 |  | 0.78 | 0.78 | 0.36
| B4-1166换 | 控制电缆敷设 普通敷设 电缆(芯以下)6 | 100m | 0.3880 | 1296.33 | 277.43 | 904.85 |  | 77.71 | 77.71 | 36.34
68 | 030408006001 | 户内热缩式电力电缆终端头制作、安装1kV以下端头(截面m㎡以下)70 (4芯） | 个 | 1 | 220.03 | 65.13 | 125.57 | 1.81 | 18.75 | 18.75 | 8.77
| B4-1088换 | 户内热缩式电力电缆终端头制作、安装1kV以下端头(截面m㎡以下)70 | 个 | 1 | 220.03 | 65.13 | 125.57 | 1.81 | 18.75 | 18.75 | 8.77
69 | 030411004001 | 管内穿线 照明线路 铜芯 WDZNB1-BYJ-2.5mm2 | m | 1914.91 | 4.14 | 0.58 | 3.32 |  | 0.16 | 0.16 | 0.08
| B4-1564换 | 管内穿线 照明线路 铜芯 导线截面(m㎡以内) 2.5 | 100m单线 | 19.1491 | 413.26 | 57.8 | 331.7 |  | 16.19 | 16.19 | 7.57
70 | 030411004002 | 线槽配线 照明线路 铜芯 WDZNB1-BYJ-2.5mm2 | m | 714.06 | 4.32 | 0.83 | 3.15 |  | 0.23 | 0.23 | 0.11
| B4-1625换 | 线槽配线 照明线路 导线截面(m㎡以内) 2.5 | 100m单线 | 7.1406 | 431.93 | 82.85 | 315.02 |  | 23.21 | 23.21 | 10.85
71 | 030411004003 | 管内穿线 照明线路 铜芯 WDZB1-BYJ-2.5mm2 | m | 3844.48 | 4.14 | 0.58 | 3.32 |  | 0.16 | 0.16 | 0.08
| B4-1564换 | 管内穿线 照明线路 铜芯 导线截面(m㎡以内) 2.5 | 100m单线 | 38.4448 | 413.26 | 57.8 | 331.7 |  | 16.19 | 16.19 | 7.57
72 | 030411004004 | 线槽配线 照明线路 WDZB1-BYJ-2.5mm2 | m | 7476.59 | 4.32 | 0.83 | 3.15 |  | 0.23 | 0.23 | 0.11
表－09 | 表－09 | 表－09 | 表－09 | 表－09 | 表－09 | 表－09 | 表－09 | 表－09 | 表－09 | 表－09 | 表－09 | 表－09
工程量清单综合单价分析表 | 工程量清单综合单价分析表 | 工程量清单综合单价分析表 | 工程量清单综合单价分析表 | 工程量清单综合单价分析表 | 工程量清单综合单价分析表 | 工程量清单综合单价分析表 | 工程量清单综合单价分析表 | 工程量清单综合单价分析表 | 工程量清单综合单价分析表 | 工程量清单综合单价分析表 | 工程量清单综合单价分析表 | 工程量清单综合单价分析表 | 工程量清单综合单价分析表
工程名称:博白县博白镇实验幼儿园保教楼2维修 | 工程名称:博白县博白镇实验幼儿园保教楼2维修 | 工程名称:博白县博白镇实验幼儿园保教楼2维修 | 工程名称:博白县博白镇实验幼儿园保教楼2维修 | 工程名称:博白县博白镇实验幼儿园保教楼2维修 | 工程名称:博白县博白镇实验幼儿园保教楼2维修 | 工程名称:博白县博白镇实验幼儿园保教楼2维修 | 工程名称:博白县博白镇实验幼儿园保教楼2维修 | 工程名称:博白县博白镇实验幼儿园保教楼2维修 | 工程名称:博白县博白镇实验幼儿园保教楼2维修 | 第15页 共17页 | 第15页 共17页 | 第15页 共17页 | 第15页 共17页
序号 | 项目编码 | 项目名称及项目 特征描述 | 单位 | 工程量 | 综合单价 (元) | 综合单价 | 综合单价 | 综合单价 | 综合单价 | 综合单价 | 综合单价 | 综合单价
序号 | 项目编码 | 项目名称及项目 特征描述 | 单位 | 工程量 | 综合单价 (元) | 人工费 | 材料费 | 机械费 | 管理费 | 管理费 | 利润 | 其中：
序号 | 项目编码 | 项目名称及项目 特征描述 | 单位 | 工程量 | 综合单价 (元) | 人工费 | 材料费 | 机械费 | 管理费 | 管理费 | 利润 | 暂估价
| B4-1625换 | 线槽配线 照明线路 导线截面(m㎡以内) 2.5 | 100m单线 | 74.7659 | 431.93 | 82.85 | 315.02 |  | 23.21 | 23.21 | 10.85
73 | 030411004005 | 管内穿线 动力线路 WDZB1-BYJ-4mm2 | m | 1759.53 | 5.86 | 0.62 | 4.99 |  | 0.17 | 0.17 | 0.08
| B4-1583换 | 管内穿线 动力线路 铜芯 导线截面(m㎡以内) 4 | 100m单线 | 17.5953 | 585.21 | 61.5 | 498.42 |  | 17.23 | 17.23 | 8.06
74 | 030411004006 | 线槽配线 动力线路 WDZB1-BYJ-4mm2 | m | 3632.78 | 5.95 | 0.91 | 4.66 |  | 0.26 | 0.26 | 0.12
| B4-1628换 | 线槽配线 动力线路 导线截面(m㎡以内) 4 | 100m单线 | 36.3278 | 594.82 | 91.07 | 466.31 |  | 25.51 | 25.51 | 11.93
75 | 030411002001 | 塑料线槽 10*20 | m | 80.31 | 8.64 | 5.04 | 1.39 | 0.1 | 1.44 | 1.44 | 0.67
| B4-1556换 | 塑料线槽安装 宽×高(mm以内) 20×10 | 10米 | 8.031 | 86.46 | 50.39 | 13.9 | 1.03 | 14.4 | 14.40 | 6.74
76 | 030411002002 | 塑料线槽 14*24 | m | 1396.23 | 9.35 | 5.41 | 1.58 | 0.1 | 1.54 | 1.54 | 0.72
| B4-1557换 | 塑料线槽安装 宽×高(mm以内) 39×19 | 10米 | 139.623 | 93.57 | 54.09 | 15.79 | 1.03 | 15.44 | 15.44 | 7.22
77 | 030411002003 | 塑料线槽 19*39 | m | 304.89 | 10.47 | 5.41 | 2.7 | 0.1 | 1.54 | 1.54 | 0.72
| B4-1557换 | 塑料线槽安装 宽×高(mm以内) 39×19 | 10米 | 30.489 | 104.81 | 54.09 | 27.03 | 1.03 | 15.44 | 15.44 | 7.22
78 | 030411001001 | 砖、混凝土结构明配 JDG25 | m | 42.55 | 18.68 | 8.15 | 7.03 | 0.11 | 2.31 | 2.31 | 1.08
| B4-1516换 | 砖、混凝土结构明配 扣压式(KBG)、紧定式(JDG)电气钢导管规格 25 | 100m | 0.4255 | 1869.16 | 815.4 | 703.34 | 10.78 | 231.41 | 231.41 | 108.23
79 | 030411001002 | 砖、混凝土结构暗配 JDG20 | m | 860.86 | 14.1 | 6.13 | 5.45 |  | 1.72 | 1.72 | 0.8
| B4-1521换 | 砖、混凝土结构暗配 扣压式(KBG)、紧定式(JDG)电气钢导管规格 20 | 100m | 8.6086 | 1410.58 | 613.25 | 545.22 |  | 171.77 | 171.77 | 80.34
80 | 030413002001 | 凿槽、刨沟所凿沟槽恢复 砖结构（公称管径20mm以内） | m | 172.17 | 10.89 | 5.63 | 2.62 | 0.23 | 1.64 | 1.64 | 0.77
表－09 | 表－09 | 表－09 | 表－09 | 表－09 | 表－09 | 表－09 | 表－09 | 表－09 | 表－09 | 表－09 | 表－09 | 表－09
工程量清单综合单价分析表 | 工程量清单综合单价分析表 | 工程量清单综合单价分析表 | 工程量清单综合单价分析表 | 工程量清单综合单价分析表 | 工程量清单综合单价分析表 | 工程量清单综合单价分析表 | 工程量清单综合单价分析表 | 工程量清单综合单价分析表 | 工程量清单综合单价分析表 | 工程量清单综合单价分析表 | 工程量清单综合单价分析表 | 工程量清单综合单价分析表 | 工程量清单综合单价分析表
工程名称:博白县博白镇实验幼儿园保教楼2维修 | 工程名称:博白县博白镇实验幼儿园保教楼2维修 | 工程名称:博白县博白镇实验幼儿园保教楼2维修 | 工程名称:博白县博白镇实验幼儿园保教楼2维修 | 工程名称:博白县博白镇实验幼儿园保教楼2维修 | 工程名称:博白县博白镇实验幼儿园保教楼2维修 | 工程名称:博白县博白镇实验幼儿园保教楼2维修 | 工程名称:博白县博白镇实验幼儿园保教楼2维修 | 工程名称:博白县博白镇实验幼儿园保教楼2维修 | 工程名称:博白县博白镇实验幼儿园保教楼2维修 | 第16页 共17页 | 第16页 共17页 | 第16页 共17页 | 第16页 共17页
序号 | 项目编码 | 项目名称及项目 特征描述 | 单位 | 工程量 | 综合单价 (元) | 综合单价 | 综合单价 | 综合单价 | 综合单价 | 综合单价 | 综合单价 | 综合单价
序号 | 项目编码 | 项目名称及项目 特征描述 | 单位 | 工程量 | 综合单价 (元) | 人工费 | 材料费 | 机械费 | 管理费 | 管理费 | 利润 | 其中：
序号 | 项目编码 | 项目名称及项目 特征描述 | 单位 | 工程量 | 综合单价 (元) | 人工费 | 材料费 | 机械费 | 管理费 | 管理费 | 利润 | 暂估价
| B4-2006 | 凿槽、刨沟 砖结构（公称管径20mm以内） | 10m | 17.217 | 60.45 | 35.57 | 8.16 | 1.49 | 10.38 | 10.38 | 4.85
| B4-2018 | 所凿沟槽恢复 沟槽尺寸（公称管径20mm以内）{水泥砂浆 1∶3} | 10m | 17.217 | 48.39 | 20.75 | 18 | 0.79 | 6.03 | 6.03 | 2.82
81 | 030408003001 | 焊接钢管 埋地敷设 SC100 | m | 5.19 | 64.78 | 12.1 | 45.29 | 1.71 | 3.87 | 3.87 | 1.81
| B4-0808换 | 镀锌钢管埋地敷设(公称直径mm以内) 100 | 100m | 0.0519 | 6477.28 | 1210.43 | 4528.37 | 170.7 | 386.85 | 386.85 | 180.93
82 | 030408003002 | 焊接钢管 埋地敷设 SC40 | m | 5.16 | 28.53 | 7.48 | 16.45 | 1.08 | 2.4 | 2.40 | 1.12
| B4-0806换 | 镀锌钢管埋地敷设(公称直径mm以内) 50 | 100m | 0.0516 | 2852.86 | 748.27 | 1644.09 | 108.34 | 239.94 | 239.94 | 112.22
83 | 030411003001 | 金属桥架 CT150*100*1.2mm | m | 152.59 | 62.03 | 21.21 | 30.66 | 1.02 | 6.23 | 6.23 | 2.91
1、含桥架盖板、连接件、螺栓、扣锁、三通、弯头等配件
| B4-0905换 | 钢制桥架 钢制槽式桥架(宽+高mm以下) 400 | 10m | 15.259 | 620.29 | 212.07 | 306.6 | 10.23 | 62.27 | 62.27 | 29.12
84 | 030411003002 | 金属桥架 CT100*50*1.2mm | m | 64.53 | 40.39 | 12.74 | 21.69 | 0.51 | 3.71 | 3.71 | 1.74
1、含桥架盖板、连接件、螺栓、扣锁、三通、弯头等配件
| B4-0904换 | 钢制桥架 钢制槽式桥架(宽+高mm以下) 200 | 10m | 6.453 | 403.74 | 127.37 | 216.82 | 5.1 | 37.1 | 37.10 | 17.35
85 | 031002002001 | 桥架支架制作安装 ∠40*4 | kg | 260.39 | 16.69 | 5.74 | 7.77 | 0.58 | 1.77 | 1.77 | 0.83
| B4-2001 | 一般铁构件制作安装 | 100kg | 2.6039 | 1667.72 | 573.53 | 776.26 | 58.22 | 176.95 | 176.95 | 82.76
86 | 031201003001 | 桥架支架刷油 | kg | 260.39 | 2.74 | 1.22 | 0.45 | 0.54 | 0.37 | 0.37 | 0.16
除锈，刷防锈漆两遍、调和漆两遍
| B11-0007 | 手工除锈 一般钢结构 轻锈 | 100kg | 2.6039 | 55.09 | 30.02 | 2.15 | 10.78 | 8.47 | 8.47 | 3.67
| B11-0119换 | 金属结构刷油 一般钢结构 防锈漆 第一遍 | 100kg | 2.6039 | 55.82 | 22.83 | 12.22 | 10.78 | 6.97 | 6.97 | 3.02
表－09 | 表－09 | 表－09 | 表－09 | 表－09 | 表－09 | 表－09 | 表－09 | 表－09 | 表－09 | 表－09 | 表－09 | 表－09
工程量清单综合单价分析表 | 工程量清单综合单价分析表 | 工程量清单综合单价分析表 | 工程量清单综合单价分析表 | 工程量清单综合单价分析表 | 工程量清单综合单价分析表 | 工程量清单综合单价分析表 | 工程量清单综合单价分析表 | 工程量清单综合单价分析表 | 工程量清单综合单价分析表 | 工程量清单综合单价分析表 | 工程量清单综合单价分析表 | 工程量清单综合单价分析表 | 工程量清单综合单价分析表
工程名称:博白县博白镇实验幼儿园保教楼2维修 | 工程名称:博白县博白镇实验幼儿园保教楼2维修 | 工程名称:博白县博白镇实验幼儿园保教楼2维修 | 工程名称:博白县博白镇实验幼儿园保教楼2维修 | 工程名称:博白县博白镇实验幼儿园保教楼2维修 | 工程名称:博白县博白镇实验幼儿园保教楼2维修 | 工程名称:博白县博白镇实验幼儿园保教楼2维修 | 工程名称:博白县博白镇实验幼儿园保教楼2维修 | 工程名称:博白县博白镇实验幼儿园保教楼2维修 | 工程名称:博白县博白镇实验幼儿园保教楼2维修 | 第17页 共17页 | 第17页 共17页 | 第17页 共17页 | 第17页 共17页
序号 | 项目编码 | 项目名称及项目 特征描述 | 单位 | 工程量 | 综合单价 (元) | 综合单价 | 综合单价 | 综合单价 | 综合单价 | 综合单价 | 综合单价 | 综合单价
序号 | 项目编码 | 项目名称及项目 特征描述 | 单位 | 工程量 | 综合单价 (元) | 人工费 | 材料费 | 机械费 | 管理费 | 管理费 | 利润 | 其中：
序号 | 项目编码 | 项目名称及项目 特征描述 | 单位 | 工程量 | 综合单价 (元) | 人工费 | 材料费 | 机械费 | 管理费 | 管理费 | 利润 | 暂估价
| B11-0120换 | 金属结构刷油 一般钢结构 防锈漆 第二遍 | 100kg | 2.6039 | 54.09 | 22.83 | 10.49 | 10.78 | 6.97 | 6.97 | 3.02
| B11-0126换 | 金属结构刷油 一般钢结构 调和漆 第一遍 | 100kg | 2.6039 | 55.24 | 23.57 | 10.67 | 10.78 | 7.13 | 7.13 | 3.09
| B11-0127换 | 金属结构刷油 一般钢结构 调和漆 第二遍 | 100kg | 2.6039 | 52.95 | 22.83 | 9.35 | 10.78 | 6.97 | 6.97 | 3.02
保教楼2#建筑改造-拆除外窗
分部分项工程
G.1 人工拆除工程
87 | 011610002002 | 金属门窗拆除 | ㎡ | 230.99 | 21.13 | 19.2 |  |  | 1.45 | 1.45 | 0.48
1.拆除原旧门窗
| 07010136换 | 拆除 铝合金 门窗 | 10㎡ | 23.099 | 211.32 | 192 |  |  | 14.52 | 14.52 | 4.8
G.4 渣土场外运输
88 | 010103002002 | 废渣弃置 |  | 57.75 | 26.88 | 0.33 |  | 24.09 | 1.85 | 1.85 | 0.61
1.废弃料品种:建筑垃圾
2.运距:暂按5km
| 07040007 | 加盖自卸垃圾车运渣土 液压挖掘机装渣土(斗容量1) 1km以内 | 100 | 0.5775 | 1615.17 | 32.64 |  | 1434.89 | 110.95 | 110.95 | 36.69
| 07040008换 | 加盖自卸垃圾车运渣土 每增加1km | 100 | 0.5775 | 1072.28 |  |  | 974.27 | 73.65 | 73.65 | 24.36
表－09 | 表－09 | 表－09 | 表－09 | 表－09 | 表－09 | 表－09 | 表－09 | 表－09 | 表－09 | 表－09 | 表－09 | 表－09

## 表-11 总价措施项目清单与计价表
总价措施项目清单与计价表 | 总价措施项目清单与计价表 | 总价措施项目清单与计价表 | 总价措施项目清单与计价表 | 总价措施项目清单与计价表 | 总价措施项目清单与计价表 | 总价措施项目清单与计价表 | 总价措施项目清单与计价表 | 总价措施项目清单与计价表
工程名称:博白县博白镇实验幼儿园保教楼2维修 | 工程名称:博白县博白镇实验幼儿园保教楼2维修 | 工程名称:博白县博白镇实验幼儿园保教楼2维修 | 工程名称:博白县博白镇实验幼儿园保教楼2维修 | 工程名称:博白县博白镇实验幼儿园保教楼2维修 | 工程名称:博白县博白镇实验幼儿园保教楼2维修 | 第1页 共2页 | 第1页 共2页 | 第1页 共2页
序 号 | 项目编码 | 项 目 名 称 | 计 算 基 础 | 费 率(%) 或标准 | 金 额(元) | 金 额(元) | 备注
|  | 保教楼1#建筑改造-拆除 |  |  | 740.80 | 740.80
一 |  | 建筑拆除工程(营改增)简易计税法 |  |  | 740.80 | 740.80
1 | 桂011801001001 | 安全文明施工费 | ∑(分部分项人材机+单价措施人材机) (32209+0) | 2.00 | 644.18 | 644.18
3 | 桂011801003001 | 雨季施工增加费 | ∑(分部分项人材机+单价措施人材机) (32209+0) | 0.25 | 80.52 | 80.52
4 | 桂011801004001 | 工程定位复测费 | ∑(分部分项人材机+单价措施人材机) (32209+0) | 0.05 | 16.10 | 16.10
|  | 保教楼1#建筑改造-门窗工程 |  |  | 25801.66 | 25801.66
一 |  | 建筑装饰装修工程(营改增)一般计税法 |  |  | 25801.66 | 25801.66
1 | 桂011801001001 | 安全文明施工费 | ∑(分部分项人材机+单价措施人材机) (370713.62+0) | 6.27 | 23243.74 | 23243.74
2 | 桂011801002001 | 检验试验配合费 | ∑(分部分项人材机+单价措施人材机) (370713.62+0) | 0.11 | 407.78 | 407.78
3 | 桂011801003001 | 雨季施工增加费 | ∑(分部分项人材机+单价措施人材机) (370713.62+0) | 0.53 | 1964.78 | 1964.78
4 | 桂011801004001 | 工程定位复测费 | ∑(分部分项人材机+单价措施人材机) (370713.62+0) | 0.05 | 185.36 | 185.36
|  | 保教楼2#改造-电气安装工程 |  |  | 11376.06 | 11376.06
一 |  | 给排水、燃气、电气、通风空调、消防、建筑智能、通信、自控仪表工程(营改增)一般计税法 |  |  | 11376.06 | 11376.06
1 | 桂031401001005 | 安全文明施工费 | ∑分部分项及单价措施费定额(人工费+机械费) (51543.23+1052.99+0+0) | 12.12 | 6374.66 | 6374.66
2 | 桂031401002005 | 检验试验配合费 | ∑分部分项及单价措施费定额(人工费+机械费) (51543.23+1052.99+0+0) | 0.51 | 268.24 | 268.24
3 | 桂031401003005 | 雨季施工增加费 | ∑分部分项及单价措施费定额(人工费+机械费) (51543.23+1052.99+0+0) | 4.09 | 2151.19 | 2151.19
10 | 桂031401010005 | 脚手架搭拆费 |  |  | 2581.97 | 2581.97
|  | 保教楼2#建筑改造-拆除外窗 |  |  | 134.44 | 134.44
一 |  | 建筑拆除工程(营改增)简易计税法 |  |  | 134.44 | 134.44
注：以项计算的总价措施，无“计算基础”和“费率”的数值，可只填“金额”数值， | 注：以项计算的总价措施，无“计算基础”和“费率”的数值，可只填“金额”数值， | 注：以项计算的总价措施，无“计算基础”和“费率”的数值，可只填“金额”数值， | 注：以项计算的总价措施，无“计算基础”和“费率”的数值，可只填“金额”数值， | 注：以项计算的总价措施，无“计算基础”和“费率”的数值，可只填“金额”数值， | 注：以项计算的总价措施，无“计算基础”和“费率”的数值，可只填“金额”数值， | 注：以项计算的总价措施，无“计算基础”和“费率”的数值，可只填“金额”数值， | 注：以项计算的总价措施，无“计算基础”和“费率”的数值，可只填“金额”数值，
但应在备注栏说明施工方案出处或计算方式。 | 但应在备注栏说明施工方案出处或计算方式。 | 但应在备注栏说明施工方案出处或计算方式。 | 但应在备注栏说明施工方案出处或计算方式。 | 但应在备注栏说明施工方案出处或计算方式。 | 但应在备注栏说明施工方案出处或计算方式。 | 但应在备注栏说明施工方案出处或计算方式。 | 但应在备注栏说明施工方案出处或计算方式。
表-11 | 表-11 | 表-11 | 表-11 | 表-11 | 表-11 | 表-11 | 表-11
总价措施项目清单与计价表 | 总价措施项目清单与计价表 | 总价措施项目清单与计价表 | 总价措施项目清单与计价表 | 总价措施项目清单与计价表 | 总价措施项目清单与计价表 | 总价措施项目清单与计价表 | 总价措施项目清单与计价表 | 总价措施项目清单与计价表
工程名称:博白县博白镇实验幼儿园保教楼2维修 | 工程名称:博白县博白镇实验幼儿园保教楼2维修 | 工程名称:博白县博白镇实验幼儿园保教楼2维修 | 工程名称:博白县博白镇实验幼儿园保教楼2维修 | 工程名称:博白县博白镇实验幼儿园保教楼2维修 | 工程名称:博白县博白镇实验幼儿园保教楼2维修 | 第2页 共2页 | 第2页 共2页 | 第2页 共2页
序 号 | 项目编码 | 项 目 名 称 | 计 算 基 础 | 费 率(%) 或标准 | 金 额(元) | 金 额(元) | 备注
1 | 桂011801001003 | 安全文明施工费 | ∑(分部分项人材机+单价措施人材机) (5845.27+0) | 2.00 | 116.91 | 116.91
3 | 桂011801003003 | 雨季施工增加费 | ∑(分部分项人材机+单价措施人材机) (5845.27+0) | 0.25 | 14.61 | 14.61
4 | 桂011801004003 | 工程定位复测费 | ∑(分部分项人材机+单价措施人材机) (5845.27+0) | 0.05 | 2.92 | 2.92
|  | 合 计 |  |  | 38052.96 | 38052.96
注：以项计算的总价措施，无“计算基础”和“费率”的数值，可只填“金额”数值， | 注：以项计算的总价措施，无“计算基础”和“费率”的数值，可只填“金额”数值， | 注：以项计算的总价措施，无“计算基础”和“费率”的数值，可只填“金额”数值， | 注：以项计算的总价措施，无“计算基础”和“费率”的数值，可只填“金额”数值， | 注：以项计算的总价措施，无“计算基础”和“费率”的数值，可只填“金额”数值， | 注：以项计算的总价措施，无“计算基础”和“费率”的数值，可只填“金额”数值， | 注：以项计算的总价措施，无“计算基础”和“费率”的数值，可只填“金额”数值， | 注：以项计算的总价措施，无“计算基础”和“费率”的数值，可只填“金额”数值，
但应在备注栏说明施工方案出处或计算方式。 | 但应在备注栏说明施工方案出处或计算方式。 | 但应在备注栏说明施工方案出处或计算方式。 | 但应在备注栏说明施工方案出处或计算方式。 | 但应在备注栏说明施工方案出处或计算方式。 | 但应在备注栏说明施工方案出处或计算方式。 | 但应在备注栏说明施工方案出处或计算方式。 | 但应在备注栏说明施工方案出处或计算方式。
表-11 | 表-11 | 表-11 | 表-11 | 表-11 | 表-11 | 表-11 | 表-11

## 表-12 其他项目清单与计价汇总表
其他项目清单与计价汇总表 | 其他项目清单与计价汇总表 | 其他项目清单与计价汇总表 | 其他项目清单与计价汇总表 | 其他项目清单与计价汇总表
工程名称:博白县博白镇实验幼儿园保教楼2维修 | 工程名称:博白县博白镇实验幼儿园保教楼2维修 | 工程名称:博白县博白镇实验幼儿园保教楼2维修 | 第1页 共1页 | 第1页 共1页
序号 | 项目名称 | 金额（元） | 金额（元） | 备注
| 保教楼1#建筑改造-拆除 | 72.38 | 72.38
1 | 暂列金额 |  |  | 明细详见表－12－1
2 | 材料暂估价 |  |  | 明细详见表－12－2
3 | 专业工程暂估价 |  |  | 明细详见表－12－3
4 | 计日工 |  |  | 明细详见表－12－4
5 | 总承包服务费 |  |  | 明细详见表－12－5
6 | 安全生产责任保险费暂估价 | 72.38 | 72.38 | 分部分项工程费及措施项目费
| 保教楼1#建筑改造-门窗工程 | 823.06 | 823.06
1 | 暂列金额 |  |  | 明细详见表－12－1
2 | 材料暂估价 |  |  | 明细详见表－12－2
3 | 专业工程暂估价 |  |  | 明细详见表－12－3
4 | 计日工 |  |  | 明细详见表－12－4
5 | 总承包服务费 |  |  | 明细详见表－12－5
6 | 安全生产责任保险费暂估价 | 823.06 | 823.06 | 分部分项工程费及措施项目费
| 保教楼2#改造-电气安装工程 | 467.21 | 467.21
1 | 暂列金额 |  |  | 明细详见表－12－1
2 | 材料暂估价 |  |  | 明细详见表－12－2
3 | 专业工程暂估价 |  |  | 明细详见表－12－3
4 | 计日工 |  |  | 明细详见表－12－4
5 | 总承包服务费 |  |  | 明细详见表－12－5
6 | 安全生产责任保险费暂估价 | 467.21 | 467.21 | 分部分项工程费及措施项目费
| 保教楼2#建筑改造-拆除外窗 | 13.14 | 13.14
1 | 暂列金额 |  |  | 明细详见表－12－1
2 | 材料暂估价 |  |  | 明细详见表－12－2
3 | 专业工程暂估价 |  |  | 明细详见表－12－3
4 | 计日工 |  |  | 明细详见表－12－4
5 | 总承包服务费 |  |  | 明细详见表－12－5
6 | 安全生产责任保险费暂估价 | 13.14 | 13.14 | 分部分项工程费及措施项目费
| 合 计 | 1375.79 | 1375.79
注:材料暂估单价进入清单项目综合单价，此处不汇总。 | 注:材料暂估单价进入清单项目综合单价，此处不汇总。 | 注:材料暂估单价进入清单项目综合单价，此处不汇总。 | 注:材料暂估单价进入清单项目综合单价，此处不汇总。 | 注:材料暂估单价进入清单项目综合单价，此处不汇总。
表－12 | 表－12 | 表－12 | 表－12 | 表－12

## 表-14 税前项目清单与计价表
税前项目清单与计价表 | 税前项目清单与计价表 | 税前项目清单与计价表 | 税前项目清单与计价表 | 税前项目清单与计价表 | 税前项目清单与计价表 | 税前项目清单与计价表 | 税前项目清单与计价表 | 税前项目清单与计价表
工程名称:博白县博白镇实验幼儿园保教楼2维修 | 工程名称:博白县博白镇实验幼儿园保教楼2维修 | 工程名称:博白县博白镇实验幼儿园保教楼2维修 | 工程名称:博白县博白镇实验幼儿园保教楼2维修 | 工程名称:博白县博白镇实验幼儿园保教楼2维修 | 工程名称:博白县博白镇实验幼儿园保教楼2维修 | 第1页 共1页 | 第1页 共1页 | 第1页 共1页
序号 | 项目编码 | 项目名称及项目特征 描述 | 计量 单位 | 工程量 | 金 额(元) | 金 额(元) | 金 额(元)
序号 | 项目编码 | 项目名称及项目特征 描述 | 计量 单位 | 工程量 | 单价 | 单价 | 合价
|  | 保教楼1#建筑改造-门窗工程 |  |  |  |  | 19236
1 | 010801001001 | 木质门 | ㎡ | 48.09 | 400 | 400.00 | 19236
|  | 合 计 |  |  |  |  | 19236
注：税前项目包含除增值税以外的所有费用。 | 注：税前项目包含除增值税以外的所有费用。 | 注：税前项目包含除增值税以外的所有费用。 | 注：税前项目包含除增值税以外的所有费用。 | 注：税前项目包含除增值税以外的所有费用。 | 注：税前项目包含除增值税以外的所有费用。 | 注：税前项目包含除增值税以外的所有费用。 | 注：税前项目包含除增值税以外的所有费用。
表-14 | 表-14 | 表-14 | 表-14 | 表-14 | 表-14 | 表-14 | 表-14

## 表-15 规费、增值税计价表
规费、增值税计价表 | 规费、增值税计价表 | 规费、增值税计价表 | 规费、增值税计价表 | 规费、增值税计价表 | 规费、增值税计价表
工程名称:博白县博白镇实验幼儿园保教楼2维修 | 工程名称:博白县博白镇实验幼儿园保教楼2维修 | 工程名称:博白县博白镇实验幼儿园保教楼2维修 | 工程名称:博白县博白镇实验幼儿园保教楼2维修 | 第1页 共3页 | 第1页 共3页
序号 | 项目名称 | 计算基础 | 计算费率(%) | 计算费率(%) | 金额(元)
| 保教楼1#建筑改造-拆除 |  |  |  | 9048.04
一 | 建筑拆除工程(营改增)简易计税法 |  |  |  | 9048.04
1 | 规费 | 1+2+3 |  |  | 7532.68
1.1 | 社会保险费 | ∑(分部分项人工费+单价措施人工费) (24244.12+0) | 29.35 | 29.35 | 7115.65
1.1.1 | 养老保险费 | ∑(分部分项人工费+单价措施人工费) (24244.12+0) | 17.22 | 17.22 | 4174.84
1.1.2 | 失业保险费 | ∑(分部分项人工费+单价措施人工费) (24244.12+0) | 0.34 | 0.34 | 82.43
1.1.3 | 医疗保险费 | ∑(分部分项人工费+单价措施人工费) (24244.12+0) | 10.25 | 10.25 | 2485.02
1.1.4 | 生育保险费 | ∑(分部分项人工费+单价措施人工费) (24244.12+0) | 0.64 | 0.64 | 155.16
1.1.5 | 工伤保险费 | ∑(分部分项人工费+单价措施人工费) (24244.12+0) | 0.90 | 0.90 | 218.20
1.2 | 住房公积金 | 分部分项及单价措施工程费+总价措施项目费+其他项目费 (35450.72+740.8+72.38) | 1.02 | 1.02 | 369.89
1.3 | 工程排污费 | 分部分项及单价措施工程费+总价措施项目费+其他项目费 (35450.72+740.8+72.38) | 0.13 | 0.13 | 47.14
2 | 税金 | 分部分项及单价措施工程费+总价措施项目费+其他项目费+税前项目费+规费 (35450.72+740.8+72.38+0+7532.68) | 3.46 | 3.46 | 1515.36
2.1 | 增值税 | 分部分项及单价措施工程费+总价措施项目费+其他项目费+税前项目费+规费 (35450.72+740.8+72.38+0+7532.68) | 3.00 | 3.00 | 1313.90
2.2 | 城市维护建设税 | 分部分项及单价措施工程费+总价措施项目费+其他项目费+税前项目费+规费 (35450.72+740.8+72.38+0+7532.68) | 0.21 | 0.21 | 91.97
2.3 | 教育附加费 | 分部分项及单价措施工程费+总价措施项目费+其他项目费+税前项目费+规费 (35450.72+740.8+72.38+0+7532.68) | 0.09 | 0.09 | 39.42
2.4 | 地方教育附加费 | 分部分项及单价措施工程费+总价措施项目费+其他项目费+税前项目费+规费 (35450.72+740.8+72.38+0+7532.68) | 0.06 | 0.06 | 26.28
2.5 | 水利建设基金 | 分部分项及单价措施工程费+总价措施项目费+其他项目费+税前项目费+规费 (35450.72+740.8+72.38+0+7532.68) | 0.10 | 0.10 | 43.80
| 保教楼1#建筑改造-门窗工程 |  |  |  | 55670.29
一 | 建筑装饰装修工程(营改增)一般计税法 |  |  |  | 55670.29
1 | 规费 | 1.1+1.2+1.3 |  |  | 15437.74
1.1 | 社会保险费 | ∑(分部分项人工费+单价措施人工费) (44370.72+0) | 29.35 | 29.35 | 13022.81
1.1.1 | 养老保险费 | ∑(分部分项人工费+单价措施人工费) (44370.72+0) | 17.22 | 17.22 | 7640.64
表-15 | 表-15 | 表-15 | 表-15 | 表-15 | 表-15
规费、增值税计价表 | 规费、增值税计价表 | 规费、增值税计价表 | 规费、增值税计价表 | 规费、增值税计价表 | 规费、增值税计价表
工程名称:博白县博白镇实验幼儿园保教楼2维修 | 工程名称:博白县博白镇实验幼儿园保教楼2维修 | 工程名称:博白县博白镇实验幼儿园保教楼2维修 | 工程名称:博白县博白镇实验幼儿园保教楼2维修 | 第2页 共3页 | 第2页 共3页
序号 | 项目名称 | 计算基础 | 计算费率(%) | 计算费率(%) | 金额(元)
1.1.2 | 失业保险费 | ∑(分部分项人工费+单价措施人工费) (44370.72+0) | 0.34 | 0.34 | 150.86
1.1.3 | 医疗保险费 | ∑(分部分项人工费+单价措施人工费) (44370.72+0) | 10.25 | 10.25 | 4548.00
1.1.4 | 生育保险费 | ∑(分部分项人工费+单价措施人工费) (44370.72+0) | 0.64 | 0.64 | 283.97
1.1.5 | 工伤保险费 | ∑(分部分项人工费+单价措施人工费) (44370.72+0) | 0.90 | 0.90 | 399.34
1.2 | 住房公积金 | ∑(分部分项人工费+单价措施人工费) (44370.72+0) | 1.85 | 1.85 | 820.86
1.3 | 工程排污费 | ∑(分部分项人材机+单价措施人材机) (370713.62+0) | 0.43 | 0.43 | 1594.07
2 | 增值税 | Σ（分部分项工程费及单价措施项目费+总价措施项目费+其他项目费+税前项目费+规费） (385729.9+25801.66+823.06+19236+15437.74) | 9.00 | 9.00 | 40232.55
| 保教楼2#改造-电气安装工程 |  |  |  | 38820.00
一 | 给排水、燃气、电气、通风空调、消防、建筑智能、通信、自控仪表工程(营改增)一般计税法 |  |  |  | 38820.00
1 | 规费 | 1.1+1.2+1.3 |  |  | 16287.66
1.1 | 社会保险费 | ∑(分部分项人工费+单价措施人工费) (51543.23+0) | 29.35 | 29.35 | 15127.94
1.1.1 | 养老保险费 | ∑(分部分项人工费+单价措施人工费) (51543.23+0) | 17.22 | 17.22 | 8875.74
1.1.2 | 失业保险费 | ∑(分部分项人工费+单价措施人工费) (51543.23+0) | 0.34 | 0.34 | 175.25
1.1.3 | 医疗保险费 | ∑(分部分项人工费+单价措施人工费) (51543.23+0) | 10.25 | 10.25 | 5283.18
1.1.4 | 生育保险费 | ∑(分部分项人工费+单价措施人工费) (51543.23+0) | 0.64 | 0.64 | 329.88
1.1.5 | 工伤保险费 | ∑(分部分项人工费+单价措施人工费) (51543.23+0) | 0.90 | 0.90 | 463.89
1.2 | 住房公积金 | ∑(分部分项人工费+单价措施人工费) (51543.23+0) | 1.85 | 1.85 | 953.55
1.3 | 工程排污费 | ∑(分部分项人工费+单价措施人工费) (51543.23+0) | 0.40 | 0.40 | 206.17
2 | 增值税 | Σ（分部分项工程费及单价措施项目费+总价措施项目费+其他项目费+税前项目费+规费） (222228.41+11376.06+467.21+0+16287.66) | 9.00 | 9.00 | 22532.34
| 保教楼2#建筑改造-拆除外窗 |  |  |  | 1653.70
一 | 建筑拆除工程(营改增)简易计税法 |  |  |  | 1653.70
1 | 规费 | 1+2+3 |  |  | 1382.94
表-15 | 表-15 | 表-15 | 表-15 | 表-15 | 表-15
规费、增值税计价表 | 规费、增值税计价表 | 规费、增值税计价表 | 规费、增值税计价表 | 规费、增值税计价表 | 规费、增值税计价表
工程名称:博白县博白镇实验幼儿园保教楼2维修 | 工程名称:博白县博白镇实验幼儿园保教楼2维修 | 工程名称:博白县博白镇实验幼儿园保教楼2维修 | 工程名称:博白县博白镇实验幼儿园保教楼2维修 | 第3页 共3页 | 第3页 共3页
序号 | 项目名称 | 计算基础 | 计算费率(%) | 计算费率(%) | 金额(元)
1.1 | 社会保险费 | ∑(分部分项人工费+单价措施人工费) (4454.07+0) | 29.35 | 29.35 | 1307.27
1.1.1 | 养老保险费 | ∑(分部分项人工费+单价措施人工费) (4454.07+0) | 17.22 | 17.22 | 766.99
1.1.2 | 失业保险费 | ∑(分部分项人工费+单价措施人工费) (4454.07+0) | 0.34 | 0.34 | 15.14
1.1.3 | 医疗保险费 | ∑(分部分项人工费+单价措施人工费) (4454.07+0) | 10.25 | 10.25 | 456.54
1.1.4 | 生育保险费 | ∑(分部分项人工费+单价措施人工费) (4454.07+0) | 0.64 | 0.64 | 28.51
1.1.5 | 工伤保险费 | ∑(分部分项人工费+单价措施人工费) (4454.07+0) | 0.90 | 0.90 | 40.09
1.2 | 住房公积金 | 分部分项及单价措施工程费+总价措施项目费+其他项目费 (6433.14+134.44+13.14) | 1.02 | 1.02 | 67.12
1.3 | 工程排污费 | 分部分项及单价措施工程费+总价措施项目费+其他项目费 (6433.14+134.44+13.14) | 0.13 | 0.13 | 8.55
2 | 税金 | 分部分项及单价措施工程费+总价措施项目费+其他项目费+税前项目费+规费 (6433.14+134.44+13.14+0+1382.94) | 3.40 | 3.40 | 270.76
2.1 | 增值税 | 分部分项及单价措施工程费+总价措施项目费+其他项目费+税前项目费+规费 (6433.14+134.44+13.14+0+1382.94) | 3.00 | 3.00 | 238.91
2.2 | 城市维护建设税 | 分部分项及单价措施工程费+总价措施项目费+其他项目费+税前项目费+规费 (6433.14+134.44+13.14+0+1382.94) | 0.21 | 0.21 | 16.72
2.3 | 教育附加费 | 分部分项及单价措施工程费+总价措施项目费+其他项目费+税前项目费+规费 (6433.14+134.44+13.14+0+1382.94) | 0.09 | 0.09 | 7.17
2.4 | 地方教育附加费 | 分部分项及单价措施工程费+总价措施项目费+其他项目费+税前项目费+规费 (6433.14+134.44+13.14+0+1382.94) | 0.06 | 0.06 | 4.78
2.5 | 水利建设基金 | 分部分项及单价措施工程费+总价措施项目费+其他项目费+税前项目费+规费 (6433.14+134.44+13.14+0+1382.94) | 0.10 | 0.10 | 7.96
| 合 计 |  |  |  | 105192.03
表-15 | 表-15 | 表-15 | 表-15 | 表-15 | 表-15

## 主要材料及价格表(有信息价)
主要材料及价格表 | 主要材料及价格表 | 主要材料及价格表 | 主要材料及价格表 | 主要材料及价格表 | 主要材料及价格表 | 主要材料及价格表 | 主要材料及价格表
工程名称:博白县博白镇实验幼儿园保教楼2维修 | 工程名称:博白县博白镇实验幼儿园保教楼2维修 | 工程名称:博白县博白镇实验幼儿园保教楼2维修 | 工程名称:博白县博白镇实验幼儿园保教楼2维修 | 工程名称:博白县博白镇实验幼儿园保教楼2维修 | 第1页 共2页 | 第1页 共2页 | 第1页 共2页
序号 | 材料编码 | 项目名称及规格、型号等特殊要求 | 单位 | 数量 | 数量 | 单价（元）
1 | R0101001 | 建筑综合工日(一类) | 工日 | 448.389 | 448.389 | 64
2 | 010310001 | 镀锌铁丝(综合) | kg | 11.461 | 11.461 | 3.1
3 | 010903015 | 圆钢HPB300 Φ10～14 | kg | 115.518 | 115.518 | 3.47
4 | 020101002 | 橡胶板 2mm | ㎡ | 0.078 | 0.078 | 12.29
5 | 031301006 | 砂轮片 400 | 片 | 2.316 | 2.316 | 10.27
6 | 031311002 | 电焊条 结4222.5~3.2 | kg | 14.061 | 14.061 | 4.38
7 | 031337006 | 冲击钻头 Φ8 | 个 | 4.539 | 4.539 | 3.51
8 | 031337010 | 冲击钻头 Φ12 | 个 | 5.094 | 5.094 | 8.78
9 | 031337014 | 冲击钻头 Φ20 | 个 | 1.771 | 1.771 | 13.16
10 | 032116001 | 铁件(综合) | kg | 69.148 | 69.148 | 5.31
11 | 040102001 | 普通硅酸盐水泥 32.5MPa | t | 1.796 | 1.796 | 402.65
12 | 040301001 | 机制砂 |  | 3.575 | 3.575 | 144.66
13 | 040301001 | 砂(综合) |  | 1.08 | 1.080 | 144.66
14 | 110305001 | 丙级防火门(成品) | ㎡ | 9.458 | 9.458 | 477.35
15 | 110305001 | 甲级防火门(成品) | ㎡ | 4.087 | 4.087 | 495.82
16 | 110305001 | 乙级防火门(成品) | ㎡ | 2.452 | 2.452 | 477.35
17 | 110901001 | 90系列铝合金推拉门带亮(成品)＞2㎡ | ㎡ | 47.466 | 47.466 | 321.24
18 | 110902001 | 90系列铝合金推拉门不带亮(成品)＞2㎡ | ㎡ | 9.623 | 9.623 | 368.5
19 | 110904001 | 90系列铝合金平开门不带亮(成品)＞2㎡ | ㎡ | 13.899 | 13.899 | 407
20 | 110907001 | 成品90系列推拉窗带亮（壁厚1.8mm 洞口面积＞2㎡） | ㎡ | 353.124 | 353.124 | 379.5
21 | 110907001 | 成品90系列推拉窗带亮（壁厚1.8mm 洞口面积≤2㎡） | ㎡ | 8.765 | 8.765 | 407
22 | 110908001.1 | 成品90系列推拉窗不带亮（壁厚1.8mm 洞口面积＞2㎡） | ㎡ | 10.744 | 10.744 | 357.5
23 | 110908001 | 成品90系列推拉窗不带亮（壁厚1.8mm 洞口面积＞2㎡） | ㎡ | 28.649 | 28.649 | 357.5
24 | 110908001 | 成品90系列推拉窗不带亮（壁厚1.8mm 洞口面积≤2㎡） | ㎡ | 30.582 | 30.582 | 385
25 | 110911001 | 成品90系列固定窗不带亮（壁厚1.8mm 洞口面积＞2㎡） | ㎡ | 55.786 | 55.786 | 347.77
26 | 110911001 | 成品90系列固定窗不带亮（壁厚1.8mm 洞口面积≤2㎡） | ㎡ | 46.236 | 46.236 | 375.27
27 | 110911001 | 成品90系列固定窗带亮（壁厚1.8mm 洞口面积＞2㎡） | ㎡ | 53.5 | 53.500 | 369.77
28 | 111101001 | 塑钢推拉门(成品) | ㎡ | 15.505 | 15.505 | 262.54
29 | 112301001 | 带观察窗钢制防盗门(成品) | ㎡ | 48.485 | 48.485 | 350
30 | 112301001 | 钢防盗门(成品) | ㎡ | 9.091 | 9.091 | 350
31 | 130102001 | 调和漆(综合) | kg | 0.21 | 0.210 | 12.21
32 | 130109001 | 酚醛磁漆(各种颜色) | kg | 0.05 | 0.050 | 10.03
33 | 140301004 | 国V汽油 92# | kg | 44.412 | 44.412 | 9.95
34 | 170508008 | 不锈钢管Φ19×0.8 304材质 | m | 1222.003 | 1222.003 | 13.36
35 | 170509006.1 | 不锈钢方管 □23×23×0.8 304材质 | m | 547.886 | 547.886 | 10.5
36 | 280304003 | 塑料软铜绝缘导线 BVR-4 | m | 118.55 | 118.550 | 3.3
主要材料及价格表 | 主要材料及价格表 | 主要材料及价格表 | 主要材料及价格表 | 主要材料及价格表 | 主要材料及价格表 | 主要材料及价格表 | 主要材料及价格表
工程名称:博白县博白镇实验幼儿园保教楼2维修 | 工程名称:博白县博白镇实验幼儿园保教楼2维修 | 工程名称:博白县博白镇实验幼儿园保教楼2维修 | 工程名称:博白县博白镇实验幼儿园保教楼2维修 | 工程名称:博白县博白镇实验幼儿园保教楼2维修 | 第2页 共2页 | 第2页 共2页 | 第2页 共2页
序号 | 材料编码 | 项目名称及规格、型号等特殊要求 | 单位 | 数量 | 数量 | 单价（元）
37 | 280304004 | 塑料软铜绝缘导线 BVR-6 | m | 0.397 | 0.397 | 4.82
38 | 291112001 | 接线盒 | 个 | 467.63 | 467.630 | 2.19
39 | 341101001 | 水 |  | 1.789 | 1.789 | 4.08
40 | Z010000103 | 型钢(综合) | kg | 276.013 | 276.013 | 3.93
41 | Z130105001.1 | 调和漆 | kg | 3.906 | 3.906 | 12.21
42 | Z130507003.1 | 防锈漆 | kg | 4.427 | 4.427 | 10.25
43 | Z170303000.1 | SC100 | m | 5.346 | 5.346 | 39.9
44 | Z170303000.2 | SC40 | m | 5.315 | 5.315 | 14.18
45 | Z250001001.10 | 安全出口标志灯 1W DC36V | 套 | 3.03 | 3.030 | 48.67
46 | Z250001001.11 | 楼层标志灯 1W DC36V | 套 | 7.07 | 7.070 | 48.67
47 | Z250001001.12 | 单向疏散标志灯 1W DC36V | 套 | 25.25 | 25.250 | 48.67
48 | Z250001001.13 | 消防应急照明灯具 6W DC36V | 套 | 2.02 | 2.020 | 48.67
49 | Z250001001.14 | 方向标志灯(双面) 1W DC36V | 套 | 2.02 | 2.020 | 48.67
50 | Z250001001.15 | 多信息复合标志灯(双面) 1W DC36V | 套 | 6.06 | 6.060 | 48.67
51 | Z250001001.16 | 消防应急照明灯具(9E) | 套 | 24.24 | 24.240 | 48.67
52 | Z250001001.17 | 消防应急照明灯具（6E) | 套 | 48.48 | 48.480 | 48.67
53 | Z250001001.9 | 疏散出口标志灯 1W DC36V | 套 | 24.24 | 24.240 | 48.67
54 | Z280301000.1 | WDZB1-BYJ-2.5mm2 | m | 4152.038 | 4152.038 | 2.88
55 | Z280301000.2 | WDZB1-BYJ-2.5mm2 | m | 8074.717 | 8074.717 | 2.88
56 | Z280301000.3 | WDZNB1-BYJ-2.5mm2 | m | 771.185 | 771.185 | 2.88
57 | Z280301000.4 | WDZB1-BYJ-4mm2 | m | 1847.507 | 1847.507 | 4.55
58 | Z280301000.5 | WDZB1-BYJ-4mm2 | m | 3705.436 | 3705.436 | 4.55
59 | Z280301000.6 | WDZNB1-BYJ-2.5mm2 | m | 2068.103 | 2068.103 | 2.88
60 | Z281100000.2 | YJV-1kV-4x50mm2 | m | 4.141 | 4.141 | 165.74
61 | Z281100000.3 | WDZB1-YJY-1kV-5x10mm2 | m | 53.985 | 53.985 | 62.45
62 | Z281100000.5 | WDZB1-YJY-1kV-3x6mm2 | m | 11.413 | 11.413 | 22.82
63 | 140304001 | 轻柴油 0# | kg | 18.717 | 18.717 | 7.93
64 | 341103001 | 电 | kW.h | 1411.463 | 1411.463 | 0.74
65 | C1403001 | 轻柴油0# | kg | 504.151 | 504.151 | 9.12
66 | R0800001 | 机械台班工日 | 工日 | 23.784 | 23.784 | 86

## 税前项目工程量清单综合单价分析表
税前工程量清单综合单价分析表 | 税前工程量清单综合单价分析表 | 税前工程量清单综合单价分析表 | 税前工程量清单综合单价分析表 | 税前工程量清单综合单价分析表 | 税前工程量清单综合单价分析表 | 税前工程量清单综合单价分析表 | 税前工程量清单综合单价分析表 | 税前工程量清单综合单价分析表 | 税前工程量清单综合单价分析表 | 税前工程量清单综合单价分析表 | 税前工程量清单综合单价分析表 | 税前工程量清单综合单价分析表 | 税前工程量清单综合单价分析表
工程名称:博白县博白镇实验幼儿园保教楼2维修 | 工程名称:博白县博白镇实验幼儿园保教楼2维修 | 工程名称:博白县博白镇实验幼儿园保教楼2维修 | 工程名称:博白县博白镇实验幼儿园保教楼2维修 | 工程名称:博白县博白镇实验幼儿园保教楼2维修 | 工程名称:博白县博白镇实验幼儿园保教楼2维修 | 工程名称:博白县博白镇实验幼儿园保教楼2维修 | 工程名称:博白县博白镇实验幼儿园保教楼2维修 | 工程名称:博白县博白镇实验幼儿园保教楼2维修 | 工程名称:博白县博白镇实验幼儿园保教楼2维修 | 第1页 共1页 | 第1页 共1页 | 第1页 共1页 | 第1页 共1页
序号 | 项目编码 | 项目名称及项目 特征描述 | 单位 | 工程量 | 综合单价 (元) | 综合单价 | 综合单价 | 综合单价 | 综合单价 | 综合单价 | 综合单价 | 综合单价
序号 | 项目编码 | 项目名称及项目 特征描述 | 单位 | 工程量 | 综合单价 (元) | 人工费 | 材料费 | 机械费 | 管理费 | 管理费 | 利润 | 其中：
序号 | 项目编码 | 项目名称及项目 特征描述 | 单位 | 工程量 | 综合单价 (元) | 人工费 | 材料费 | 机械费 | 管理费 | 管理费 | 利润 | 暂估价
保教楼1#建筑改造-门窗工程
1 | 010801001001 | 木质门 | ㎡ | 48.09 | 400 |  | 400
| B- | 成品实木门 | ㎡ | 48.09 | 400 |  | 400
#### 总合计 ####