## 封-2 招标控制价
|  | 博白县博白镇实验幼儿园室外活动场地 | 博白县博白镇实验幼儿园室外活动场地 | 博白县博白镇实验幼儿园室外活动场地
|  | 博白县博白镇实验幼儿园室外活动场地 | 博白县博白镇实验幼儿园室外活动场地 | 博白县博白镇实验幼儿园室外活动场地 |  | 工程 | 工程
招 标 控 制 价 | 招 标 控 制 价 | 招 标 控 制 价 | 招 标 控 制 价 | 招 标 控 制 价 | 招 标 控 制 价 | 招 标 控 制 价 | 招 标 控 制 价 | 招 标 控 制 价 | 招 标 控 制 价
博白县博白镇实验幼儿园
| 招 标 人: | 招 标 人:
|  |  |  | (单位盖章) | (单位盖章) | (单位盖章) | (单位盖章)
海南大通振业投资项目咨询管理有限公司
| 造价咨询人: | 造价咨询人:
|  |  |  | (单位盖章) | (单位盖章) | (单位盖章) | (单位盖章)
2024年9月26日
|  | 软件名称及版本号:博奥云计价软件 | 软件名称及版本号:博奥云计价软件 | 软件名称及版本号:博奥云计价软件 | 软件名称及版本号:博奥云计价软件 | 软件名称及版本号:博奥云计价软件
|  | 工程计价软件测评合格编号:2019J02 | 工程计价软件测评合格编号:2019J02 | 工程计价软件测评合格编号:2019J02 | 工程计价软件测评合格编号:2019J02 | 工程计价软件测评合格编号:2019J02 |  | 封-1

## 扉-2 招标控制价
|  | 博白县博白镇实验幼儿园室外活动场地 | 博白县博白镇实验幼儿园室外活动场地 | 博白县博白镇实验幼儿园室外活动场地 | 博白县博白镇实验幼儿园室外活动场地 | 博白县博白镇实验幼儿园室外活动场地 | 博白县博白镇实验幼儿园室外活动场地 | 博白县博白镇实验幼儿园室外活动场地 | 博白县博白镇实验幼儿园室外活动场地 | 博白县博白镇实验幼儿园室外活动场地 | 博白县博白镇实验幼儿园室外活动场地 | 博白县博白镇实验幼儿园室外活动场地 | 博白县博白镇实验幼儿园室外活动场地 | 博白县博白镇实验幼儿园室外活动场地
|  | 博白县博白镇实验幼儿园室外活动场地 | 博白县博白镇实验幼儿园室外活动场地 | 博白县博白镇实验幼儿园室外活动场地 | 博白县博白镇实验幼儿园室外活动场地 | 博白县博白镇实验幼儿园室外活动场地 | 博白县博白镇实验幼儿园室外活动场地 | 博白县博白镇实验幼儿园室外活动场地 | 博白县博白镇实验幼儿园室外活动场地 | 博白县博白镇实验幼儿园室外活动场地 | 博白县博白镇实验幼儿园室外活动场地 | 博白县博白镇实验幼儿园室外活动场地 | 博白县博白镇实验幼儿园室外活动场地 | 博白县博白镇实验幼儿园室外活动场地 |  | 工程
招 标 控 制 价 | 招 标 控 制 价 | 招 标 控 制 价 | 招 标 控 制 价 | 招 标 控 制 价 | 招 标 控 制 价 | 招 标 控 制 价 | 招 标 控 制 价 | 招 标 控 制 价 | 招 标 控 制 价 | 招 标 控 制 价 | 招 标 控 制 价 | 招 标 控 制 价 | 招 标 控 制 价 | 招 标 控 制 价 | 招 标 控 制 价 | 招 标 控 制 价 | 招 标 控 制 价 | 招 标 控 制 价 | 招 标 控 制 价
招标控制价 | 招标控制价 | 招标控制价 | (小写): | (小写): | (小写): | 920524.92元 | 920524.92元 | 920524.92元 | 920524.92元 | 920524.92元 | 920524.92元 | 920524.92元 | 920524.92元 | 920524.92元 | 920524.92元 | 920524.92元 | 920524.92元
|  |  | (大写): | (大写): | (大写): | 玖拾贰万零伍佰贰拾肆元玖角贰分 | 玖拾贰万零伍佰贰拾肆元玖角贰分 | 玖拾贰万零伍佰贰拾肆元玖角贰分 | 玖拾贰万零伍佰贰拾肆元玖角贰分 | 玖拾贰万零伍佰贰拾肆元玖角贰分 | 玖拾贰万零伍佰贰拾肆元玖角贰分 | 玖拾贰万零伍佰贰拾肆元玖角贰分 | 玖拾贰万零伍佰贰拾肆元玖角贰分 | 玖拾贰万零伍佰贰拾肆元玖角贰分 | 玖拾贰万零伍佰贰拾肆元玖角贰分 | 玖拾贰万零伍佰贰拾肆元玖角贰分 | 玖拾贰万零伍佰贰拾肆元玖角贰分
[5 empty] | 博白县博白镇实验幼儿园 | [6 empty] | 海南大通振业投资项目咨询管理有限公司
招 标 人: | 招 标 人: | 招 标 人: | 招 标 人: | 招 标 人: |  |  |  |  | 造价咨询人: | 造价咨询人:
[5 empty] | (单位盖章) | (单位盖章) | (单位盖章) |  |  |  |  | (单位盖章) | (单位资质专用章) | (单位资质专用章) | (单位资质专用章) | (单位资质专用章) | (单位资质专用章)
法定代表人 或其授权人: | 法定代表人 或其授权人: | 法定代表人 或其授权人: | 法定代表人 或其授权人: | 法定代表人 或其授权人: |  |  |  |  | 法定代表人 或其授权人: | 法定代表人 或其授权人:
法定代表人 或其授权人: | 法定代表人 或其授权人: | 法定代表人 或其授权人: | 法定代表人 或其授权人: | 法定代表人 或其授权人: |  |  |  |  | 法定代表人 或其授权人: | 法定代表人 或其授权人:
法定代表人 或其授权人: | 法定代表人 或其授权人: | 法定代表人 或其授权人: | 法定代表人 或其授权人: | 法定代表人 或其授权人: | (签字或盖章) | (签字或盖章) | (签字或盖章) |  | 法定代表人 或其授权人: | 法定代表人 或其授权人: |  | (签字或盖章) | (签字或盖章) | (签字或盖章) | (签字或盖章) | (签字或盖章) | (签字或盖章)
[5 empty] | (签字或盖章) | (签字或盖章) | (签字或盖章) |  |  |  |  | (签字或盖章) | (签字或盖章) | (签字或盖章) | (签字或盖章) | (签字或盖章) | (签字或盖章)
| 编 制 人: | 编 制 人: | 编 制 人: | 编 制 人: | [5 empty] | 复 核 人: | 复 核 人: | 复 核 人:
[5 empty] | (造价人员签字) | (造价人员签字) | (造价人员签字) | [6 empty] | (造价工程师签字盖专用章) | (造价工程师签字盖专用章) | (造价工程师签字盖专用章) | (造价工程师签字盖专用章) | (造价工程师签字盖专用章)
编 制 时 间: | 编 制 时 间: | 编 制 时 间: | 编 制 时 间: | 编 制 时 间: | 2024年9月26日 |  | 复 核 时 间: | 复 核 时 间: | 复 核 时 间: | 复 核 时 间: | 复 核 时 间: | 复 核 时 间: |  | 2024年9月26日
扉-2

## 表-01 总说明
总 说 明 | 总 说 明
工程名称:博白县博白镇实验幼儿园室外活动场地 | 第1页 共1页
一、工程概况： | 一、工程概况：
博白县博白镇实验幼儿园室外活动场地，本项目位于玉林市博白县博白镇实验幼儿园，本项目为 | 博白县博白镇实验幼儿园室外活动场地，本项目位于玉林市博白县博白镇实验幼儿园，本项目为
保教楼1#（电气安装工程、给排水安装工程、消防水安装工程），保教楼2#（消防电安装工程）内容。 | 保教楼1#（电气安装工程、给排水安装工程、消防水安装工程），保教楼2#（消防电安装工程）内容。
二、编制依据： | 二、编制依据：
1、GB50500-2013《建设工程工程量清单计价规范》及《建设工程工程量计算规范(GB50854～ | 1、GB50500-2013《建设工程工程量清单计价规范》及《建设工程工程量计算规范(GB50854～
50862-2013)广西壮族自治区实施细则(修订本)》； | 50862-2013)广西壮族自治区实施细则(修订本)》；
2、《〈建设工程工程量算规范〉（GB50854～50862-2013）广西壮族自治区实施细则（修订本）； | 2、《〈建设工程工程量算规范〉（GB50854～50862-2013）广西壮族自治区实施细则（修订本）；
3、2013年《广西壮族自治区建筑装饰装修工程消耗量定额》、、2015年《广西壮族自治区安装工程消耗量定额》； | 3、2013年《广西壮族自治区建筑装饰装修工程消耗量定额》、、2015年《广西壮族自治区安装工程消耗量定额》；
4、《关于自治区住房城乡建设厅关于调整建设工程计价增值税税率的通知》桂建标[2019]12号； | 4、《关于自治区住房城乡建设厅关于调整建设工程计价增值税税率的通知》桂建标[2019]12号；
5、《关于调整建设工程定额人工费及有关费率的通知》（桂建标〔2023〕07号； | 5、《关于调整建设工程定额人工费及有关费率的通知》（桂建标〔2023〕07号；
6、桂建发[2023]6号《自治区住房城乡建设厅关于印发广西壮族自治区房屋建筑和市政基础设施工程安全生产责任保险计价规定的通知》。 | 6、桂建发[2023]6号《自治区住房城乡建设厅关于印发广西壮族自治区房屋建筑和市政基础设施工程安全生产责任保险计价规定的通知》。
7、与建设工程项目有关的标准、规范、技术资料； | 7、与建设工程项目有关的标准、规范、技术资料；
8、材料价格按《玉林市建设工程造价信息》博白县信息价2024年第8期除税价计取，无信息价 | 8、材料价格按《玉林市建设工程造价信息》博白县信息价2024年第8期除税价计取，无信息价
的按照市场除税价询价取定进行调整； | 的按照市场除税价询价取定进行调整；
三、其他： | 三、其他：
1、本工程采用一般计税法计算。 | 1、本工程采用一般计税法计算。
表-01 | 表-01

## 表-02 建设项目招标控制价汇总表
建设项目招标控制价汇总表 | 建设项目招标控制价汇总表 | 建设项目招标控制价汇总表 | 建设项目招标控制价汇总表 | 建设项目招标控制价汇总表 | 建设项目招标控制价汇总表
工程名称:博白县博白镇实验幼儿园室外活动场地 | 工程名称:博白县博白镇实验幼儿园室外活动场地 | 工程名称:博白县博白镇实验幼儿园室外活动场地 | 工程名称:博白县博白镇实验幼儿园室外活动场地 | 第1页 共1页 | 第1页 共1页
序号 | 单项工程名称 | 金额(元) | 其中:(元) | 其中:(元) | 其中:(元)
序号 | 单项工程名称 | 金额(元) | 暂估价 | 暂估价 | 安全文明
序号 | 单项工程名称 | 金额(元) | 暂估价 | 暂估价 | 施工费
1.1 | 博白县博白镇实验幼儿园室外活动场地 | 920524.92 | 1570.14 | 1570.14 | 23028.16
| 招标控制价合计 | 920524.92 | 1570.14 | 1570.14 | 23028.16
表-02 | 表-02 | 表-02 | 表-02 | 表-02 | 表-02

## 表-03 单项工程招标控制价汇总表
单项工程招标控制价汇总表 | 单项工程招标控制价汇总表 | 单项工程招标控制价汇总表 | 单项工程招标控制价汇总表 | 单项工程招标控制价汇总表 | 单项工程招标控制价汇总表
工程名称:博白县博白镇实验幼儿园室外活动场地 | 工程名称:博白县博白镇实验幼儿园室外活动场地 | 工程名称:博白县博白镇实验幼儿园室外活动场地 | 工程名称:博白县博白镇实验幼儿园室外活动场地 | 第1页 共1页 | 第1页 共1页
序号 | 单位工程名称 | 金额(元) | 其中:(元) | 其中:(元) | 其中:(元)
序号 | 单位工程名称 | 金额(元) | 暂估价 | 暂估价 | 安全文明
序号 | 单位工程名称 | 金额(元) | 暂估价 | 暂估价 | 施工费
1.1.1 | 保教楼1#改造-电气安装工程 | 336609.7 | 581.53 | 581.53 | 6919.82
1.1.2 | 保教楼1#改造-给排水安装工程 | 187543.33 | 320.43 | 320.43 | 4555.65
1.1.3 | 保教楼1#改造-消防水安装工程 | 286607.14 | 484.13 | 484.13 | 8226.52
1.1.4 | 保教楼2#改造-消防电安装工程 | 109764.75 | 184.05 | 184.05 | 3326.17
| 招标控制价合计 | 920524.92 | 1570.14 | 1570.14 | 23028.16
表-03 | 表-03 | 表-03 | 表-03 | 表-03 | 表-03

## 表-04 单位工程招标控制价汇总表
单位工程招标控制价汇总表 | 单位工程招标控制价汇总表 | 单位工程招标控制价汇总表 | 单位工程招标控制价汇总表 | 单位工程招标控制价汇总表
工程名称:博白县博白镇实验幼儿园室外活动场地 | 工程名称:博白县博白镇实验幼儿园室外活动场地 | 工程名称:博白县博白镇实验幼儿园室外活动场地 | 第1页 共2页 | 第1页 共2页
序号 | 汇总内容 | 金额(元) | 金额(元) | 备注
保教楼1#改造-电气安装工程
1 | 分部分项工程和单价措施项目清单计价合计 | 278449.68 | 278449.68
1.1 | 其中:暂估价
2 | 总价措施项目清单计价合计 | 12315.87 | 12315.87
2.1 | 其中:安全文明施工费 | 6919.82 | 6919.82
3 | 其他项目清单计价合计 | 581.53 | 581.53
4 | 税前项目清单计价合计
5 | 规费 | 17469.16 | 17469.16
6 | 增值税 | 27793.46 | 27793.46
7 | 工程总造价=1+2+3+4+5+6 | 336609.7 | 336609.70
保教楼1#改造-给排水安装工程
1 | 分部分项工程和单价措施项目清单计价合计 | 152106.09 | 152106.09
1.1 | 其中:暂估价
2 | 总价措施项目清单计价合计 | 8108.45 | 8108.45
2.1 | 其中:安全文明施工费 | 4555.65 | 4555.65
3 | 其他项目清单计价合计 | 320.43 | 320.43
4 | 税前项目清单计价合计
5 | 规费 | 11523.13 | 11523.13
6 | 增值税 | 15485.23 | 15485.23
7 | 工程总造价=1+2+3+4+5+6 | 187543.33 | 187543.33
保教楼1#改造-消防水安装工程
1 | 分部分项工程和单价措施项目清单计价合计 | 227425.05 | 227425.05
1.1 | 其中:暂估价
2 | 总价措施项目清单计价合计 | 14637.84 | 14637.84
2.1 | 其中:安全文明施工费 | 8226.52 | 8226.52
3 | 其他项目清单计价合计 | 484.13 | 484.13
4 | 税前项目清单计价合计
5 | 规费 | 20395.31 | 20395.31
6 | 增值税 | 23664.81 | 23664.81
7 | 工程总造价=1+2+3+4+5+6 | 286607.14 | 286607.14
保教楼2#改造-消防电安装工程
1 | 分部分项工程和单价措施项目清单计价合计 | 86087.67 | 86087.67
1.1 | 其中:暂估价
2 | 总价措施项目清单计价合计 | 5936.1 | 5936.10
2.1 | 其中:安全文明施工费 | 3326.17 | 3326.17
3 | 其他项目清单计价合计 | 184.05 | 184.05
表-04 | 表-04 | 表-04 | 表-04 | 表-04
单位工程招标控制价汇总表 | 单位工程招标控制价汇总表 | 单位工程招标控制价汇总表 | 单位工程招标控制价汇总表 | 单位工程招标控制价汇总表
工程名称:博白县博白镇实验幼儿园室外活动场地 | 工程名称:博白县博白镇实验幼儿园室外活动场地 | 工程名称:博白县博白镇实验幼儿园室外活动场地 | 第2页 共2页 | 第2页 共2页
序号 | 汇总内容 | 金额(元) | 金额(元) | 备注
4 | 税前项目清单计价合计
5 | 规费 | 8493.79 | 8493.79
6 | 增值税 | 9063.14 | 9063.14
7 | 工程总造价=1+2+3+4+5+6 | 109764.75 | 109764.75
工程项目汇总
1 | 分部分项工程和单价措施项目清单计价合计 | 744068.49 | 744068.49
1.1 | 其中:暂估价
2 | 总价措施项目清单计价合计 | 40998.26 | 40998.26
2.1 | 其中:安全文明施工费 | 23028.16 | 23028.16
3 | 其他项目清单计价合计 | 1570.14 | 1570.14
4 | 税前项目清单计价合计
5 | 规费 | 57881.39 | 57881.39
6 | 增值税 | 76006.64 | 76006.64
7 | 工程总造价=1+2+3+4+5+6 | 920524.92 | 920524.92
表-04 | 表-04 | 表-04 | 表-04 | 表-04

## 表-08 分部分项工程和单价措施项目清单与计价表
分部分项工程和单价措施项目清单与计价表 | 分部分项工程和单价措施项目清单与计价表 | 分部分项工程和单价措施项目清单与计价表 | 分部分项工程和单价措施项目清单与计价表 | 分部分项工程和单价措施项目清单与计价表 | 分部分项工程和单价措施项目清单与计价表 | 分部分项工程和单价措施项目清单与计价表 | 分部分项工程和单价措施项目清单与计价表
工程名称:博白县博白镇实验幼儿园室外活动场地 | 工程名称:博白县博白镇实验幼儿园室外活动场地 | 工程名称:博白县博白镇实验幼儿园室外活动场地 | 工程名称:博白县博白镇实验幼儿园室外活动场地 | 工程名称:博白县博白镇实验幼儿园室外活动场地 | 工程名称:博白县博白镇实验幼儿园室外活动场地 | 第1页 共16页 | 第1页 共16页
序号 | 项目编码 | 项目名称及 项目特征描述 | 计量单位 | 工程量 | 金额(元) | 金额(元) | 金额(元)
序号 | 项目编码 | 项目名称及 项目特征描述 | 计量单位 | 工程量 | 综合单价 | 合 价 | 其中：
序号 | 项目编码 | 项目名称及 项目特征描述 | 计量单位 | 工程量 | 综合单价 | 合 价 | 暂估价
|  | 保教楼1#改造-电气安装工程 |  |  |  | 278449.68
|  | 分部分项工程 |  |  |  | 278449.68
|  | B4 电气设备安装工程 |  |  |  | 278449.68
1 | 030404017001 | 1AP总配电箱 | 台 | 1 | 2338.65 | 2338.65
安装方式：箱底距地1.5m明装
箱内元器件祥电施-DQ-05
2 | 030404017002 | 1AL楼层配电箱 | 台 | 1 | 1619.65 | 1619.65
安装方式：箱中心距地1.8m明装
箱内元器件祥电施-DQ-05
3 | 030404017003 | 2~3AL楼层配电箱 | 台 | 2 | 1318.65 | 2637.3
安装方式：箱中心距地1.8m明装
箱内元器件祥电施-DQ-05
4 | 030404017004 | 1AL.G公共照明配电箱 | 台 | 1 | 1834.65 | 1834.65
安装方式：箱中心距地1.8m明装
箱内元器件祥电施-DQ-05
5 | 030404017005 | 1AP.CF厨房预留配电箱 | 台 | 1 | 4288.65 | 4288.65
安装方式：箱中心距地1.8m明装
箱内元器件祥电施-DQ-05
6 | 030404017006 | AT.XK消防控制室预留配电箱 | 台 | 1 | 1653.65 | 1653.65
安装方式：箱中心距地1.5m明装
箱内元器件祥电施-DQ-05
7 | 030404017007 | A型应急照明集中电源 8回路 | 台 | 1 | 2020.61 | 2020.61
安装方式：底距地1.2m明装
TY-D-1.0kVA 应急时间≥90min
8 | 030414007001 | UPS电源 容量为4KV.A T=90min | 套 | 1 | 9327.5 | 9327.5
安装方式：距地0.8挂墙明装
含电源调试
9 | 030404033001 | 风扇 100W~250V | 台 | 45 | 236.62 | 10647.9
安装方式：距地3.0米吊装 100W
10 | 030404033002 | 排气扇 | 台 | 17 | 141.62 | 2407.54
安装方式：40W~250V
11 | 030404034001 | 单联单控开关 | 套 | 27 | 19.53 | 527.31
安装方式：底距地1.3m明装 10A~250V
表-08 | 表-08 | 表-08 | 表-08 | 表-08 | 表-08 | 表-08 | 表-08
分部分项工程和单价措施项目清单与计价表 | 分部分项工程和单价措施项目清单与计价表 | 分部分项工程和单价措施项目清单与计价表 | 分部分项工程和单价措施项目清单与计价表 | 分部分项工程和单价措施项目清单与计价表 | 分部分项工程和单价措施项目清单与计价表 | 分部分项工程和单价措施项目清单与计价表 | 分部分项工程和单价措施项目清单与计价表
工程名称:博白县博白镇实验幼儿园室外活动场地 | 工程名称:博白县博白镇实验幼儿园室外活动场地 | 工程名称:博白县博白镇实验幼儿园室外活动场地 | 工程名称:博白县博白镇实验幼儿园室外活动场地 | 工程名称:博白县博白镇实验幼儿园室外活动场地 | 工程名称:博白县博白镇实验幼儿园室外活动场地 | 第2页 共16页 | 第2页 共16页
序号 | 项目编码 | 项目名称及 项目特征描述 | 计量单位 | 工程量 | 金额(元) | 金额(元) | 金额(元)
序号 | 项目编码 | 项目名称及 项目特征描述 | 计量单位 | 工程量 | 综合单价 | 合 价 | 其中：
序号 | 项目编码 | 项目名称及 项目特征描述 | 计量单位 | 工程量 | 综合单价 | 合 价 | 暂估价
12 | 030404034002 | 单联单控开关（紫外灯开关） | 套 | 12 | 19.53 | 234.36
安装方式：底距地1.8m明装 10A~250V
13 | 030404034003 | 双联单控开关 | 套 | 40 | 22.71 | 908.4
安装方式：底距地1.3m明装 10A~250V
14 | 030404034004 | 三联单控开关 | 套 | 1 | 27.45 | 27.45
安装方式：底距地1.3m明装 10A~250V
15 | 030404034005 | 四联单控开关 | 套 | 10 | 34.59 | 345.9
安装方式：底距地1.3m明装 10A~250V
16 | 030404035001 | 安全型插座(5孔) | 套 | 82 | 30.39 | 2491.98
安装方式：带保护门底距地0.3m或1.8m明装 10A~250V
17 | 030404035002 | 柜式空调插座k1(3孔) | 套 | 12 | 34.9 | 418.8
安装方式：带保护门.开关底距地0.3m明装 16A~250V
18 | 030404035003 | 柜式空调插座k1(3孔) | 套 | 12 | 28.51 | 342.12
安装方式：带保护门.底距地1.8m明装 16A~250V
19 | 030404035004 | 挂式空调插座k2(3孔) | 套 | 16 | 34.9 | 558.4
安装方式：带保护门.开关底距地2.5m明装 16A~250V
20 | 030404035005 | 电井插座J(5孔) | 套 | 3 | 30.39 | 91.17
安装方式：带保护门.开关底距地0.5m明装 10A~250V
21 | 030412001001 | 吸顶灯28WxLED自带人体感应开关 | 套 | 70 | 168.08 | 11765.6
安装方式：吸顶安装
28WxLED自带人体感应开关
22 | 030412001002 | LED壁灯 14WxLED | 套 | 6 | 62.48 | 374.88
安装方式：距地2.6m壁装
23 | 030412001003 | 防水防尘吸顶灯 | 套 | 34 | 67.08 | 2280.72
安装方式：吸顶安装 14WxLED
24 | 030412005001 | 单管荧光灯 | 套 | 42 | 51.77 | 2174.34
安装方式：吸顶安装 1x28WxFL
25 | 030412005002 | 双管荧光灯 | 套 | 123 | 84.12 | 10346.76
安装方式：2x28WxFL吸顶安装
26 | 030412005003 | 三管荧光灯 | 套 | 5 | 112.85 | 564.25
表-08 | 表-08 | 表-08 | 表-08 | 表-08 | 表-08 | 表-08 | 表-08
分部分项工程和单价措施项目清单与计价表 | 分部分项工程和单价措施项目清单与计价表 | 分部分项工程和单价措施项目清单与计价表 | 分部分项工程和单价措施项目清单与计价表 | 分部分项工程和单价措施项目清单与计价表 | 分部分项工程和单价措施项目清单与计价表 | 分部分项工程和单价措施项目清单与计价表 | 分部分项工程和单价措施项目清单与计价表
工程名称:博白县博白镇实验幼儿园室外活动场地 | 工程名称:博白县博白镇实验幼儿园室外活动场地 | 工程名称:博白县博白镇实验幼儿园室外活动场地 | 工程名称:博白县博白镇实验幼儿园室外活动场地 | 工程名称:博白县博白镇实验幼儿园室外活动场地 | 工程名称:博白县博白镇实验幼儿园室外活动场地 | 第3页 共16页 | 第3页 共16页
序号 | 项目编码 | 项目名称及 项目特征描述 | 计量单位 | 工程量 | 金额(元) | 金额(元) | 金额(元)
序号 | 项目编码 | 项目名称及 项目特征描述 | 计量单位 | 工程量 | 综合单价 | 合 价 | 其中：
序号 | 项目编码 | 项目名称及 项目特征描述 | 计量单位 | 工程量 | 综合单价 | 合 价 | 暂估价
安装方式：3x28WxFL吸顶安装
27 | 030412005004 | 紫外线消毒灯40W | 套 | 40 | 120.4 | 4816
安装方式：40W距地2.5米管吊
28 | 030412005005 | 紫外线消毒灯20W | 套 | 9 | 95.64 | 860.76
安装方式：20W距地2.5米管吊
29 | 030412004001 | 疏散出口标志灯 1W DC36V | 套 | 36 | 79 | 2844
安装方式：门框上方0.2m壁挂
30 | 030412004002 | 安全出口标志灯 1W DC36V | 套 | 6 | 79 | 474
安装方式：门框上方0.2m壁挂
31 | 030412004003 | 楼层标志灯 1W DC36V | 套 | 8 | 87.38 | 699.04
安装方式：底距地2.5m管吊
32 | 030412004004 | 单向疏散标志灯 1W DC36V | 套 | 32 | 79 | 2528
安装方式：底距地0.3m壁挂
33 | 030412004005 | 双向疏散标志灯 1W DC36V | 套 | 2 | 87.38 | 174.76
安装方式：底距地0.3m壁挂或底距地2.5m管吊
34 | 030412004006 | 方向标志灯(双面) 1W DC36V | 套 | 2 | 87.38 | 174.76
安装方式：底距地0.3m壁挂或底距地2.5m管吊
35 | 030412004007 | 多信息复合标志灯(双面) 1W DC36V | 套 | 7 | 87.38 | 611.66
安装方式：底距地0.3m壁挂或底距地2.5m管吊
36 | 030412004008 | 消防应急照明灯具 6W DC36V | 套 | 6 | 79 | 474
安装方式：壁装,底距地2.5m
37 | 030412004009 | 消防应急照明灯具(9E) 9W DC36V | 套 | 62 | 78.9 | 4891.8
安装方式：吸顶安装
38 | 030412004010 | 消防应急照明灯具（6E) 6W DC36V | 套 | 30 | 78.9 | 2367
安装方式：吸顶安装
39 | 030404036001 | 求助声光信号装置 | 个 | 1 | 121.14 | 121.14
安装方式：底边距地2.5m明装
40 | 030404036002 | 求助呼叫按钮 | 个 | 2 | 95.06 | 190.12
安装方式：底边距地0.5~1.0m安装
41 | 030408001001 | 电力电缆 普通敷设 YJV-1kV-4x120mm2 | m | 75.61 | 409.42 | 30956.25
42 | 030408001002 | 电力电缆 普通敷设 YJV-1kV-4x95mm2 | m | 26.50 | 331.94 | 8796.41
表-08 | 表-08 | 表-08 | 表-08 | 表-08 | 表-08 | 表-08 | 表-08
分部分项工程和单价措施项目清单与计价表 | 分部分项工程和单价措施项目清单与计价表 | 分部分项工程和单价措施项目清单与计价表 | 分部分项工程和单价措施项目清单与计价表 | 分部分项工程和单价措施项目清单与计价表 | 分部分项工程和单价措施项目清单与计价表 | 分部分项工程和单价措施项目清单与计价表 | 分部分项工程和单价措施项目清单与计价表
工程名称:博白县博白镇实验幼儿园室外活动场地 | 工程名称:博白县博白镇实验幼儿园室外活动场地 | 工程名称:博白县博白镇实验幼儿园室外活动场地 | 工程名称:博白县博白镇实验幼儿园室外活动场地 | 工程名称:博白县博白镇实验幼儿园室外活动场地 | 工程名称:博白县博白镇实验幼儿园室外活动场地 | 第4页 共16页 | 第4页 共16页
序号 | 项目编码 | 项目名称及 项目特征描述 | 计量单位 | 工程量 | 金额(元) | 金额(元) | 金额(元)
序号 | 项目编码 | 项目名称及 项目特征描述 | 计量单位 | 工程量 | 综合单价 | 合 价 | 其中：
序号 | 项目编码 | 项目名称及 项目特征描述 | 计量单位 | 工程量 | 综合单价 | 合 价 | 暂估价
43 | 030408001003 | 电力电缆 普通敷设 WDZB1-YJV-1kV-4x25mm2 | m | 7.25 | 112.26 | 813.89
44 | 030408001004 | 电力电缆 普通敷设 WDZB1-YJV-1kV-5x16mm2 | m | 26.39 | 100.74 | 2658.53
45 | 030408001005 | 电力电缆 普通敷设 NH-YJY-1kV-5x10mm2 | m | 4.42 | 69.23 | 306
46 | 030408001006 | 电力电缆 普通敷设 WDZB1-YJY-1kV-3x6mm2 | m | 7.99 | 27.78 | 221.96
47 | 030408006001 | 户内热缩式电力电缆终端头制作、安装1kV以下端头(截面m㎡以下)120 (四芯) | 个 | 3 | 319.97 | 959.91
48 | 030408006002 | 户内热缩式电力电缆终端头制作、安装1kV以下端头(截面m㎡以下)35 (四芯） | 个 | 4 | 193.62 | 774.48
49 | 030408006003 | 户内热缩式电力电缆终端头制作、安装1kV以下端头(截面m㎡以下)16 (五芯） | 个 | 2 | 166.92 | 333.84
50 | 030411004001 | 管内穿线 照明线路 铜芯 WDZNB1-BYJ-2.5mm2 | m | 2389.32 | 4.13 | 9867.89
51 | 030411004002 | 管内穿线 照明线路 铜芯 WDZB1-BYJ-2.5mm2 | m | 3804.23 | 4.17 | 15863.64
52 | 030411004003 | 线槽配线 照明线路 WDZB1-BYJ-2.5mm2 | m | 4956.17 | 4.32 | 21410.65
53 | 030411004004 | 管内穿线 动力线路 WDZNB1-BYJ-4mm2 | m | 140.30 | 5.85 | 820.76
54 | 030411004005 | 管内穿线 动力线路 WDZB1-BYJ-4mm2 | m | 2131.66 | 5.85 | 12470.21
55 | 030411004006 | 线槽配线 动力线路 WDZB1-BYJ-4mm2 | m | 4653.29 | 5.95 | 27687.08
56 | 030411002001 | 塑料线槽 10*20 | m | 104.06 | 8.64 | 899.08
57 | 030411002002 | 塑料线槽 14*24 | m | 1506.16 | 9.35 | 14082.6
58 | 030411002003 | 塑料线槽 19*39 | m | 424.76 | 10.47 | 4447.24
59 | 030411001001 | 砖、混凝土结构明配 JDG20 | m | 60.21 | 17.63 | 1061.5
60 | 030411001002 | 砖、混凝土结构暗配 JDG20 | m | 906.15 | 14.1 | 12776.72
61 | 030411001003 | 砖、混凝土结构明配 PC20 | m | 4.45 | 12.71 | 56.56
62 | 030413002001 | 凿槽、刨沟所凿沟槽恢复 砖结构（公称管径20mm以内） | m | 181.23 | 10.89 | 1973.59
63 | 030408003001 | 焊接钢管 埋地敷设 SC100 | m | 10.80 | 64.78 | 699.62
64 | 030408003002 | 焊接钢管 埋地敷设 SC40 | m | 2.81 | 28.53 | 80.17
65 | 030411003001 | 金属桥架 CT200*100*1.2mm | m | 75.27 | 68.03 | 5120.62
1、含桥架盖板、连接件、螺栓、扣锁、三通、弯头等配件
66 | 030411003002 | 金属桥架 CT150*100*1.2mm | m | 10.33 | 62.03 | 640.77
1、含桥架盖板、连接件、螺栓、扣锁、三通、弯头等配件
67 | 030411003003 | 金属桥架 CT100*100*1.2mm | m | 115.87 | 40.38 | 4678.83
表-08 | 表-08 | 表-08 | 表-08 | 表-08 | 表-08 | 表-08 | 表-08
分部分项工程和单价措施项目清单与计价表 | 分部分项工程和单价措施项目清单与计价表 | 分部分项工程和单价措施项目清单与计价表 | 分部分项工程和单价措施项目清单与计价表 | 分部分项工程和单价措施项目清单与计价表 | 分部分项工程和单价措施项目清单与计价表 | 分部分项工程和单价措施项目清单与计价表 | 分部分项工程和单价措施项目清单与计价表
工程名称:博白县博白镇实验幼儿园室外活动场地 | 工程名称:博白县博白镇实验幼儿园室外活动场地 | 工程名称:博白县博白镇实验幼儿园室外活动场地 | 工程名称:博白县博白镇实验幼儿园室外活动场地 | 工程名称:博白县博白镇实验幼儿园室外活动场地 | 工程名称:博白县博白镇实验幼儿园室外活动场地 | 第5页 共16页 | 第5页 共16页
序号 | 项目编码 | 项目名称及 项目特征描述 | 计量单位 | 工程量 | 金额(元) | 金额(元) | 金额(元)
序号 | 项目编码 | 项目名称及 项目特征描述 | 计量单位 | 工程量 | 综合单价 | 合 价 | 其中：
序号 | 项目编码 | 项目名称及 项目特征描述 | 计量单位 | 工程量 | 综合单价 | 合 价 | 暂估价
1、含桥架盖板、连接件、螺栓、扣锁、三通、弯头等配件
68 | 031002002001 | 桥架支架制作安装 ∠40*4 | kg | 243.18 | 15.91 | 3868.99
69 | 031201003001 | 桥架支架刷油 | kg | 243.18 | 2.74 | 666.31
除锈，刷防锈漆两遍、调和漆两遍
|  | 小 计 |  |  |  | 278449.68
|  | ∑人工费 |  |  |  | 55282.15
|  | ∑材料费 |  |  |  | 197923.57
|  | ∑机械费 |  |  |  | 1812.06
|  | ∑管理费 |  |  |  | 15944.15
|  | ∑利 润 |  |  |  | 7487.8
单价措施项目
小 计
∑人工费
∑材料费
∑机械费
∑管理费
∑利 润
|  | 合 计 |  |  |  | 278449.68
|  | ∑人工费 |  |  |  | 55282.15
|  | ∑材料费 |  |  |  | 197923.57
|  | ∑机械费 |  |  |  | 1812.06
|  | ∑管理费 |  |  |  | 15944.15
|  | ∑利 润 |  |  |  | 7487.8
|  | 保教楼1#改造-给排水安装工程 |  |  |  | 152106.09
|  | 分部分项工程 |  |  |  | 152106.09
|  | 给水工程 |  |  |  | 33266.62
70 | 031001007001 | 钢丝网骨架塑料(聚乙烯)复合给水管及管件安装 DN65 | m | 85.37 | 62.94 | 5373.19
连接方式：电熔连接
公称压力：1.0MPa
管道水压试验、消毒、冲洗
表-08 | 表-08 | 表-08 | 表-08 | 表-08 | 表-08 | 表-08 | 表-08
分部分项工程和单价措施项目清单与计价表 | 分部分项工程和单价措施项目清单与计价表 | 分部分项工程和单价措施项目清单与计价表 | 分部分项工程和单价措施项目清单与计价表 | 分部分项工程和单价措施项目清单与计价表 | 分部分项工程和单价措施项目清单与计价表 | 分部分项工程和单价措施项目清单与计价表 | 分部分项工程和单价措施项目清单与计价表
工程名称:博白县博白镇实验幼儿园室外活动场地 | 工程名称:博白县博白镇实验幼儿园室外活动场地 | 工程名称:博白县博白镇实验幼儿园室外活动场地 | 工程名称:博白县博白镇实验幼儿园室外活动场地 | 工程名称:博白县博白镇实验幼儿园室外活动场地 | 工程名称:博白县博白镇实验幼儿园室外活动场地 | 第6页 共16页 | 第6页 共16页
序号 | 项目编码 | 项目名称及 项目特征描述 | 计量单位 | 工程量 | 金额(元) | 金额(元) | 金额(元)
序号 | 项目编码 | 项目名称及 项目特征描述 | 计量单位 | 工程量 | 综合单价 | 合 价 | 其中：
序号 | 项目编码 | 项目名称及 项目特征描述 | 计量单位 | 工程量 | 综合单价 | 合 价 | 暂估价
71 | 031001007002 | 钢丝网骨架塑料(聚乙烯)复合给水管及管件安装 DN40 | m | 15.30 | 54.77 | 837.98
连接方式：电熔连接
公称压力：1.0MPa
管道水压试验、消毒、冲洗
72 | 031001007003 | 钢丝网骨架塑料(聚乙烯)复合给水管及管件安装 DN20 | m | 15.30 | 22.11 | 338.28
连接方式：电熔连接
公称压力：1.0MPa
管道水压试验、消毒、冲洗
73 | 031001007004 | 衬塑钢管给水管及管件安装 DN65 | m | 21.55 | 151.96 | 3274.74
连接方式：丝扣连接
公称压力：1.0MPa
管道水压试验、消毒、冲洗
74 | 031001007005 | 衬塑钢管给水管及管件安装 DN50 | m | 14.40 | 131.84 | 1898.5
连接方式：丝扣连接
公称压力：1.0MPa
管道水压试验、消毒、冲洗
75 | 031001007006 | 衬塑钢管给水管及管件安装 DN40 | m | 1.30 | 107.29 | 139.48
连接方式：丝扣连接
公称压力：1.0MPa
管道水压试验、消毒、冲洗
76 | 031001007007 | 衬塑钢管给水管及管件安装 DN20 | m | 1.30 | 50.64 | 65.83
连接方式：丝扣连接
公称压力：1.0MPa
管道水压试验、消毒、冲洗
77 | 031001007008 | 衬塑钢管给水管及管件安装 DN15 | m | 9.60 | 48.79 | 468.38
连接方式：丝扣连接
公称压力：1.0MPa
管道水压试验、消毒、冲洗
78 | 031001006001 | 冷水PP-R(S5级)塑料给水管及管件安装 DN50 | m | 2.70 | 103.2 | 278.64
连接方式：热熔连接
公称压力：1.0MPa
表-08 | 表-08 | 表-08 | 表-08 | 表-08 | 表-08 | 表-08 | 表-08
分部分项工程和单价措施项目清单与计价表 | 分部分项工程和单价措施项目清单与计价表 | 分部分项工程和单价措施项目清单与计价表 | 分部分项工程和单价措施项目清单与计价表 | 分部分项工程和单价措施项目清单与计价表 | 分部分项工程和单价措施项目清单与计价表 | 分部分项工程和单价措施项目清单与计价表 | 分部分项工程和单价措施项目清单与计价表
工程名称:博白县博白镇实验幼儿园室外活动场地 | 工程名称:博白县博白镇实验幼儿园室外活动场地 | 工程名称:博白县博白镇实验幼儿园室外活动场地 | 工程名称:博白县博白镇实验幼儿园室外活动场地 | 工程名称:博白县博白镇实验幼儿园室外活动场地 | 工程名称:博白县博白镇实验幼儿园室外活动场地 | 第7页 共16页 | 第7页 共16页
序号 | 项目编码 | 项目名称及 项目特征描述 | 计量单位 | 工程量 | 金额(元) | 金额(元) | 金额(元)
序号 | 项目编码 | 项目名称及 项目特征描述 | 计量单位 | 工程量 | 综合单价 | 合 价 | 其中：
序号 | 项目编码 | 项目名称及 项目特征描述 | 计量单位 | 工程量 | 综合单价 | 合 价 | 暂估价
管道水压试验、消毒、冲洗
79 | 031001006002 | 冷水PP-R(S5级)塑料给水管及管件安装 DN40 | m | 21.42 | 73.2 | 1567.94
连接方式：热熔连接
公称压力：1.0MPa
管道水压试验、消毒、冲洗
80 | 031001006003 | 冷水PP-R(S5级)塑料给水管及管件安装 DN32 | m | 100.44 | 51.44 | 5166.63
连接方式：热熔连接
公称压力：1.0MPa
管道水压试验、消毒、冲洗
81 | 031001006004 | 冷水PP-R(S5级)塑料给水管及管件安装 DN25 | m | 17.34 | 33.69 | 584.18
连接方式：热熔连接
公称压力：1.0MPa
管道水压试验、消毒、冲洗
82 | 031001006005 | 冷水PP-R(S5级)塑料给水管及管件安装 DN20 | m | 91.23 | 27.98 | 2552.62
连接方式：热熔连接
公称压力：1.0MPa
管道水压试验、消毒、冲洗
83 | 031001006006 | 冷水PP-R(S5级)塑料给水管及管件安装 DN15 | m | 21.63 | 30.94 | 669.23
连接方式：热熔连接
公称压力：1.0MPa
管道水压试验、消毒、冲洗
84 | 030413001001 | 管道支架制作、安装 ∠40*4 | kg | 20.34 | 15.91 | 323.61
85 | 031201003002 | 金属结构刷油 | kg | 20.34 | 2.85 | 57.97
除锈,刷红丹防锈漆两遍，调和漆两遍
86 | 031003001001 | 蝶阀 DN65 | 个 | 4 | 194.4 | 777.6
连接方式：螺纹连接
公称压力:1.0MPa
87 | 031003001002 | 全铜截止阀 DN50 | 个 | 9 | 113.11 | 1017.99
连接方式：螺纹连接
公称压力:1.0MPa
表-08 | 表-08 | 表-08 | 表-08 | 表-08 | 表-08 | 表-08 | 表-08
分部分项工程和单价措施项目清单与计价表 | 分部分项工程和单价措施项目清单与计价表 | 分部分项工程和单价措施项目清单与计价表 | 分部分项工程和单价措施项目清单与计价表 | 分部分项工程和单价措施项目清单与计价表 | 分部分项工程和单价措施项目清单与计价表 | 分部分项工程和单价措施项目清单与计价表 | 分部分项工程和单价措施项目清单与计价表
工程名称:博白县博白镇实验幼儿园室外活动场地 | 工程名称:博白县博白镇实验幼儿园室外活动场地 | 工程名称:博白县博白镇实验幼儿园室外活动场地 | 工程名称:博白县博白镇实验幼儿园室外活动场地 | 工程名称:博白县博白镇实验幼儿园室外活动场地 | 工程名称:博白县博白镇实验幼儿园室外活动场地 | 第8页 共16页 | 第8页 共16页
序号 | 项目编码 | 项目名称及 项目特征描述 | 计量单位 | 工程量 | 金额(元) | 金额(元) | 金额(元)
序号 | 项目编码 | 项目名称及 项目特征描述 | 计量单位 | 工程量 | 综合单价 | 合 价 | 其中：
序号 | 项目编码 | 项目名称及 项目特征描述 | 计量单位 | 工程量 | 综合单价 | 合 价 | 暂估价
88 | 031003001003 | 全铜截止阀 DN40 | 个 | 4 | 91.57 | 366.28
连接方式：螺纹连接
公称压力:1.0MPa
89 | 031003001004 | 全铜截止阀 DN20 | 个 | 1 | 47.54 | 47.54
连接方式：螺纹连接
公称压力:1.0MPa
90 | 031003001005 | 全铜截止阀 DN15 | 个 | 4 | 36.68 | 146.72
连接方式：螺纹连接
公称压力:1.0MPa
91 | 031003001006 | 自动排气阀 DN15 | 个 | 4 | 98.94 | 395.76
连接方式：螺纹连接
公称压力:1.0MPa
92 | 031003006001 | 一体式可调式减压阀 DN50(自带压力表、过滤网) | 个 | 3 | 1392.29 | 4176.87
连接方式：螺纹连接
阀后压力0.2MPa
93 | 031003006002 | 一体式可调式减压阀 DN40(自带压力表、过滤网) | 个 | 2 | 488.01 | 976.02
连接方式：螺纹连接
阀后压力0.2MPa
94 | 031003006003 | 一体式可调式减压阀 DN20(自带压力表、过滤网) | 个 | 1 | 244.81 | 244.81
连接方式：螺纹连接
阀后压力0.2MPa
95 | 031002003001 | 过楼板钢套管制作、安装 公称直径(mm以内) 80 | 个 | 8 | 78.81 | 630.48
96 | 010101003001 | 管沟挖槽土方 |  | 36.72 | 17.2 | 631.58
土壤类别：三类土
97 | 010103001001 | 管沟土方回填 |  | 36.72 | 7.02 | 257.77
原土回填
|  | B9 排水工程 |  |  |  | 118839.47
98 | 031001006007 | PVC-U排水管及管件安装 DN150 | m | 54.58 | 79.55 | 4341.84
连接方式：专用胶粘接
管道灌水试验、通球试验
99 | 031001006008 | PVC-U排水管及管件安装 DN100 | m | 266.67 | 56.32 | 15018.85
表-08 | 表-08 | 表-08 | 表-08 | 表-08 | 表-08 | 表-08 | 表-08
分部分项工程和单价措施项目清单与计价表 | 分部分项工程和单价措施项目清单与计价表 | 分部分项工程和单价措施项目清单与计价表 | 分部分项工程和单价措施项目清单与计价表 | 分部分项工程和单价措施项目清单与计价表 | 分部分项工程和单价措施项目清单与计价表 | 分部分项工程和单价措施项目清单与计价表 | 分部分项工程和单价措施项目清单与计价表
工程名称:博白县博白镇实验幼儿园室外活动场地 | 工程名称:博白县博白镇实验幼儿园室外活动场地 | 工程名称:博白县博白镇实验幼儿园室外活动场地 | 工程名称:博白县博白镇实验幼儿园室外活动场地 | 工程名称:博白县博白镇实验幼儿园室外活动场地 | 工程名称:博白县博白镇实验幼儿园室外活动场地 | 第9页 共16页 | 第9页 共16页
序号 | 项目编码 | 项目名称及 项目特征描述 | 计量单位 | 工程量 | 金额(元) | 金额(元) | 金额(元)
序号 | 项目编码 | 项目名称及 项目特征描述 | 计量单位 | 工程量 | 综合单价 | 合 价 | 其中：
序号 | 项目编码 | 项目名称及 项目特征描述 | 计量单位 | 工程量 | 综合单价 | 合 价 | 暂估价
连接方式：专用胶粘接
管道灌水试验、通球试验
100 | 031001006009 | PVC-U排水管及管件安装 DN75 | m | 39.66 | 45.57 | 1807.31
连接方式：专用胶粘接
管道灌水试验、通球试验
101 | 031001006010 | PVC-U排水管及管件安装 DN50 | m | 33.86 | 30.18 | 1021.89
连接方式：专用胶粘接
管道灌水试验、通球试验
102 | 031001006011 | PVC-U直通雨水管及管件安装 DN100 | m | 108.90 | 44.67 | 4864.56
连接方式：专用胶粘接
管道灌水试验、通球试验
103 | 031001006012 | PVC-U直通雨水管及管件安装 DN75 | m | 8.79 | 31.09 | 273.28
连接方式：专用胶粘接
管道灌水试验、通球试验
104 | 031001006013 | PVC-U过阳台排水管及管件安装 DN75 | m | 119.20 | 36.83 | 4390.14
连接方式：专用胶粘接
管道灌水试验、通球试验
105 | 031001006014 | PVC-U空调排水管及管件安装 DN50 | m | 22.65 | 24.52 | 555.38
连接方式：专用胶粘接
管道灌水试验、通球试验
106 | 031001006015 | PVC-U空调排水管及管件安装 DN32 | m | 45.00 | 23.8 | 1071
连接方式：专用胶粘接
管道灌水试验、通球试验
107 | 桂031003022001 | 阻火圈 DN100 | 个 | 15 | 43.06 | 645.9
108 | 031004003001 | 洗脸盆 冷水 | 套 | 62 | 361.63 | 22421.06
采用感应式水龙头
109 | 031004004001 | 成品拖把池 | 套 | 15 | 240.66 | 3609.9
110 | 031004006001 | 蹲便器 | 套 | 77 | 428.76 | 33014.52
采用平蹲式,感应式自动冲水
111 | 031004006002 | 坐便器 | 套 | 1 | 807.94 | 807.94
冲洗方式为低位冲洗水箱冲洗
112 | 031004007001 | 小便器 | 套 | 44 | 377.42 | 16606.48
感应式自动冲水
表-08 | 表-08 | 表-08 | 表-08 | 表-08 | 表-08 | 表-08 | 表-08
分部分项工程和单价措施项目清单与计价表 | 分部分项工程和单价措施项目清单与计价表 | 分部分项工程和单价措施项目清单与计价表 | 分部分项工程和单价措施项目清单与计价表 | 分部分项工程和单价措施项目清单与计价表 | 分部分项工程和单价措施项目清单与计价表 | 分部分项工程和单价措施项目清单与计价表 | 分部分项工程和单价措施项目清单与计价表
工程名称:博白县博白镇实验幼儿园室外活动场地 | 工程名称:博白县博白镇实验幼儿园室外活动场地 | 工程名称:博白县博白镇实验幼儿园室外活动场地 | 工程名称:博白县博白镇实验幼儿园室外活动场地 | 工程名称:博白县博白镇实验幼儿园室外活动场地 | 工程名称:博白县博白镇实验幼儿园室外活动场地 | 第10页 共16页 | 第10页 共16页
序号 | 项目编码 | 项目名称及 项目特征描述 | 计量单位 | 工程量 | 金额(元) | 金额(元) | 金额(元)
序号 | 项目编码 | 项目名称及 项目特征描述 | 计量单位 | 工程量 | 综合单价 | 合 价 | 其中：
序号 | 项目编码 | 项目名称及 项目特征描述 | 计量单位 | 工程量 | 综合单价 | 合 价 | 暂估价
113 | 桂031004021001 | 网框式地漏 DN150 | 个 | 1 | 139.81 | 139.81
114 | 桂031004021002 | 地漏 DN75 | 个 | 36 | 75.59 | 2721.24
115 | 桂031004021003 | 地漏 DN50 | 个 | 6 | 52.53 | 315.18
116 | 桂031004023001 | 87式雨水斗 DN100 | 个 | 13 | 81.31 | 1057.03
117 | 031002003002 | 刚性防水套管制作、安装 公称直径（mm以内）100 | 个 | 5 | 325.55 | 1627.75
118 | 031002003003 | 过楼板塑料套管制作、安装 公称外径(mm以内) 160 | 个 | 10 | 84.24 | 842.4
119 | 031002003004 | 空调水过墙塑料套管制作、安装 de75 | 个 | 28 | 27.98 | 783.44
120 | 010101003002 | 管沟挖槽土方 |  | 37.25 | 17.2 | 640.7
土壤类别：三类土
121 | 010103001002 | 管沟土方回填 |  | 37.25 | 7.03 | 261.87
原土回填
|  | 小 计 |  |  |  | 152106.09
|  | ∑人工费 |  |  |  | 36465.62
|  | ∑材料费 |  |  |  | 99068.69
|  | ∑机械费 |  |  |  | 1122.27
|  | ∑管理费 |  |  |  | 10526.82
|  | ∑利 润 |  |  |  | 4922.65
单价措施项目
小 计
∑人工费
∑材料费
∑机械费
∑管理费
∑利 润
|  | 合 计 |  |  |  | 152106.09
|  | ∑人工费 |  |  |  | 36465.62
|  | ∑材料费 |  |  |  | 99068.69
|  | ∑机械费 |  |  |  | 1122.27
|  | ∑管理费 |  |  |  | 10526.82
|  | ∑利 润 |  |  |  | 4922.65
|  | 保教楼1#改造-消防水安装工程 |  |  |  | 227425.05
表-08 | 表-08 | 表-08 | 表-08 | 表-08 | 表-08 | 表-08 | 表-08
分部分项工程和单价措施项目清单与计价表 | 分部分项工程和单价措施项目清单与计价表 | 分部分项工程和单价措施项目清单与计价表 | 分部分项工程和单价措施项目清单与计价表 | 分部分项工程和单价措施项目清单与计价表 | 分部分项工程和单价措施项目清单与计价表 | 分部分项工程和单价措施项目清单与计价表 | 分部分项工程和单价措施项目清单与计价表
工程名称:博白县博白镇实验幼儿园室外活动场地 | 工程名称:博白县博白镇实验幼儿园室外活动场地 | 工程名称:博白县博白镇实验幼儿园室外活动场地 | 工程名称:博白县博白镇实验幼儿园室外活动场地 | 工程名称:博白县博白镇实验幼儿园室外活动场地 | 工程名称:博白县博白镇实验幼儿园室外活动场地 | 第11页 共16页 | 第11页 共16页
序号 | 项目编码 | 项目名称及 项目特征描述 | 计量单位 | 工程量 | 金额(元) | 金额(元) | 金额(元)
序号 | 项目编码 | 项目名称及 项目特征描述 | 计量单位 | 工程量 | 综合单价 | 合 价 | 其中：
序号 | 项目编码 | 项目名称及 项目特征描述 | 计量单位 | 工程量 | 综合单价 | 合 价 | 暂估价
|  | 分部分项工程 |  |  |  | 227425.05
|  | 消火栓给水工程 |  |  |  | 92776.85
122 | 031001001001 | 内外壁热浸镀锌钢管及管件安装 DN100 | m | 211.20 | 117.84 | 24887.81
连接方式：沟槽连接
公称压力:1.60MPa
123 | 031001001002 | 内外壁热浸镀锌钢管及管件安装 DN65 | m | 54.41 | 86.49 | 4705.92
连接方式：沟槽连接
公称压力:1.60MPa
124 | 031201001001 | 管道刷油 | ㎡ | 86.74 | 9.06 | 785.86
管道刷调和漆两遍
125 | 031002001001 | 管道支架制作、安装 ∠40*4 | kg | 233.12 | 16.59 | 3867.46
126 | 031201003003 | 支架除锈、刷油 | kg | 233.12 | 2.82 | 657.4
除锈后樟丹防锈漆二道,醇酸磁漆二道
127 | 031002003005 | 过楼板钢套管制作、安装 公称直径(mm以内) 150 | 个 | 10 | 129.45 | 1294.5
128 | 031002003006 | 刚性防水套管制作、安装 公称直径（mm以内）80 | 个 | 1 | 277.33 | 277.33
129 | 031003002001 | 蝶阀 DN100 | 个 | 15 | 968.53 | 14527.95
连接方式：沟槽连接
压力等级1.60MPa
130 | 031003002002 | 蝶阀 DN65 | 个 | 1 | 375.7 | 375.7
连接方式：沟槽连接
压力等级1.60MPa
131 | 031003001007 | 截止阀 DN25 | 个 | 1 | 54.81 | 54.81
连接方式：螺纹连接
压力等级1.60MPa
132 | 031003001008 | 自动排气阀 DN25 | 个 | 1 | 132.41 | 132.41
连接方式：螺纹连接
压力等级1.60MPa
133 | 030901011001 | 屋顶试验消火栓 | 套 | 1 | 750.5 | 750.5
详图集15S202-54页
134 | 030901010001 | 乙型单栓带灭火器箱组合式消防柜(均配置消防软管卷盘) | 套 | 16 | 1730.55 | 27688.8
型号：箱体规格如下:SG24E65Z-J,厚x宽x高=240x700x1800
表-08 | 表-08 | 表-08 | 表-08 | 表-08 | 表-08 | 表-08 | 表-08
分部分项工程和单价措施项目清单与计价表 | 分部分项工程和单价措施项目清单与计价表 | 分部分项工程和单价措施项目清单与计价表 | 分部分项工程和单价措施项目清单与计价表 | 分部分项工程和单价措施项目清单与计价表 | 分部分项工程和单价措施项目清单与计价表 | 分部分项工程和单价措施项目清单与计价表 | 分部分项工程和单价措施项目清单与计价表
工程名称:博白县博白镇实验幼儿园室外活动场地 | 工程名称:博白县博白镇实验幼儿园室外活动场地 | 工程名称:博白县博白镇实验幼儿园室外活动场地 | 工程名称:博白县博白镇实验幼儿园室外活动场地 | 工程名称:博白县博白镇实验幼儿园室外活动场地 | 工程名称:博白县博白镇实验幼儿园室外活动场地 | 第12页 共16页 | 第12页 共16页
序号 | 项目编码 | 项目名称及 项目特征描述 | 计量单位 | 工程量 | 金额(元) | 金额(元) | 金额(元)
序号 | 项目编码 | 项目名称及 项目特征描述 | 计量单位 | 工程量 | 综合单价 | 合 价 | 其中：
序号 | 项目编码 | 项目名称及 项目特征描述 | 计量单位 | 工程量 | 综合单价 | 合 价 | 暂估价
135 | 030901013001 | 灭火器箱 | 个 | 48 | 266.05 | 12770.4
内含手提式灭火器 MF/ABC5*2
|  | 喷淋水工程 |  |  |  | 134648.2
136 | 031001001003 | 内外壁热浸镀锌钢管及管件安装 DN150 | m | 62.18 | 176.59 | 10980.37
连接方式：沟槽连接
公称压力:1.60MPa
137 | 031001001004 | 内外壁热浸镀锌钢管及管件安装 DN100 | m | 47.34 | 117.84 | 5578.55
连接方式：沟槽连接
公称压力:1.60MPa
138 | 031001001005 | 内外壁热浸镀锌钢管及管件安装 DN80 | m | 80.46 | 89.69 | 7216.46
连接方式：沟槽连接
公称压力:1.60MPa
139 | 031001001006 | 内外壁热浸镀锌钢管及管件安装 DN65 | m | 85.30 | 86.49 | 7377.6
连接方式：沟槽连接
公称压力:1.60MPa
140 | 031001001007 | 内外壁热浸镀锌钢管及管件安装 DN50 | m | 87.82 | 76.29 | 6699.79
连接方式：丝扣连接
公称压力:1.60MPa
141 | 031001001008 | 内外壁热浸镀锌钢管及管件安装 DN40 | m | 92.78 | 63.29 | 5872.05
连接方式：丝扣连接
公称压力:1.60MPa
142 | 031001001009 | 内外壁热浸镀锌钢管及管件安装 DN32 | m | 214.20 | 54.63 | 11701.75
连接方式：丝扣连接
公称压力:1.60MPa
143 | 031001001010 | 内外壁热浸镀锌钢管及管件安装 DN25 | m | 643.40 | 47.95 | 30851.03
连接方式：丝扣连接
公称压力:1.60MPa
144 | 031201001002 | 管道刷油 | ㎡ | 184.32 | 9.06 | 1669.94
管道刷调和漆两遍
145 | 031002001002 | 管道支架制作、安装 ∠40*4 | kg | 1214.51 | 16.59 | 20148.72
146 | 031201003004 | 支架除锈、刷油 | kg | 1214.51 | 2.82 | 3424.92
除锈后樟丹防锈漆二道,醇酸磁漆二道
147 | 031002003007 | 过楼板钢套管制作、安装 公称直径(mm以内) 200 | 个 | 3 | 162.51 | 487.53
表-08 | 表-08 | 表-08 | 表-08 | 表-08 | 表-08 | 表-08 | 表-08
分部分项工程和单价措施项目清单与计价表 | 分部分项工程和单价措施项目清单与计价表 | 分部分项工程和单价措施项目清单与计价表 | 分部分项工程和单价措施项目清单与计价表 | 分部分项工程和单价措施项目清单与计价表 | 分部分项工程和单价措施项目清单与计价表 | 分部分项工程和单价措施项目清单与计价表 | 分部分项工程和单价措施项目清单与计价表
工程名称:博白县博白镇实验幼儿园室外活动场地 | 工程名称:博白县博白镇实验幼儿园室外活动场地 | 工程名称:博白县博白镇实验幼儿园室外活动场地 | 工程名称:博白县博白镇实验幼儿园室外活动场地 | 工程名称:博白县博白镇实验幼儿园室外活动场地 | 工程名称:博白县博白镇实验幼儿园室外活动场地 | 第13页 共16页 | 第13页 共16页
序号 | 项目编码 | 项目名称及 项目特征描述 | 计量单位 | 工程量 | 金额(元) | 金额(元) | 金额(元)
序号 | 项目编码 | 项目名称及 项目特征描述 | 计量单位 | 工程量 | 综合单价 | 合 价 | 其中：
序号 | 项目编码 | 项目名称及 项目特征描述 | 计量单位 | 工程量 | 综合单价 | 合 价 | 暂估价
148 | 030901003001 | 直立型玻璃球喷头 DN15 | 个 | 306 | 26.91 | 8234.46
喷头动作温度68℃,K=80。
149 | 031003003001 | 信号阀 DN150 | 个 | 5 | 1247.5 | 6237.5
连接方式：法兰连接
150 | 030901006001 | 水流指示器 DN150 | 个 | 3 | 847.48 | 2542.44
连接方式：法兰连接
151 | 030901007001 | 不锈钢减压孔板 DN150 | 个 | 3 | 359.82 | 1079.46
孔径φ53
152 | 031003001009 | 闸阀 DN65 | 个 | 3 | 439.44 | 1318.32
连接方式：法兰连接
压力等级1.60MPa
153 | 031003001010 | 截止阀 DN25 | 个 | 4 | 54.81 | 219.24
连接方式：螺纹连接
压力等级1.60MPa
154 | 031003001011 | 自动排气阀 DN25 | 个 | 1 | 132.41 | 132.41
连接方式：螺纹连接
压力等级1.60MPa
155 | 030901008001 | 末端试水装置 DN25 | 组 | 1 | 554.63 | 554.63
详图集20S206
156 | 030901004001 | 湿式报警阀组 DN150 | 组 | 1 | 2321.03 | 2321.03
|  | 小 计 |  |  |  | 227425.05
|  | ∑人工费 |  |  |  | 64542.1
|  | ∑材料费 |  |  |  | 132072.4
|  | ∑机械费 |  |  |  | 3333.47
|  | ∑管理费 |  |  |  | 18736.37
|  | ∑利 润 |  |  |  | 8740.65
单价措施项目
小 计
∑人工费
∑材料费
∑机械费
∑管理费
表-08 | 表-08 | 表-08 | 表-08 | 表-08 | 表-08 | 表-08 | 表-08
分部分项工程和单价措施项目清单与计价表 | 分部分项工程和单价措施项目清单与计价表 | 分部分项工程和单价措施项目清单与计价表 | 分部分项工程和单价措施项目清单与计价表 | 分部分项工程和单价措施项目清单与计价表 | 分部分项工程和单价措施项目清单与计价表 | 分部分项工程和单价措施项目清单与计价表 | 分部分项工程和单价措施项目清单与计价表
工程名称:博白县博白镇实验幼儿园室外活动场地 | 工程名称:博白县博白镇实验幼儿园室外活动场地 | 工程名称:博白县博白镇实验幼儿园室外活动场地 | 工程名称:博白县博白镇实验幼儿园室外活动场地 | 工程名称:博白县博白镇实验幼儿园室外活动场地 | 工程名称:博白县博白镇实验幼儿园室外活动场地 | 第14页 共16页 | 第14页 共16页
序号 | 项目编码 | 项目名称及 项目特征描述 | 计量单位 | 工程量 | 金额(元) | 金额(元) | 金额(元)
序号 | 项目编码 | 项目名称及 项目特征描述 | 计量单位 | 工程量 | 综合单价 | 合 价 | 其中：
序号 | 项目编码 | 项目名称及 项目特征描述 | 计量单位 | 工程量 | 综合单价 | 合 价 | 暂估价
∑利 润
|  | 合 计 |  |  |  | 227425.05
|  | ∑人工费 |  |  |  | 64542.1
|  | ∑材料费 |  |  |  | 132072.4
|  | ∑机械费 |  |  |  | 3333.47
|  | ∑管理费 |  |  |  | 18736.37
|  | ∑利 润 |  |  |  | 8740.65
|  | 保教楼2#改造-消防电安装工程 |  |  |  | 86087.67
|  | 分部分项工程 |  |  |  | 86087.67
|  | 火灾自动报警系统工程 |  |  |  | 86087.67
157 | 030904008001 | 接线端子箱 JBF-11A/X | 台 | 3 | 333.6 | 1000.8
1.底距地1.5m明装
158 | 030904008002 | 模块箱 JBF-11A/M | 台 | 1 | 329.45 | 329.45
1.底距地1.5m明装
159 | 030904003001 | 带电话插孔的手动报警按钮 | 个 | 9 | 146.99 | 1322.91
1.底距地1.5m明装
160 | 030904005001 | 火灾声光警报器 | 个 | 9 | 136.32 | 1226.88
安装方式：底距地2.3m壁装
161 | 030904008003 | 楼层火灾显示盘 | 个 | 1 | 470.63 | 470.63
安装方式：底距地1.5m明装
162 | 030904001001 | 感烟探测器 | 个 | 81 | 119.06 | 9643.86
安装方式：吸顶安装
163 | 030904008004 | 输入/输出模块(JBF4142) | 个 | 2 | 256.9 | 513.8
安装方式：设备旁明装
164 | 030904008005 | 输入/输出模块(JBF5155) | 个 | 1 | 256.9 | 256.9
安装方式：设备旁明装
165 | 030904008006 | 输入模块(JBF4132) | 个 | 11 | 218.58 | 2404.38
安装方式：设备旁明装
166 | 030904007001 | 吸顶式火警扬声器 | 个 | 26 | 89.74 | 2333.24
安装方式：吸顶安装
167 | 030904008007 | 总线短路隔离器 | 个 | 11 | 207.86 | 2286.46
安装方式：底距地1.5m明装
168 | 030904008008 | 交流双电源监控模块(PMAC513A2-1) | 个 | 1 | 707.8 | 707.8
表-08 | 表-08 | 表-08 | 表-08 | 表-08 | 表-08 | 表-08 | 表-08
分部分项工程和单价措施项目清单与计价表 | 分部分项工程和单价措施项目清单与计价表 | 分部分项工程和单价措施项目清单与计价表 | 分部分项工程和单价措施项目清单与计价表 | 分部分项工程和单价措施项目清单与计价表 | 分部分项工程和单价措施项目清单与计价表 | 分部分项工程和单价措施项目清单与计价表 | 分部分项工程和单价措施项目清单与计价表
工程名称:博白县博白镇实验幼儿园室外活动场地 | 工程名称:博白县博白镇实验幼儿园室外活动场地 | 工程名称:博白县博白镇实验幼儿园室外活动场地 | 工程名称:博白县博白镇实验幼儿园室外活动场地 | 工程名称:博白县博白镇实验幼儿园室外活动场地 | 工程名称:博白县博白镇实验幼儿园室外活动场地 | 第15页 共16页 | 第15页 共16页
序号 | 项目编码 | 项目名称及 项目特征描述 | 计量单位 | 工程量 | 金额(元) | 金额(元) | 金额(元)
序号 | 项目编码 | 项目名称及 项目特征描述 | 计量单位 | 工程量 | 综合单价 | 合 价 | 其中：
序号 | 项目编码 | 项目名称及 项目特征描述 | 计量单位 | 工程量 | 综合单价 | 合 价 | 暂估价
安装方式：设备旁明装
169 | 030904008009 | 电气火灾监控探测器(ARCM200L-J8) | 个 | 2 | 737.8 | 1475.6
安装方式：设备旁明装
170 | 030411003004 | 金属桥架 CT150*100*1.2mm | m | 83.88 | 62.03 | 5203.08
1、含桥架盖板、连接件、螺栓、扣锁、三通、弯头等配件
171 | 030411003005 | 金属桥架 CT100*100*1.2mm | m | 25.21 | 45.43 | 1145.29
1、含桥架盖板、连接件、螺栓、扣锁、三通、弯头等配件
172 | 031002002002 | 桥架支架制作安装 ∠40*4 | kg | 131.41 | 16.69 | 2193.23
173 | 031201003005 | 桥架支架刷油 | kg | 131.41 | 2.74 | 360.06
除锈，刷防锈漆两遍、调和漆两遍
174 | 030411004007 | 桥架布放24V直流电源线 NHB2-BV-4mm2 | m | 385.57 | 5.07 | 1954.84
175 | 030411004008 | 桥架布放报警及联动总线 ZCNB2-RVS-2x1.5mm2 | m | 185.73 | 6.44 | 1196.1
176 | 030411004009 | 桥架布放消防广播线 ZCNB2-RVS-2x1.5mm2 | m | 177.84 | 6.44 | 1145.29
177 | 030411004010 | 桥架布放消防电话总线 ZCNB2-RVVP-2x1.5mm2 | m | 185.73 | 7.4 | 1374.4
178 | 030411004011 | 桥架布放消防电源监控线 ZCB2-RVSP-2x1.0mm2 | m | 173.83 | 5.74 | 997.78
179 | 030411004012 | 桥架布放消防电源监控线 ZCB2-RVV-2x1.5mm2 | m | 173.83 | 6.44 | 1119.47
180 | 030411004013 | 流量开关直接起泵线 NHB2-KVV-2X1.5mm2 | m | 376.73 | 9.29 | 3499.82
181 | 030411004014 | 消火栓泵手动控制线 NHB2-KVV-2X1.5mm2 | m | 376.73 | 9.29 | 3499.82
182 | 030411004015 | 管内穿24V直流电源线 NHB2-BV-2.5mm2 | m | 401.68 | 3.71 | 1490.23
183 | 030411004016 | 报警及联动总线 ZCNB2-RVS-2x1.5mm2 | m | 664.97 | 13.11 | 8717.76
184 | 030411004017 | 消防广播线 ZCNB2-RVS-2x1.5mm2 | m | 259.74 | 15.9 | 4129.87
185 | 030411004018 | 消防电话总线 ZCNB2-RVVP-2x1.5mm2 | m | 203.56 | 7.02 | 1428.99
186 | 030411004019 | 消防电源监控线 ZCB2-RVSP-2x1.0mm2 | m | 13.98 | 5.33 | 74.51
187 | 030411004020 | 消防电源监控线 ZCB2-RVV-2x1.5mm2 | m | 13.98 | 6.05 | 84.58
188 | 030411001004 | 砖、混凝土结构明配 JDG32 | m | 21.35 | 20.67 | 441.3
189 | 030411001005 | 砖、混凝土结构明配 JDG20 | m | 1184.35 | 17.63 | 20880.09
190 | 桂030905005001 | 火灾事故广播喇叭及音箱、电话插孔系统调试 | 只 | 35 | 33.67 | 1178.45
|  | 小 计 |  |  |  | 86087.67
表-08 | 表-08 | 表-08 | 表-08 | 表-08 | 表-08 | 表-08 | 表-08
分部分项工程和单价措施项目清单与计价表 | 分部分项工程和单价措施项目清单与计价表 | 分部分项工程和单价措施项目清单与计价表 | 分部分项工程和单价措施项目清单与计价表 | 分部分项工程和单价措施项目清单与计价表 | 分部分项工程和单价措施项目清单与计价表 | 分部分项工程和单价措施项目清单与计价表 | 分部分项工程和单价措施项目清单与计价表
工程名称:博白县博白镇实验幼儿园室外活动场地 | 工程名称:博白县博白镇实验幼儿园室外活动场地 | 工程名称:博白县博白镇实验幼儿园室外活动场地 | 工程名称:博白县博白镇实验幼儿园室外活动场地 | 工程名称:博白县博白镇实验幼儿园室外活动场地 | 工程名称:博白县博白镇实验幼儿园室外活动场地 | 第16页 共16页 | 第16页 共16页
序号 | 项目编码 | 项目名称及 项目特征描述 | 计量单位 | 工程量 | 金额(元) | 金额(元) | 金额(元)
序号 | 项目编码 | 项目名称及 项目特征描述 | 计量单位 | 工程量 | 综合单价 | 合 价 | 其中：
序号 | 项目编码 | 项目名称及 项目特征描述 | 计量单位 | 工程量 | 综合单价 | 合 价 | 暂估价
|  | ∑人工费 |  |  |  | 26879.08
|  | ∑材料费 |  |  |  | 47390.49
|  | ∑机械费 |  |  |  | 564.58
|  | ∑管理费 |  |  |  | 7675.06
|  | ∑利 润 |  |  |  | 3578.51
单价措施项目
小 计
∑人工费
∑材料费
∑机械费
∑管理费
∑利 润
|  | 合 计 |  |  |  | 86087.67
|  | ∑人工费 |  |  |  | 26879.08
|  | ∑材料费 |  |  |  | 47390.49
|  | ∑机械费 |  |  |  | 564.58
|  | ∑管理费 |  |  |  | 7675.06
|  | ∑利 润 |  |  |  | 3578.51
|  | 总 合 计 |  |  |  | 744068.49
|  | ∑人工费 |  |  |  | 183168.95
|  | ∑材料费 |  |  |  | 476455.15
|  | ∑机械费 |  |  |  | 6832.38
|  | ∑管理费 |  |  |  | 52882.4
|  | ∑利 润 |  |  |  | 24729.61
表-08 | 表-08 | 表-08 | 表-08 | 表-08 | 表-08 | 表-08 | 表-08

## 表-09 工程量清单综合单价分析表
工程量清单综合单价分析表 | 工程量清单综合单价分析表 | 工程量清单综合单价分析表 | 工程量清单综合单价分析表 | 工程量清单综合单价分析表 | 工程量清单综合单价分析表 | 工程量清单综合单价分析表 | 工程量清单综合单价分析表 | 工程量清单综合单价分析表 | 工程量清单综合单价分析表 | 工程量清单综合单价分析表 | 工程量清单综合单价分析表 | 工程量清单综合单价分析表 | 工程量清单综合单价分析表
工程名称:博白县博白镇实验幼儿园室外活动场地 | 工程名称:博白县博白镇实验幼儿园室外活动场地 | 工程名称:博白县博白镇实验幼儿园室外活动场地 | 工程名称:博白县博白镇实验幼儿园室外活动场地 | 工程名称:博白县博白镇实验幼儿园室外活动场地 | 工程名称:博白县博白镇实验幼儿园室外活动场地 | 工程名称:博白县博白镇实验幼儿园室外活动场地 | 工程名称:博白县博白镇实验幼儿园室外活动场地 | 工程名称:博白县博白镇实验幼儿园室外活动场地 | 工程名称:博白县博白镇实验幼儿园室外活动场地 | 第1页 共35页 | 第1页 共35页 | 第1页 共35页 | 第1页 共35页
序号 | 项目编码 | 项目名称及项目 特征描述 | 单位 | 工程量 | 综合单价 (元) | 综合单价 | 综合单价 | 综合单价 | 综合单价 | 综合单价 | 综合单价 | 综合单价
序号 | 项目编码 | 项目名称及项目 特征描述 | 单位 | 工程量 | 综合单价 (元) | 人工费 | 材料费 | 机械费 | 管理费 | 管理费 | 利润 | 其中：
序号 | 项目编码 | 项目名称及项目 特征描述 | 单位 | 工程量 | 综合单价 (元) | 人工费 | 材料费 | 机械费 | 管理费 | 管理费 | 利润 | 暂估价
保教楼1#改造-电气安装工程
分部分项工程
B4 电气设备安装工程
1 | 030404017001 | 1AP总配电箱 | 台 | 1 | 2338.65 | 153.39 | 2090.92 | 22.17 | 49.17 | 49.17 | 23
安装方式：箱底距地1.5m明装
箱内元器件祥电施-DQ-05
| B4-0303换 | 成套配电箱安装 悬挂嵌入式(半周长m) 1.5 | 台 | 1 | 2338.65 | 153.39 | 2090.92 | 22.17 | 49.17 | 49.17 | 23
2 | 030404017002 | 1AL楼层配电箱 | 台 | 1 | 1619.65 | 153.39 | 1371.92 | 22.17 | 49.17 | 49.17 | 23
安装方式：箱中心距地1.8m明装
箱内元器件祥电施-DQ-05
| B4-0303换 | 成套配电箱安装 悬挂嵌入式(半周长m) 1.5 | 台 | 1 | 1619.65 | 153.39 | 1371.92 | 22.17 | 49.17 | 49.17 | 23
3 | 030404017003 | 2~3AL楼层配电箱 | 台 | 2 | 1318.65 | 153.39 | 1070.92 | 22.17 | 49.17 | 49.17 | 23
安装方式：箱中心距地1.8m明装
箱内元器件祥电施-DQ-05
| B4-0303换 | 成套配电箱安装 悬挂嵌入式(半周长m) 1.5 | 台 | 2 | 1318.65 | 153.39 | 1070.92 | 22.17 | 49.17 | 49.17 | 23
4 | 030404017004 | 1AL.G公共照明配电箱 | 台 | 1 | 1834.65 | 153.39 | 1586.92 | 22.17 | 49.17 | 49.17 | 23
安装方式：箱中心距地1.8m明装
箱内元器件祥电施-DQ-05
| B4-0303换 | 成套配电箱安装 悬挂嵌入式(半周长m) 1.5 | 台 | 1 | 1834.65 | 153.39 | 1586.92 | 22.17 | 49.17 | 49.17 | 23
表－09 | 表－09 | 表－09 | 表－09 | 表－09 | 表－09 | 表－09 | 表－09 | 表－09 | 表－09 | 表－09 | 表－09 | 表－09
工程量清单综合单价分析表 | 工程量清单综合单价分析表 | 工程量清单综合单价分析表 | 工程量清单综合单价分析表 | 工程量清单综合单价分析表 | 工程量清单综合单价分析表 | 工程量清单综合单价分析表 | 工程量清单综合单价分析表 | 工程量清单综合单价分析表 | 工程量清单综合单价分析表 | 工程量清单综合单价分析表 | 工程量清单综合单价分析表 | 工程量清单综合单价分析表 | 工程量清单综合单价分析表
工程名称:博白县博白镇实验幼儿园室外活动场地 | 工程名称:博白县博白镇实验幼儿园室外活动场地 | 工程名称:博白县博白镇实验幼儿园室外活动场地 | 工程名称:博白县博白镇实验幼儿园室外活动场地 | 工程名称:博白县博白镇实验幼儿园室外活动场地 | 工程名称:博白县博白镇实验幼儿园室外活动场地 | 工程名称:博白县博白镇实验幼儿园室外活动场地 | 工程名称:博白县博白镇实验幼儿园室外活动场地 | 工程名称:博白县博白镇实验幼儿园室外活动场地 | 工程名称:博白县博白镇实验幼儿园室外活动场地 | 第2页 共35页 | 第2页 共35页 | 第2页 共35页 | 第2页 共35页
序号 | 项目编码 | 项目名称及项目 特征描述 | 单位 | 工程量 | 综合单价 (元) | 综合单价 | 综合单价 | 综合单价 | 综合单价 | 综合单价 | 综合单价 | 综合单价
序号 | 项目编码 | 项目名称及项目 特征描述 | 单位 | 工程量 | 综合单价 (元) | 人工费 | 材料费 | 机械费 | 管理费 | 管理费 | 利润 | 其中：
序号 | 项目编码 | 项目名称及项目 特征描述 | 单位 | 工程量 | 综合单价 (元) | 人工费 | 材料费 | 机械费 | 管理费 | 管理费 | 利润 | 暂估价
5 | 030404017005 | 1AP.CF厨房预留配电箱 | 台 | 1 | 4288.65 | 153.39 | 4040.92 | 22.17 | 49.17 | 49.17 | 23
安装方式：箱中心距地1.8m明装
箱内元器件祥电施-DQ-05
| B4-0303换 | 成套配电箱安装 悬挂嵌入式(半周长m) 1.5 | 台 | 1 | 4288.65 | 153.39 | 4040.92 | 22.17 | 49.17 | 49.17 | 23
6 | 030404017006 | AT.XK消防控制室预留配电箱 | 台 | 1 | 1653.65 | 153.39 | 1405.92 | 22.17 | 49.17 | 49.17 | 23
安装方式：箱中心距地1.5m明装
箱内元器件祥电施-DQ-05
| B4-0303换 | 成套配电箱安装 悬挂嵌入式(半周长m) 1.5 | 台 | 1 | 1653.65 | 153.39 | 1405.92 | 22.17 | 49.17 | 49.17 | 23
7 | 030404017007 | A型应急照明集中电源 8回路 | 台 | 1 | 2020.61 | 120.04 | 1828.46 | 16.13 | 38.14 | 38.14 | 17.84
安装方式：底距地1.2m明装
TY-D-1.0kVA 应急时间≥90min
| B4-0302换 | 成套配电箱安装 悬挂嵌入式(半周长m) 1 | 台 | 1 | 2020.61 | 120.04 | 1828.46 | 16.13 | 38.14 | 38.14 | 17.84
8 | 030414007001 | UPS电源 容量为4KV.A T=90min | 套 | 1 | 9327.5 | 1276.02 | 6630.98 | 634.92 | 535.25 | 535.25 | 250.33
安装方式：距地0.8挂墙明装
含电源调试
| B5-1223换 | UPS电源 容量为4KV.A | 台 | 1 | 7884.55 | 420.42 | 6601.75 | 488.66 | 254.63 | 254.63 | 119.09
| B4-2108 | 不间断电源调试10KV.A | 套 | 1 | 1442.95 | 855.6 | 29.23 | 146.26 | 280.62 | 280.62 | 131.24
9 | 030404033001 | 风扇 100W~250V | 台 | 45 | 236.62 | 31.12 | 191.98 | 0.52 | 8.86 | 8.86 | 4.14
安装方式：距地3.0米吊装 100W
表－09 | 表－09 | 表－09 | 表－09 | 表－09 | 表－09 | 表－09 | 表－09 | 表－09 | 表－09 | 表－09 | 表－09 | 表－09
工程量清单综合单价分析表 | 工程量清单综合单价分析表 | 工程量清单综合单价分析表 | 工程量清单综合单价分析表 | 工程量清单综合单价分析表 | 工程量清单综合单价分析表 | 工程量清单综合单价分析表 | 工程量清单综合单价分析表 | 工程量清单综合单价分析表 | 工程量清单综合单价分析表 | 工程量清单综合单价分析表 | 工程量清单综合单价分析表 | 工程量清单综合单价分析表 | 工程量清单综合单价分析表
工程名称:博白县博白镇实验幼儿园室外活动场地 | 工程名称:博白县博白镇实验幼儿园室外活动场地 | 工程名称:博白县博白镇实验幼儿园室外活动场地 | 工程名称:博白县博白镇实验幼儿园室外活动场地 | 工程名称:博白县博白镇实验幼儿园室外活动场地 | 工程名称:博白县博白镇实验幼儿园室外活动场地 | 工程名称:博白县博白镇实验幼儿园室外活动场地 | 工程名称:博白县博白镇实验幼儿园室外活动场地 | 工程名称:博白县博白镇实验幼儿园室外活动场地 | 工程名称:博白县博白镇实验幼儿园室外活动场地 | 第3页 共35页 | 第3页 共35页 | 第3页 共35页 | 第3页 共35页
序号 | 项目编码 | 项目名称及项目 特征描述 | 单位 | 工程量 | 综合单价 (元) | 综合单价 | 综合单价 | 综合单价 | 综合单价 | 综合单价 | 综合单价 | 综合单价
序号 | 项目编码 | 项目名称及项目 特征描述 | 单位 | 工程量 | 综合单价 (元) | 人工费 | 材料费 | 机械费 | 管理费 | 管理费 | 利润 | 其中：
序号 | 项目编码 | 项目名称及项目 特征描述 | 单位 | 工程量 | 综合单价 (元) | 人工费 | 材料费 | 机械费 | 管理费 | 管理费 | 利润 | 暂估价
| B4-0477换 | 风扇 100W~250V | 台 | 45 | 236.62 | 31.12 | 191.98 | 0.52 | 8.86 | 8.86 | 4.14
10 | 030404033002 | 排气扇 | 台 | 17 | 141.62 | 31.12 | 96.98 | 0.52 | 8.86 | 8.86 | 4.14
安装方式：40W~250V
| B4-0477换 | 风扇 排气扇 吸顶安装 | 台 | 17 | 141.62 | 31.12 | 96.98 | 0.52 | 8.86 | 8.86 | 4.14
11 | 030404034001 | 单联单控开关 | 套 | 27 | 19.53 | 8.74 | 6.97 | 0.16 | 2.49 | 2.49 | 1.17
安装方式：底距地1.3m明装 10A~250V
| B4-0408换 | 开关、按钮、插座安装 开关及按钮 跷板开关 明装 单联 | 10套 | 2.7 | 195.18 | 87.36 | 69.72 | 1.55 | 24.9 | 24.90 | 11.65
12 | 030404034002 | 单联单控开关（紫外灯开关） | 套 | 12 | 19.53 | 8.74 | 6.97 | 0.16 | 2.49 | 2.49 | 1.17
安装方式：底距地1.8m明装 10A~250V
| B4-0408换 | 开关、按钮、插座安装 开关及按钮 跷板开关 明装 单联 | 10套 | 1.2 | 195.18 | 87.36 | 69.72 | 1.55 | 24.9 | 24.90 | 11.65
13 | 030404034003 | 双联单控开关 | 套 | 40 | 22.71 | 9.26 | 9.42 | 0.16 | 2.64 | 2.64 | 1.23
安装方式：底距地1.3m明装 10A~250V
| B4-0409换 | 开关、按钮、插座安装 开关及按钮 跷板开关 明装 双联 | 10套 | 4.0 | 226.96 | 92.55 | 94.17 | 1.55 | 26.36 | 26.36 | 12.33
14 | 030404034004 | 三联单控开关 | 套 | 1 | 27.45 | 9.8 | 13.4 | 0.16 | 2.79 | 2.79 | 1.3
安装方式：底距地1.3m明装 10A~250V
| B4-0410换 | 开关、按钮、插座安装 开关及按钮 跷板开关 明装 三联 | 10套 | 0.1 | 274.53 | 98.03 | 134.02 | 1.55 | 27.89 | 27.89 | 13.04
15 | 030404034005 | 四联单控开关 | 套 | 10 | 34.59 | 10.18 | 20 | 0.16 | 2.9 | 2.90 | 1.35
表－09 | 表－09 | 表－09 | 表－09 | 表－09 | 表－09 | 表－09 | 表－09 | 表－09 | 表－09 | 表－09 | 表－09 | 表－09
工程量清单综合单价分析表 | 工程量清单综合单价分析表 | 工程量清单综合单价分析表 | 工程量清单综合单价分析表 | 工程量清单综合单价分析表 | 工程量清单综合单价分析表 | 工程量清单综合单价分析表 | 工程量清单综合单价分析表 | 工程量清单综合单价分析表 | 工程量清单综合单价分析表 | 工程量清单综合单价分析表 | 工程量清单综合单价分析表 | 工程量清单综合单价分析表 | 工程量清单综合单价分析表
工程名称:博白县博白镇实验幼儿园室外活动场地 | 工程名称:博白县博白镇实验幼儿园室外活动场地 | 工程名称:博白县博白镇实验幼儿园室外活动场地 | 工程名称:博白县博白镇实验幼儿园室外活动场地 | 工程名称:博白县博白镇实验幼儿园室外活动场地 | 工程名称:博白县博白镇实验幼儿园室外活动场地 | 工程名称:博白县博白镇实验幼儿园室外活动场地 | 工程名称:博白县博白镇实验幼儿园室外活动场地 | 工程名称:博白县博白镇实验幼儿园室外活动场地 | 工程名称:博白县博白镇实验幼儿园室外活动场地 | 第4页 共35页 | 第4页 共35页 | 第4页 共35页 | 第4页 共35页
序号 | 项目编码 | 项目名称及项目 特征描述 | 单位 | 工程量 | 综合单价 (元) | 综合单价 | 综合单价 | 综合单价 | 综合单价 | 综合单价 | 综合单价 | 综合单价
序号 | 项目编码 | 项目名称及项目 特征描述 | 单位 | 工程量 | 综合单价 (元) | 人工费 | 材料费 | 机械费 | 管理费 | 管理费 | 利润 | 其中：
序号 | 项目编码 | 项目名称及项目 特征描述 | 单位 | 工程量 | 综合单价 (元) | 人工费 | 材料费 | 机械费 | 管理费 | 管理费 | 利润 | 暂估价
安装方式：底距地1.3m明装 10A~250V
| B4-0411换 | 开关、按钮、插座安装 开关及按钮 跷板开关 明装 四联 | 10套 | 1.0 | 345.87 | 101.82 | 200.01 | 1.55 | 28.95 | 28.95 | 13.54
16 | 030404035001 | 安全型插座(5孔) | 套 | 82 | 30.39 | 12.67 | 12.15 | 0.26 | 3.62 | 3.62 | 1.69
安装方式：带保护门底距地0.3m或1.8m明装 10A~250V
| B4-0429换 | 单、三相明插座 单相明插座10A 5孔 | 10套 | 8.2 | 303.91 | 126.71 | 121.47 | 2.58 | 36.21 | 36.21 | 16.94
17 | 030404035002 | 柜式空调插座k1(3孔) | 套 | 12 | 34.9 | 12.67 | 16.66 | 0.26 | 3.62 | 3.62 | 1.69
安装方式：带保护门.开关底距地0.3m明装 16A~250V
| B4-0431换 | 单、三相明插座 单相明插座10A 3孔、5孔带开关 | 10套 | 1.2 | 348.94 | 126.71 | 166.5 | 2.58 | 36.21 | 36.21 | 16.94
18 | 030404035003 | 柜式空调插座k1(3孔) | 套 | 12 | 28.51 | 11.4 | 12.05 | 0.26 | 3.27 | 3.27 | 1.53
安装方式：带保护门.底距地1.8m明装 16A~250V
| B4-0428换 | 单、三相明插座 单相明插座10A 3孔 | 10套 | 1.2 | 284.97 | 114.04 | 120.4 | 2.58 | 32.67 | 32.67 | 15.28
19 | 030404035004 | 挂式空调插座k2(3孔) | 套 | 16 | 34.9 | 12.67 | 16.66 | 0.26 | 3.62 | 3.62 | 1.69
安装方式：带保护门.开关底距地2.5m明装 16A~250V
| B4-0431换 | 单、三相明插座 单相明插座10A 3孔、5孔带开关 | 10套 | 1.6 | 348.94 | 126.71 | 166.5 | 2.58 | 36.21 | 36.21 | 16.94
20 | 030404035005 | 电井插座J(5孔) | 套 | 3 | 30.39 | 12.67 | 12.15 | 0.26 | 3.62 | 3.62 | 1.69
安装方式：带保护门.开关底距地0.5m明装 10A~250V
| B4-0429换 | 单、三相明插座 单相明插座10A 5孔 | 10套 | 0.3 | 303.91 | 126.71 | 121.47 | 2.58 | 36.21 | 36.21 | 16.94
21 | 030412001001 | 吸顶灯28WxLED自带人体感应开关 | 套 | 70 | 168.08 | 19.34 | 140.42 | 0.26 | 5.49 | 5.49 | 2.57
安装方式：吸顶安装
表－09 | 表－09 | 表－09 | 表－09 | 表－09 | 表－09 | 表－09 | 表－09 | 表－09 | 表－09 | 表－09 | 表－09 | 表－09
工程量清单综合单价分析表 | 工程量清单综合单价分析表 | 工程量清单综合单价分析表 | 工程量清单综合单价分析表 | 工程量清单综合单价分析表 | 工程量清单综合单价分析表 | 工程量清单综合单价分析表 | 工程量清单综合单价分析表 | 工程量清单综合单价分析表 | 工程量清单综合单价分析表 | 工程量清单综合单价分析表 | 工程量清单综合单价分析表 | 工程量清单综合单价分析表 | 工程量清单综合单价分析表
工程名称:博白县博白镇实验幼儿园室外活动场地 | 工程名称:博白县博白镇实验幼儿园室外活动场地 | 工程名称:博白县博白镇实验幼儿园室外活动场地 | 工程名称:博白县博白镇实验幼儿园室外活动场地 | 工程名称:博白县博白镇实验幼儿园室外活动场地 | 工程名称:博白县博白镇实验幼儿园室外活动场地 | 工程名称:博白县博白镇实验幼儿园室外活动场地 | 工程名称:博白县博白镇实验幼儿园室外活动场地 | 工程名称:博白县博白镇实验幼儿园室外活动场地 | 工程名称:博白县博白镇实验幼儿园室外活动场地 | 第5页 共35页 | 第5页 共35页 | 第5页 共35页 | 第5页 共35页
序号 | 项目编码 | 项目名称及项目 特征描述 | 单位 | 工程量 | 综合单价 (元) | 综合单价 | 综合单价 | 综合单价 | 综合单价 | 综合单价 | 综合单价 | 综合单价
序号 | 项目编码 | 项目名称及项目 特征描述 | 单位 | 工程量 | 综合单价 (元) | 人工费 | 材料费 | 机械费 | 管理费 | 管理费 | 利润 | 其中：
序号 | 项目编码 | 项目名称及项目 特征描述 | 单位 | 工程量 | 综合单价 (元) | 人工费 | 材料费 | 机械费 | 管理费 | 管理费 | 利润 | 暂估价
28WxLED自带人体感应开关
| B4-1745换 | 普通灯具安装 吸顶灯具 灯罩周长 2000mm以内 | 10套 | 7.0 | 1680.71 | 193.4 | 1404.17 | 2.58 | 54.89 | 54.89 | 25.67
22 | 030412001002 | LED壁灯 14WxLED | 套 | 6 | 62.48 | 16.47 | 39.01 | 0.16 | 4.66 | 4.66 | 2.18
安装方式：距地2.6m壁装
| B4-1753换 | 其他普通灯具 一般壁灯 单罩 | 10套 | 0.6 | 624.71 | 164.72 | 390.09 | 1.55 | 46.57 | 46.57 | 21.78
23 | 030412001003 | 防水防尘吸顶灯 | 套 | 34 | 67.08 | 19.34 | 39.42 | 0.26 | 5.49 | 5.49 | 2.57
安装方式：吸顶安装 14WxLED
| B4-1745换 | 普通灯具安装 吸顶灯具 灯罩周长 2000mm以内 | 10套 | 3.4 | 670.71 | 193.4 | 394.17 | 2.58 | 54.89 | 54.89 | 25.67
24 | 030412005001 | 单管荧光灯 | 套 | 42 | 51.77 | 17.47 | 26.89 | 0.16 | 4.94 | 4.94 | 2.31
安装方式：吸顶安装 1x28WxFL
| B4-1885换 | 荧光灯具安装 壁装式、吸顶式 单管 | 10套 | 4.2 | 517.69 | 174.73 | 268.94 | 1.55 | 49.38 | 49.38 | 23.09
25 | 030412005002 | 双管荧光灯 | 套 | 123 | 84.12 | 21.21 | 53.97 | 0.16 | 5.98 | 5.98 | 2.8
安装方式：2x28WxFL吸顶安装
| B4-1886换 | 荧光灯具安装 壁装式、吸顶式 双管 | 10套 | 12.3 | 841.15 | 212.07 | 539.72 | 1.55 | 59.83 | 59.83 | 27.98
26 | 030412005003 | 三管荧光灯 | 套 | 5 | 112.85 | 23.34 | 79.55 | 0.26 | 6.61 | 6.61 | 3.09
安装方式：3x28WxFL吸顶安装
| B4-1887换 | 荧光灯具安装 壁装式、吸顶式 三管 | 10套 | 0.5 | 1128.5 | 233.42 | 795.48 | 2.58 | 66.1 | 66.10 | 30.92
27 | 030412005004 | 紫外线消毒灯40W | 套 | 40 | 120.4 | 17.47 | 95.38 | 0.26 | 4.97 | 4.97 | 2.32
安装方式：40W距地2.5米管吊
表－09 | 表－09 | 表－09 | 表－09 | 表－09 | 表－09 | 表－09 | 表－09 | 表－09 | 表－09 | 表－09 | 表－09 | 表－09
工程量清单综合单价分析表 | 工程量清单综合单价分析表 | 工程量清单综合单价分析表 | 工程量清单综合单价分析表 | 工程量清单综合单价分析表 | 工程量清单综合单价分析表 | 工程量清单综合单价分析表 | 工程量清单综合单价分析表 | 工程量清单综合单价分析表 | 工程量清单综合单价分析表 | 工程量清单综合单价分析表 | 工程量清单综合单价分析表 | 工程量清单综合单价分析表 | 工程量清单综合单价分析表
工程名称:博白县博白镇实验幼儿园室外活动场地 | 工程名称:博白县博白镇实验幼儿园室外活动场地 | 工程名称:博白县博白镇实验幼儿园室外活动场地 | 工程名称:博白县博白镇实验幼儿园室外活动场地 | 工程名称:博白县博白镇实验幼儿园室外活动场地 | 工程名称:博白县博白镇实验幼儿园室外活动场地 | 工程名称:博白县博白镇实验幼儿园室外活动场地 | 工程名称:博白县博白镇实验幼儿园室外活动场地 | 工程名称:博白县博白镇实验幼儿园室外活动场地 | 工程名称:博白县博白镇实验幼儿园室外活动场地 | 第6页 共35页 | 第6页 共35页 | 第6页 共35页 | 第6页 共35页
序号 | 项目编码 | 项目名称及项目 特征描述 | 单位 | 工程量 | 综合单价 (元) | 综合单价 | 综合单价 | 综合单价 | 综合单价 | 综合单价 | 综合单价 | 综合单价
序号 | 项目编码 | 项目名称及项目 特征描述 | 单位 | 工程量 | 综合单价 (元) | 人工费 | 材料费 | 机械费 | 管理费 | 管理费 | 利润 | 其中：
序号 | 项目编码 | 项目名称及项目 特征描述 | 单位 | 工程量 | 综合单价 (元) | 人工费 | 材料费 | 机械费 | 管理费 | 管理费 | 利润 | 暂估价
| B4-1888换 | 荧光灯具安装 吊链式、吊管式 单管 | 10套 | 4.0 | 1203.94 | 174.73 | 953.74 | 2.58 | 49.66 | 49.66 | 23.23
28 | 030412005005 | 紫外线消毒灯20W | 套 | 9 | 95.64 | 17.47 | 70.62 | 0.26 | 4.97 | 4.97 | 2.32
安装方式：20W距地2.5米管吊
| B4-1888换 | 荧光灯具安装 吊链式、吊管式 单管 | 10套 | 0.9 | 956.39 | 174.73 | 706.19 | 2.58 | 49.66 | 49.66 | 23.23
29 | 030412004001 | 疏散出口标志灯 1W DC36V | 套 | 36 | 79 | 18.27 | 53 | 0.16 | 5.16 | 5.16 | 2.41
安装方式：门框上方0.2m壁挂
| B4-1846换 | 装饰灯具安装 标志、诱导装饰灯、应急灯 墙壁式 | 10套 | 3.6 | 789.89 | 182.66 | 529.95 | 1.55 | 51.6 | 51.60 | 24.13
30 | 030412004002 | 安全出口标志灯 1W DC36V | 套 | 6 | 79 | 18.27 | 53 | 0.16 | 5.16 | 5.16 | 2.41
安装方式：门框上方0.2m壁挂
| B4-1846换 | 装饰灯具安装 标志、诱导装饰灯、应急灯 墙壁式 | 10套 | 0.6 | 789.89 | 182.66 | 529.95 | 1.55 | 51.6 | 51.60 | 24.13
31 | 030412004003 | 楼层标志灯 1W DC36V | 套 | 8 | 87.38 | 20.79 | 57.68 | 0.26 | 5.89 | 5.89 | 2.76
安装方式：底距地2.5m管吊
| B4-1845换 | 装饰灯具安装标志、诱导装饰灯、应急灯 吊管式、吊链式 | 10套 | 0.8 | 873.72 | 207.86 | 576.77 | 2.58 | 58.94 | 58.94 | 27.57
32 | 030412004004 | 单向疏散标志灯 1W DC36V | 套 | 32 | 79 | 18.27 | 53 | 0.16 | 5.16 | 5.16 | 2.41
安装方式：底距地0.3m壁挂
| B4-1846换 | 装饰灯具安装 标志、诱导装饰灯、应急灯 墙壁式 | 10套 | 3.2 | 789.89 | 182.66 | 529.95 | 1.55 | 51.6 | 51.60 | 24.13
33 | 030412004005 | 双向疏散标志灯 1W DC36V | 套 | 2 | 87.38 | 20.79 | 57.68 | 0.26 | 5.89 | 5.89 | 2.76
安装方式：底距地0.3m壁挂或底距地2.5m管吊
表－09 | 表－09 | 表－09 | 表－09 | 表－09 | 表－09 | 表－09 | 表－09 | 表－09 | 表－09 | 表－09 | 表－09 | 表－09
工程量清单综合单价分析表 | 工程量清单综合单价分析表 | 工程量清单综合单价分析表 | 工程量清单综合单价分析表 | 工程量清单综合单价分析表 | 工程量清单综合单价分析表 | 工程量清单综合单价分析表 | 工程量清单综合单价分析表 | 工程量清单综合单价分析表 | 工程量清单综合单价分析表 | 工程量清单综合单价分析表 | 工程量清单综合单价分析表 | 工程量清单综合单价分析表 | 工程量清单综合单价分析表
工程名称:博白县博白镇实验幼儿园室外活动场地 | 工程名称:博白县博白镇实验幼儿园室外活动场地 | 工程名称:博白县博白镇实验幼儿园室外活动场地 | 工程名称:博白县博白镇实验幼儿园室外活动场地 | 工程名称:博白县博白镇实验幼儿园室外活动场地 | 工程名称:博白县博白镇实验幼儿园室外活动场地 | 工程名称:博白县博白镇实验幼儿园室外活动场地 | 工程名称:博白县博白镇实验幼儿园室外活动场地 | 工程名称:博白县博白镇实验幼儿园室外活动场地 | 工程名称:博白县博白镇实验幼儿园室外活动场地 | 第7页 共35页 | 第7页 共35页 | 第7页 共35页 | 第7页 共35页
序号 | 项目编码 | 项目名称及项目 特征描述 | 单位 | 工程量 | 综合单价 (元) | 综合单价 | 综合单价 | 综合单价 | 综合单价 | 综合单价 | 综合单价 | 综合单价
序号 | 项目编码 | 项目名称及项目 特征描述 | 单位 | 工程量 | 综合单价 (元) | 人工费 | 材料费 | 机械费 | 管理费 | 管理费 | 利润 | 其中：
序号 | 项目编码 | 项目名称及项目 特征描述 | 单位 | 工程量 | 综合单价 (元) | 人工费 | 材料费 | 机械费 | 管理费 | 管理费 | 利润 | 暂估价
| B4-1845换 | 装饰灯具安装标志、诱导装饰灯、应急灯 吊管式、吊链式 | 10套 | 0.2 | 873.72 | 207.86 | 576.77 | 2.58 | 58.94 | 58.94 | 27.57
34 | 030412004006 | 方向标志灯(双面) 1W DC36V | 套 | 2 | 87.38 | 20.79 | 57.68 | 0.26 | 5.89 | 5.89 | 2.76
安装方式：底距地0.3m壁挂或底距地2.5m管吊
| B4-1845换 | 装饰灯具安装标志、诱导装饰灯、应急灯 吊管式、吊链式 | 10套 | 0.2 | 873.72 | 207.86 | 576.77 | 2.58 | 58.94 | 58.94 | 27.57
35 | 030412004007 | 多信息复合标志灯(双面) 1W DC36V | 套 | 7 | 87.38 | 20.79 | 57.68 | 0.26 | 5.89 | 5.89 | 2.76
安装方式：底距地0.3m壁挂或底距地2.5m管吊
| B4-1845换 | 装饰灯具安装标志、诱导装饰灯、应急灯 吊管式、吊链式 | 10套 | 0.7 | 873.72 | 207.86 | 576.77 | 2.58 | 58.94 | 58.94 | 27.57
36 | 030412004008 | 消防应急照明灯具 6W DC36V | 套 | 6 | 79 | 18.27 | 53 | 0.16 | 5.16 | 5.16 | 2.41
安装方式：壁装,底距地2.5m
| B4-1846换 | 装饰灯具安装 标志、诱导装饰灯、应急灯 墙壁式 | 10套 | 0.6 | 789.89 | 182.66 | 529.95 | 1.55 | 51.6 | 51.60 | 24.13
37 | 030412004009 | 消防应急照明灯具(9E) 9W DC36V | 套 | 62 | 78.9 | 18.14 | 53.08 | 0.16 | 5.12 | 5.12 | 2.4
安装方式：吸顶安装
| B4-1844换 | 装饰灯具安装 标志、诱导装饰灯、应急灯 吸顶式 | 10套 | 6.2 | 788.97 | 181.4 | 530.81 | 1.55 | 51.24 | 51.24 | 23.97
38 | 030412004010 | 消防应急照明灯具（6E) 6W DC36V | 套 | 30 | 78.9 | 18.14 | 53.08 | 0.16 | 5.12 | 5.12 | 2.4
安装方式：吸顶安装
| B4-1844换 | 装饰灯具安装 标志、诱导装饰灯、应急灯 吸顶式 | 10套 | 3.0 | 788.97 | 181.4 | 530.81 | 1.55 | 51.24 | 51.24 | 23.97
39 | 030404036001 | 求助声光信号装置 | 个 | 1 | 121.14 | 51.39 | 47.8 | 0.58 | 14.56 | 14.56 | 6.81
安装方式：底边距地2.5m明装
表－09 | 表－09 | 表－09 | 表－09 | 表－09 | 表－09 | 表－09 | 表－09 | 表－09 | 表－09 | 表－09 | 表－09 | 表－09
工程量清单综合单价分析表 | 工程量清单综合单价分析表 | 工程量清单综合单价分析表 | 工程量清单综合单价分析表 | 工程量清单综合单价分析表 | 工程量清单综合单价分析表 | 工程量清单综合单价分析表 | 工程量清单综合单价分析表 | 工程量清单综合单价分析表 | 工程量清单综合单价分析表 | 工程量清单综合单价分析表 | 工程量清单综合单价分析表 | 工程量清单综合单价分析表 | 工程量清单综合单价分析表
工程名称:博白县博白镇实验幼儿园室外活动场地 | 工程名称:博白县博白镇实验幼儿园室外活动场地 | 工程名称:博白县博白镇实验幼儿园室外活动场地 | 工程名称:博白县博白镇实验幼儿园室外活动场地 | 工程名称:博白县博白镇实验幼儿园室外活动场地 | 工程名称:博白县博白镇实验幼儿园室外活动场地 | 工程名称:博白县博白镇实验幼儿园室外活动场地 | 工程名称:博白县博白镇实验幼儿园室外活动场地 | 工程名称:博白县博白镇实验幼儿园室外活动场地 | 工程名称:博白县博白镇实验幼儿园室外活动场地 | 第8页 共35页 | 第8页 共35页 | 第8页 共35页 | 第8页 共35页
序号 | 项目编码 | 项目名称及项目 特征描述 | 单位 | 工程量 | 综合单价 (元) | 综合单价 | 综合单价 | 综合单价 | 综合单价 | 综合单价 | 综合单价 | 综合单价
序号 | 项目编码 | 项目名称及项目 特征描述 | 单位 | 工程量 | 综合单价 (元) | 人工费 | 材料费 | 机械费 | 管理费 | 管理费 | 利润 | 其中：
序号 | 项目编码 | 项目名称及项目 特征描述 | 单位 | 工程量 | 综合单价 (元) | 人工费 | 材料费 | 机械费 | 管理费 | 管理费 | 利润 | 暂估价
| B5-1318换 | 消防警铃、声光报警器安装 声光报警器 | 个 | 1 | 121.14 | 51.39 | 47.8 | 0.58 | 14.56 | 14.56 | 6.81
40 | 030404036002 | 求助呼叫按钮 | 个 | 2 | 95.06 | 47.19 | 28.39 | 0.06 | 13.23 | 13.23 | 6.19
安装方式：底边距地0.5~1.0m安装
| B5-1315换 | 按钮安装 火灾报警按钮 | 个 | 2 | 95.06 | 47.19 | 28.39 | 0.06 | 13.23 | 13.23 | 6.19
41 | 030408001001 | 电力电缆 普通敷设 YJV-1kV-4x120mm2 | m | 75.61 | 409.42 | 11.27 | 392.03 | 1.06 | 3.45 | 3.45 | 1.61
| B4-0996换 | 铜芯电力电缆敷设 普通敷设 电缆(截面m㎡以下)120 | 100m | 0.7561 | 40942.42 | 1126.62 | 39203.06 | 106.01 | 345.26 | 345.26 | 161.47
42 | 030408001002 | 电力电缆 普通敷设 YJV-1kV-4x95mm2 | m | 26.50 | 331.94 | 11.27 | 314.55 | 1.06 | 3.45 | 3.45 | 1.61
| B4-0996换 | 铜芯电力电缆敷设 普通敷设 电缆(截面m㎡以下)120 | 100m | 0.2650 | 33194.71 | 1126.62 | 31455.35 | 106.01 | 345.26 | 345.26 | 161.47
43 | 030408001003 | 电力电缆 普通敷设 WDZB1-YJV-1kV-4x25mm2 | m | 7.25 | 112.26 | 4.19 | 105.95 | 0.28 | 1.25 | 1.25 | 0.59
| B4-0994换 | 铜芯电力电缆敷设 普通敷设 电缆(截面m㎡以下)35 | 100m | 0.0725 | 11226.33 | 418.67 | 10595.93 | 28.08 | 125.13 | 125.13 | 58.52
44 | 030408001004 | 电力电缆 普通敷设 WDZB1-YJV-1kV-5x16mm2 | m | 26.39 | 100.74 | 4.24 | 94.48 | 0.2 | 1.24 | 1.24 | 0.58
| B4-0993换 | 铜芯电力电缆敷设 普通敷设 电缆(截面m㎡以下)16 | 100m | 0.2639 | 10074.29 | 424.34 | 9447.8 | 19.63 | 124.36 | 124.36 | 58.16
45 | 030408001005 | 电力电缆 普通敷设 NH-YJY-1kV-5x10mm2 | m | 4.42 | 69.23 | 3.86 | 63.5 | 0.2 | 1.14 | 1.14 | 0.53
| B4-0992换 | 铜芯电力电缆敷设 普通敷设 电缆(截面m㎡以下)10 | 100m | 0.0442 | 6922.52 | 385.81 | 6350.41 | 19.63 | 113.56 | 113.56 | 53.11
46 | 030408001006 | 电力电缆 普通敷设 WDZB1-YJY-1kV-3x6mm2 | m | 7.99 | 27.78 | 2.97 | 23.38 | 0.15 | 0.87 | 0.87 | 0.41
| B4-0992换 | 铜芯电力电缆敷设 普通敷设 电缆(截面m㎡以下)10 | 100m | 0.0799 | 2777.98 | 296.78 | 2337.88 | 15.1 | 87.36 | 87.36 | 40.86
47 | 030408006001 | 户内热缩式电力电缆终端头制作、安装1kV以下端头(截面m㎡以下)120 (四芯) | 个 | 3 | 319.97 | 87.74 | 193.61 | 1.81 | 25.08 | 25.08 | 11.73
| B4-1089换 | 户内热缩式电力电缆终端头制作、安装1kV以下端头(截面m㎡以下)120 | 个 | 3 | 319.97 | 87.74 | 193.61 | 1.81 | 25.08 | 25.08 | 11.73
表－09 | 表－09 | 表－09 | 表－09 | 表－09 | 表－09 | 表－09 | 表－09 | 表－09 | 表－09 | 表－09 | 表－09 | 表－09
工程量清单综合单价分析表 | 工程量清单综合单价分析表 | 工程量清单综合单价分析表 | 工程量清单综合单价分析表 | 工程量清单综合单价分析表 | 工程量清单综合单价分析表 | 工程量清单综合单价分析表 | 工程量清单综合单价分析表 | 工程量清单综合单价分析表 | 工程量清单综合单价分析表 | 工程量清单综合单价分析表 | 工程量清单综合单价分析表 | 工程量清单综合单价分析表 | 工程量清单综合单价分析表
工程名称:博白县博白镇实验幼儿园室外活动场地 | 工程名称:博白县博白镇实验幼儿园室外活动场地 | 工程名称:博白县博白镇实验幼儿园室外活动场地 | 工程名称:博白县博白镇实验幼儿园室外活动场地 | 工程名称:博白县博白镇实验幼儿园室外活动场地 | 工程名称:博白县博白镇实验幼儿园室外活动场地 | 工程名称:博白县博白镇实验幼儿园室外活动场地 | 工程名称:博白县博白镇实验幼儿园室外活动场地 | 工程名称:博白县博白镇实验幼儿园室外活动场地 | 工程名称:博白县博白镇实验幼儿园室外活动场地 | 第9页 共35页 | 第9页 共35页 | 第9页 共35页 | 第9页 共35页
序号 | 项目编码 | 项目名称及项目 特征描述 | 单位 | 工程量 | 综合单价 (元) | 综合单价 | 综合单价 | 综合单价 | 综合单价 | 综合单价 | 综合单价 | 综合单价
序号 | 项目编码 | 项目名称及项目 特征描述 | 单位 | 工程量 | 综合单价 (元) | 人工费 | 材料费 | 机械费 | 管理费 | 管理费 | 利润 | 其中：
序号 | 项目编码 | 项目名称及项目 特征描述 | 单位 | 工程量 | 综合单价 (元) | 人工费 | 材料费 | 机械费 | 管理费 | 管理费 | 利润 | 暂估价
48 | 030408006002 | 户内热缩式电力电缆终端头制作、安装1kV以下端头(截面m㎡以下)35 (四芯） | 个 | 4 | 193.62 | 53.35 | 116.2 | 1.51 | 15.37 | 15.37 | 7.19
| B4-1087换 | 户内热缩式电力电缆终端头制作、安装1kV以下端头(截面m㎡以下)35 | 个 | 4 | 193.62 | 53.35 | 116.2 | 1.51 | 15.37 | 15.37 | 7.19
49 | 030408006003 | 户内热缩式电力电缆终端头制作、安装1kV以下端头(截面m㎡以下)16 (五芯） | 个 | 2 | 166.92 | 36.22 | 113.05 | 1.96 | 10.69 | 10.69 | 5
| B4-1086换 | 户内热缩式电力电缆终端头制作、安装1kV以下端头(截面m㎡以下)16 | 个 | 2 | 166.92 | 36.22 | 113.05 | 1.96 | 10.69 | 10.69 | 5
50 | 030411004001 | 管内穿线 照明线路 铜芯 WDZNB1-BYJ-2.5mm2 | m | 2389.32 | 4.13 | 0.58 | 3.31 |  | 0.16 | 0.16 | 0.08
| B4-1564换 | 管内穿线 照明线路 铜芯 导线截面(m㎡以内) 2.5 | 100m单线 | 23.8932 | 413.08 | 57.8 | 331.52 |  | 16.19 | 16.19 | 7.57
51 | 030411004002 | 管内穿线 照明线路 铜芯 WDZB1-BYJ-2.5mm2 | m | 3804.23 | 4.17 | 0.58 | 3.35 |  | 0.16 | 0.16 | 0.08
| B4-1564换 | 管内穿线 照明线路 铜芯 导线截面(m㎡以内) 2.5 | 100m单线 | 38.4448 | 413.08 | 57.8 | 331.52 |  | 16.19 | 16.19 | 7.57
52 | 030411004003 | 线槽配线 照明线路 WDZB1-BYJ-2.5mm2 | m | 4956.17 | 4.32 | 0.83 | 3.15 |  | 0.23 | 0.23 | 0.11
| B4-1625换 | 线槽配线 照明线路 导线截面(m㎡以内) 2.5 | 100m单线 | 49.5617 | 431.93 | 82.85 | 315.02 |  | 23.21 | 23.21 | 10.85
53 | 030411004004 | 管内穿线 动力线路 WDZNB1-BYJ-4mm2 | m | 140.30 | 5.85 | 0.62 | 4.98 |  | 0.17 | 0.17 | 0.08
| B4-1583换 | 管内穿线 动力线路 铜芯 导线截面(m㎡以内) 4 | 100m单线 | 1.4030 | 584.99 | 61.5 | 498.2 |  | 17.23 | 17.23 | 8.06
54 | 030411004005 | 管内穿线 动力线路 WDZB1-BYJ-4mm2 | m | 2131.66 | 5.85 | 0.62 | 4.98 |  | 0.17 | 0.17 | 0.08
| B4-1583换 | 管内穿线 动力线路 铜芯 导线截面(m㎡以内) 4 | 100m单线 | 21.3166 | 584.99 | 61.5 | 498.2 |  | 17.23 | 17.23 | 8.06
55 | 030411004006 | 线槽配线 动力线路 WDZB1-BYJ-4mm2 | m | 4653.29 | 5.95 | 0.91 | 4.66 |  | 0.26 | 0.26 | 0.12
表－09 | 表－09 | 表－09 | 表－09 | 表－09 | 表－09 | 表－09 | 表－09 | 表－09 | 表－09 | 表－09 | 表－09 | 表－09
工程量清单综合单价分析表 | 工程量清单综合单价分析表 | 工程量清单综合单价分析表 | 工程量清单综合单价分析表 | 工程量清单综合单价分析表 | 工程量清单综合单价分析表 | 工程量清单综合单价分析表 | 工程量清单综合单价分析表 | 工程量清单综合单价分析表 | 工程量清单综合单价分析表 | 工程量清单综合单价分析表 | 工程量清单综合单价分析表 | 工程量清单综合单价分析表 | 工程量清单综合单价分析表
工程名称:博白县博白镇实验幼儿园室外活动场地 | 工程名称:博白县博白镇实验幼儿园室外活动场地 | 工程名称:博白县博白镇实验幼儿园室外活动场地 | 工程名称:博白县博白镇实验幼儿园室外活动场地 | 工程名称:博白县博白镇实验幼儿园室外活动场地 | 工程名称:博白县博白镇实验幼儿园室外活动场地 | 工程名称:博白县博白镇实验幼儿园室外活动场地 | 工程名称:博白县博白镇实验幼儿园室外活动场地 | 工程名称:博白县博白镇实验幼儿园室外活动场地 | 工程名称:博白县博白镇实验幼儿园室外活动场地 | 第10页 共35页 | 第10页 共35页 | 第10页 共35页 | 第10页 共35页
序号 | 项目编码 | 项目名称及项目 特征描述 | 单位 | 工程量 | 综合单价 (元) | 综合单价 | 综合单价 | 综合单价 | 综合单价 | 综合单价 | 综合单价 | 综合单价
序号 | 项目编码 | 项目名称及项目 特征描述 | 单位 | 工程量 | 综合单价 (元) | 人工费 | 材料费 | 机械费 | 管理费 | 管理费 | 利润 | 其中：
序号 | 项目编码 | 项目名称及项目 特征描述 | 单位 | 工程量 | 综合单价 (元) | 人工费 | 材料费 | 机械费 | 管理费 | 管理费 | 利润 | 暂估价
| B4-1628换 | 线槽配线 动力线路 导线截面(m㎡以内) 4 | 100m单线 | 46.5329 | 594.82 | 91.07 | 466.31 |  | 25.51 | 25.51 | 11.93
56 | 030411002001 | 塑料线槽 10*20 | m | 104.06 | 8.64 | 5.04 | 1.39 | 0.1 | 1.44 | 1.44 | 0.67
| B4-1556换 | 塑料线槽安装 宽×高(mm以内) 20×10 | 10米 | 10.406 | 86.46 | 50.39 | 13.9 | 1.03 | 14.4 | 14.40 | 6.74
57 | 030411002002 | 塑料线槽 14*24 | m | 1506.16 | 9.35 | 5.41 | 1.58 | 0.1 | 1.54 | 1.54 | 0.72
| B4-1557换 | 塑料线槽安装 宽×高(mm以内) 39×19 | 10米 | 150.616 | 93.57 | 54.09 | 15.79 | 1.03 | 15.44 | 15.44 | 7.22
58 | 030411002003 | 塑料线槽 19*39 | m | 424.76 | 10.47 | 5.41 | 2.7 | 0.1 | 1.54 | 1.54 | 0.72
| B4-1557换 | 塑料线槽安装 宽×高(mm以内) 39×19 | 10米 | 42.476 | 104.81 | 54.09 | 27.03 | 1.03 | 15.44 | 15.44 | 7.22
59 | 030411001001 | 砖、混凝土结构明配 JDG20 | m | 60.21 | 17.63 | 7.54 | 6.85 | 0.1 | 2.14 | 2.14 | 1
| B4-1515换 | 砖、混凝土结构明配 扣压式(KBG)、紧定式(JDG)电气钢导管规格 20 | 100m | 0.6021 | 1763.1 | 754.2 | 685.04 | 9.79 | 213.99 | 213.99 | 100.08
60 | 030411001002 | 砖、混凝土结构暗配 JDG20 | m | 906.15 | 14.1 | 6.13 | 5.45 |  | 1.72 | 1.72 | 0.8
| B4-1521换 | 砖、混凝土结构暗配 扣压式(KBG)、紧定式(JDG)电气钢导管规格 20 | 100m | 9.0615 | 1410.58 | 613.25 | 545.22 |  | 171.77 | 171.77 | 80.34
61 | 030411001003 | 砖、混凝土结构明配 PC20 | m | 4.45 | 12.71 | 6.11 | 3.9 | 0.13 | 1.75 | 1.75 | 0.82
| B4-1531换 | 砖、混凝土结构明配 刚性阻燃管公称口径(mm以内) 20 | 100m | 0.0445 | 1271.54 | 611.25 | 390.11 | 13.39 | 174.96 | 174.96 | 81.83
62 | 030413002001 | 凿槽、刨沟所凿沟槽恢复 砖结构（公称管径20mm以内） | m | 181.23 | 10.89 | 5.63 | 2.62 | 0.23 | 1.64 | 1.64 | 0.77
| B4-2006 | 凿槽、刨沟 砖结构（公称管径20mm以内） | 10m | 18.123 | 60.45 | 35.57 | 8.16 | 1.49 | 10.38 | 10.38 | 4.85
| B4-2018 | 所凿沟槽恢复 沟槽尺寸（公称管径20mm以内）{水泥砂浆 1∶3} | 10m | 18.123 | 48.39 | 20.75 | 18 | 0.79 | 6.03 | 6.03 | 2.82
63 | 030408003001 | 焊接钢管 埋地敷设 SC100 | m | 10.80 | 64.78 | 12.1 | 45.29 | 1.71 | 3.87 | 3.87 | 1.81
表－09 | 表－09 | 表－09 | 表－09 | 表－09 | 表－09 | 表－09 | 表－09 | 表－09 | 表－09 | 表－09 | 表－09 | 表－09
工程量清单综合单价分析表 | 工程量清单综合单价分析表 | 工程量清单综合单价分析表 | 工程量清单综合单价分析表 | 工程量清单综合单价分析表 | 工程量清单综合单价分析表 | 工程量清单综合单价分析表 | 工程量清单综合单价分析表 | 工程量清单综合单价分析表 | 工程量清单综合单价分析表 | 工程量清单综合单价分析表 | 工程量清单综合单价分析表 | 工程量清单综合单价分析表 | 工程量清单综合单价分析表
工程名称:博白县博白镇实验幼儿园室外活动场地 | 工程名称:博白县博白镇实验幼儿园室外活动场地 | 工程名称:博白县博白镇实验幼儿园室外活动场地 | 工程名称:博白县博白镇实验幼儿园室外活动场地 | 工程名称:博白县博白镇实验幼儿园室外活动场地 | 工程名称:博白县博白镇实验幼儿园室外活动场地 | 工程名称:博白县博白镇实验幼儿园室外活动场地 | 工程名称:博白县博白镇实验幼儿园室外活动场地 | 工程名称:博白县博白镇实验幼儿园室外活动场地 | 工程名称:博白县博白镇实验幼儿园室外活动场地 | 第11页 共35页 | 第11页 共35页 | 第11页 共35页 | 第11页 共35页
序号 | 项目编码 | 项目名称及项目 特征描述 | 单位 | 工程量 | 综合单价 (元) | 综合单价 | 综合单价 | 综合单价 | 综合单价 | 综合单价 | 综合单价 | 综合单价
序号 | 项目编码 | 项目名称及项目 特征描述 | 单位 | 工程量 | 综合单价 (元) | 人工费 | 材料费 | 机械费 | 管理费 | 管理费 | 利润 | 其中：
序号 | 项目编码 | 项目名称及项目 特征描述 | 单位 | 工程量 | 综合单价 (元) | 人工费 | 材料费 | 机械费 | 管理费 | 管理费 | 利润 | 暂估价
| B4-0808换 | 镀锌钢管埋地敷设(公称直径mm以内) 100 | 100m | 0.1080 | 6477.28 | 1210.43 | 4528.37 | 170.7 | 386.85 | 386.85 | 180.93
64 | 030408003002 | 焊接钢管 埋地敷设 SC40 | m | 2.81 | 28.53 | 7.48 | 16.45 | 1.08 | 2.4 | 2.40 | 1.12
| B4-0806换 | 镀锌钢管埋地敷设(公称直径mm以内) 50 | 100m | 0.0281 | 2852.86 | 748.27 | 1644.09 | 108.34 | 239.94 | 239.94 | 112.22
65 | 030411003001 | 金属桥架 CT200*100*1.2mm | m | 75.27 | 68.03 | 21.21 | 36.66 | 1.02 | 6.23 | 6.23 | 2.91
1、含桥架盖板、连接件、螺栓、扣锁、三通、弯头等配件
| B4-0905换 | 钢制桥架 钢制槽式桥架(宽+高mm以下) 400 | 10m | 7.527 | 680.25 | 212.07 | 366.56 | 10.23 | 62.27 | 62.27 | 29.12
66 | 030411003002 | 金属桥架 CT150*100*1.2mm | m | 10.33 | 62.03 | 21.21 | 30.66 | 1.02 | 6.23 | 6.23 | 2.91
1、含桥架盖板、连接件、螺栓、扣锁、三通、弯头等配件
| B4-0905换 | 钢制桥架 钢制槽式桥架(宽+高mm以下) 400 | 10m | 1.033 | 620.25 | 212.07 | 306.56 | 10.23 | 62.27 | 62.27 | 29.12
67 | 030411003003 | 金属桥架 CT100*100*1.2mm | m | 115.87 | 40.38 | 12.74 | 21.68 | 0.51 | 3.71 | 3.71 | 1.74
1、含桥架盖板、连接件、螺栓、扣锁、三通、弯头等配件
| B4-0904换 | 钢制桥架 钢制槽式桥架(宽+高mm以下) 200 | 10m | 11.587 | 403.71 | 127.37 | 216.79 | 5.1 | 37.1 | 37.10 | 17.35
68 | 031002002001 | 桥架支架制作安装 ∠40*4 | kg | 243.18 | 15.91 | 5.74 | 6.99 | 0.58 | 1.77 | 1.77 | 0.83
| B4-2001换 | 一般铁构件制作安装 | 100kg | 2.4318 | 1590.34 | 573.53 | 698.88 | 58.22 | 176.95 | 176.95 | 82.76
69 | 031201003001 | 桥架支架刷油 | kg | 243.18 | 2.74 | 1.22 | 0.45 | 0.54 | 0.37 | 0.37 | 0.16
除锈，刷防锈漆两遍、调和漆两遍
| B11-0007 | 手工除锈 一般钢结构 轻锈 | 100kg | 2.4318 | 55.09 | 30.02 | 2.15 | 10.78 | 8.47 | 8.47 | 3.67
| B11-0119换 | 金属结构刷油 一般钢结构 防锈漆 第一遍 | 100kg | 2.4318 | 55.72 | 22.83 | 12.12 | 10.78 | 6.97 | 6.97 | 3.02
表－09 | 表－09 | 表－09 | 表－09 | 表－09 | 表－09 | 表－09 | 表－09 | 表－09 | 表－09 | 表－09 | 表－09 | 表－09
工程量清单综合单价分析表 | 工程量清单综合单价分析表 | 工程量清单综合单价分析表 | 工程量清单综合单价分析表 | 工程量清单综合单价分析表 | 工程量清单综合单价分析表 | 工程量清单综合单价分析表 | 工程量清单综合单价分析表 | 工程量清单综合单价分析表 | 工程量清单综合单价分析表 | 工程量清单综合单价分析表 | 工程量清单综合单价分析表 | 工程量清单综合单价分析表 | 工程量清单综合单价分析表
工程名称:博白县博白镇实验幼儿园室外活动场地 | 工程名称:博白县博白镇实验幼儿园室外活动场地 | 工程名称:博白县博白镇实验幼儿园室外活动场地 | 工程名称:博白县博白镇实验幼儿园室外活动场地 | 工程名称:博白县博白镇实验幼儿园室外活动场地 | 工程名称:博白县博白镇实验幼儿园室外活动场地 | 工程名称:博白县博白镇实验幼儿园室外活动场地 | 工程名称:博白县博白镇实验幼儿园室外活动场地 | 工程名称:博白县博白镇实验幼儿园室外活动场地 | 工程名称:博白县博白镇实验幼儿园室外活动场地 | 第12页 共35页 | 第12页 共35页 | 第12页 共35页 | 第12页 共35页
序号 | 项目编码 | 项目名称及项目 特征描述 | 单位 | 工程量 | 综合单价 (元) | 综合单价 | 综合单价 | 综合单价 | 综合单价 | 综合单价 | 综合单价 | 综合单价
序号 | 项目编码 | 项目名称及项目 特征描述 | 单位 | 工程量 | 综合单价 (元) | 人工费 | 材料费 | 机械费 | 管理费 | 管理费 | 利润 | 其中：
序号 | 项目编码 | 项目名称及项目 特征描述 | 单位 | 工程量 | 综合单价 (元) | 人工费 | 材料费 | 机械费 | 管理费 | 管理费 | 利润 | 暂估价
| B11-0120换 | 金属结构刷油 一般钢结构 防锈漆 第二遍 | 100kg | 2.4318 | 54 | 22.83 | 10.4 | 10.78 | 6.97 | 6.97 | 3.02
| B11-0126换 | 金属结构刷油 一般钢结构 调和漆 第一遍 | 100kg | 2.4318 | 55.2 | 23.57 | 10.63 | 10.78 | 7.13 | 7.13 | 3.09
| B11-0127换 | 金属结构刷油 一般钢结构 调和漆 第二遍 | 100kg | 2.4318 | 52.92 | 22.83 | 9.32 | 10.78 | 6.97 | 6.97 | 3.02
保教楼1#改造-给排水安装工程
分部分项工程
给水工程
70 | 031001007001 | 钢丝网骨架塑料(聚乙烯)复合给水管及管件安装 DN65 | m | 85.37 | 62.94 | 14.58 | 41.92 | 0.32 | 4.17 | 4.17 | 1.95
连接方式：电熔连接
公称压力：1.0MPa
管道水压试验、消毒、冲洗
| B9-0131换 | 塑料给水管（电熔连接）安装 公称外径（mm以内）75 | 10m | 8.537 | 629.49 | 145.83 | 419.21 | 3.19 | 41.74 | 41.74 | 19.52
71 | 031001007002 | 钢丝网骨架塑料(聚乙烯)复合给水管及管件安装 DN40 | m | 15.30 | 54.77 | 15.71 | 31.72 | 0.62 | 4.58 | 4.58 | 2.14
连接方式：电熔连接
公称压力：1.0MPa
管道水压试验、消毒、冲洗
| B9-0129换 | 塑料给水管（电熔连接）安装 公称外径（mm以内）50 | 10m | 1.530 | 547.64 | 157.09 | 317.16 | 6.24 | 45.75 | 45.75 | 21.4
72 | 031001007003 | 钢丝网骨架塑料(聚乙烯)复合给水管及管件安装 DN20 | m | 15.30 | 22.11 | 10.98 | 6.3 | 0.22 | 3.14 | 3.14 | 1.47
连接方式：电熔连接
公称压力：1.0MPa
表－09 | 表－09 | 表－09 | 表－09 | 表－09 | 表－09 | 表－09 | 表－09 | 表－09 | 表－09 | 表－09 | 表－09 | 表－09
工程量清单综合单价分析表 | 工程量清单综合单价分析表 | 工程量清单综合单价分析表 | 工程量清单综合单价分析表 | 工程量清单综合单价分析表 | 工程量清单综合单价分析表 | 工程量清单综合单价分析表 | 工程量清单综合单价分析表 | 工程量清单综合单价分析表 | 工程量清单综合单价分析表 | 工程量清单综合单价分析表 | 工程量清单综合单价分析表 | 工程量清单综合单价分析表 | 工程量清单综合单价分析表
工程名称:博白县博白镇实验幼儿园室外活动场地 | 工程名称:博白县博白镇实验幼儿园室外活动场地 | 工程名称:博白县博白镇实验幼儿园室外活动场地 | 工程名称:博白县博白镇实验幼儿园室外活动场地 | 工程名称:博白县博白镇实验幼儿园室外活动场地 | 工程名称:博白县博白镇实验幼儿园室外活动场地 | 工程名称:博白县博白镇实验幼儿园室外活动场地 | 工程名称:博白县博白镇实验幼儿园室外活动场地 | 工程名称:博白县博白镇实验幼儿园室外活动场地 | 工程名称:博白县博白镇实验幼儿园室外活动场地 | 第13页 共35页 | 第13页 共35页 | 第13页 共35页 | 第13页 共35页
序号 | 项目编码 | 项目名称及项目 特征描述 | 单位 | 工程量 | 综合单价 (元) | 综合单价 | 综合单价 | 综合单价 | 综合单价 | 综合单价 | 综合单价 | 综合单价
序号 | 项目编码 | 项目名称及项目 特征描述 | 单位 | 工程量 | 综合单价 (元) | 人工费 | 材料费 | 机械费 | 管理费 | 管理费 | 利润 | 其中：
序号 | 项目编码 | 项目名称及项目 特征描述 | 单位 | 工程量 | 综合单价 (元) | 人工费 | 材料费 | 机械费 | 管理费 | 管理费 | 利润 | 暂估价
管道水压试验、消毒、冲洗
| B9-0126换 | 塑料给水管（电熔连接）安装 公称外径（mm以内）25 | 10m | 1.530 | 220.99 | 109.75 | 62.97 | 2.23 | 31.37 | 31.37 | 14.67
73 | 031001007004 | 衬塑钢管给水管及管件安装 DN65 | m | 21.55 | 151.96 | 28.71 | 110.72 | 0.51 | 8.19 | 8.19 | 3.83
连接方式：丝扣连接
公称压力：1.0MPa
管道水压试验、消毒、冲洗
| B9-0189换 | 钢塑复合给水管（螺纹连接）安装 公称直径（mm以内）65 | 10m | 2.155 | 1519.52 | 287.14 | 1107.19 | 5.06 | 81.85 | 81.85 | 38.28
74 | 031001007005 | 衬塑钢管给水管及管件安装 DN50 | m | 14.40 | 131.84 | 27.94 | 90.57 | 1.31 | 8.19 | 8.19 | 3.83
连接方式：丝扣连接
公称压力：1.0MPa
管道水压试验、消毒、冲洗
| B9-0188换 | 钢塑复合给水管（螺纹连接）安装 公称直径（mm以内）50 | 10m | 1.440 | 1318.41 | 279.36 | 905.71 | 13.11 | 81.92 | 81.92 | 38.31
75 | 031001007006 | 衬塑钢管给水管及管件安装 DN40 | m | 1.30 | 107.29 | 27.32 | 67.08 | 1.18 | 7.98 | 7.98 | 3.73
连接方式：丝扣连接
公称压力：1.0MPa
管道水压试验、消毒、冲洗
| B9-0187换 | 钢塑复合给水管（螺纹连接）安装 公称直径（mm以内）40 | 10m | 0.130 | 1072.99 | 273.21 | 670.8 | 11.81 | 79.83 | 79.83 | 37.34
76 | 031001007007 | 衬塑钢管给水管及管件安装 DN20 | m | 1.30 | 50.64 | 19.24 | 22.39 | 0.78 | 5.61 | 5.61 | 2.62
表－09 | 表－09 | 表－09 | 表－09 | 表－09 | 表－09 | 表－09 | 表－09 | 表－09 | 表－09 | 表－09 | 表－09 | 表－09
工程量清单综合单价分析表 | 工程量清单综合单价分析表 | 工程量清单综合单价分析表 | 工程量清单综合单价分析表 | 工程量清单综合单价分析表 | 工程量清单综合单价分析表 | 工程量清单综合单价分析表 | 工程量清单综合单价分析表 | 工程量清单综合单价分析表 | 工程量清单综合单价分析表 | 工程量清单综合单价分析表 | 工程量清单综合单价分析表 | 工程量清单综合单价分析表 | 工程量清单综合单价分析表
工程名称:博白县博白镇实验幼儿园室外活动场地 | 工程名称:博白县博白镇实验幼儿园室外活动场地 | 工程名称:博白县博白镇实验幼儿园室外活动场地 | 工程名称:博白县博白镇实验幼儿园室外活动场地 | 工程名称:博白县博白镇实验幼儿园室外活动场地 | 工程名称:博白县博白镇实验幼儿园室外活动场地 | 工程名称:博白县博白镇实验幼儿园室外活动场地 | 工程名称:博白县博白镇实验幼儿园室外活动场地 | 工程名称:博白县博白镇实验幼儿园室外活动场地 | 工程名称:博白县博白镇实验幼儿园室外活动场地 | 第14页 共35页 | 第14页 共35页 | 第14页 共35页 | 第14页 共35页
序号 | 项目编码 | 项目名称及项目 特征描述 | 单位 | 工程量 | 综合单价 (元) | 综合单价 | 综合单价 | 综合单价 | 综合单价 | 综合单价 | 综合单价 | 综合单价
序号 | 项目编码 | 项目名称及项目 特征描述 | 单位 | 工程量 | 综合单价 (元) | 人工费 | 材料费 | 机械费 | 管理费 | 管理费 | 利润 | 其中：
序号 | 项目编码 | 项目名称及项目 特征描述 | 单位 | 工程量 | 综合单价 (元) | 人工费 | 材料费 | 机械费 | 管理费 | 管理费 | 利润 | 暂估价
连接方式：丝扣连接
公称压力：1.0MPa
管道水压试验、消毒、冲洗
| B9-0184换 | 钢塑复合给水管（螺纹连接）安装 公称直径（mm以内）20 | 10m | 0.130 | 506.35 | 192.44 | 223.84 | 7.76 | 56.08 | 56.08 | 26.23
77 | 031001007008 | 衬塑钢管给水管及管件安装 DN15 | m | 9.60 | 48.79 | 19.24 | 20.2 | 1.02 | 5.68 | 5.68 | 2.65
连接方式：丝扣连接
公称压力：1.0MPa
管道水压试验、消毒、冲洗
| B9-0183换 | 钢塑复合给水管（螺纹连接）安装 公称直径（mm以内）15 | 10m | 0.960 | 487.92 | 192.44 | 202.01 | 10.18 | 56.75 | 56.75 | 26.54
78 | 031001006001 | 冷水PP-R(S5级)塑料给水管及管件安装 DN50 | m | 2.70 | 103.2 | 17.29 | 78.56 | 0.17 | 4.89 | 4.89 | 2.29
连接方式：热熔连接
公称压力：1.0MPa
管道水压试验、消毒、冲洗
| B9-0118换 | 塑料给水管（热熔连接）安装 公称外径（mm以内）63 | 10m | 0.270 | 1032 | 172.87 | 785.62 | 1.73 | 48.91 | 48.91 | 22.87
79 | 031001006002 | 冷水PP-R(S5级)塑料给水管及管件安装 DN40 | m | 21.42 | 73.2 | 17.09 | 48.83 | 0.18 | 4.84 | 4.84 | 2.26
连接方式：热熔连接
公称压力：1.0MPa
管道水压试验、消毒、冲洗
表－09 | 表－09 | 表－09 | 表－09 | 表－09 | 表－09 | 表－09 | 表－09 | 表－09 | 表－09 | 表－09 | 表－09 | 表－09
工程量清单综合单价分析表 | 工程量清单综合单价分析表 | 工程量清单综合单价分析表 | 工程量清单综合单价分析表 | 工程量清单综合单价分析表 | 工程量清单综合单价分析表 | 工程量清单综合单价分析表 | 工程量清单综合单价分析表 | 工程量清单综合单价分析表 | 工程量清单综合单价分析表 | 工程量清单综合单价分析表 | 工程量清单综合单价分析表 | 工程量清单综合单价分析表 | 工程量清单综合单价分析表
工程名称:博白县博白镇实验幼儿园室外活动场地 | 工程名称:博白县博白镇实验幼儿园室外活动场地 | 工程名称:博白县博白镇实验幼儿园室外活动场地 | 工程名称:博白县博白镇实验幼儿园室外活动场地 | 工程名称:博白县博白镇实验幼儿园室外活动场地 | 工程名称:博白县博白镇实验幼儿园室外活动场地 | 工程名称:博白县博白镇实验幼儿园室外活动场地 | 工程名称:博白县博白镇实验幼儿园室外活动场地 | 工程名称:博白县博白镇实验幼儿园室外活动场地 | 工程名称:博白县博白镇实验幼儿园室外活动场地 | 第15页 共35页 | 第15页 共35页 | 第15页 共35页 | 第15页 共35页
序号 | 项目编码 | 项目名称及项目 特征描述 | 单位 | 工程量 | 综合单价 (元) | 综合单价 | 综合单价 | 综合单价 | 综合单价 | 综合单价 | 综合单价 | 综合单价
序号 | 项目编码 | 项目名称及项目 特征描述 | 单位 | 工程量 | 综合单价 (元) | 人工费 | 材料费 | 机械费 | 管理费 | 管理费 | 利润 | 其中：
序号 | 项目编码 | 项目名称及项目 特征描述 | 单位 | 工程量 | 综合单价 (元) | 人工费 | 材料费 | 机械费 | 管理费 | 管理费 | 利润 | 暂估价
| B9-0117换 | 塑料给水管（热熔连接）安装 公称外径（mm以内）50 | 10m | 2.142 | 731.81 | 170.87 | 488.23 | 1.75 | 48.35 | 48.35 | 22.61
80 | 031001006003 | 冷水PP-R(S5级)塑料给水管及管件安装 DN32 | m | 100.44 | 51.44 | 14.53 | 30.75 | 0.13 | 4.11 | 4.11 | 1.92
连接方式：热熔连接
公称压力：1.0MPa
管道水压试验、消毒、冲洗
| B9-0116换 | 塑料给水管（热熔连接）安装 公称外径（mm以内）40 | 10m | 10.044 | 514.39 | 145.31 | 307.48 | 1.32 | 41.07 | 41.07 | 19.21
81 | 031001006004 | 冷水PP-R(S5级)塑料给水管及管件安装 DN25 | m | 17.34 | 33.69 | 14.53 | 13 | 0.13 | 4.11 | 4.11 | 1.92
连接方式：热熔连接
公称压力：1.0MPa
管道水压试验、消毒、冲洗
| B9-0115换 | 塑料给水管（热熔连接）安装 公称外径（mm以内）32 | 10m | 1.734 | 336.87 | 145.31 | 129.93 | 1.34 | 41.08 | 41.08 | 19.21
82 | 031001006005 | 冷水PP-R(S5级)塑料给水管及管件安装 DN20 | m | 91.23 | 27.98 | 12.83 | 9.68 | 0.14 | 3.63 | 3.63 | 1.7
连接方式：热熔连接
公称压力：1.0MPa
管道水压试验、消毒、冲洗
| B9-0114换 | 塑料给水管（热熔连接）安装 公称外径（mm以内）25 | 10m | 9.123 | 279.73 | 128.27 | 96.81 | 1.36 | 36.31 | 36.31 | 16.98
83 | 031001006006 | 冷水PP-R(S5级)塑料给水管及管件安装 DN15 | m | 21.63 | 30.94 | 12.83 | 12.71 | 0.09 | 3.62 | 3.62 | 1.69
连接方式：热熔连接
公称压力：1.0MPa
表－09 | 表－09 | 表－09 | 表－09 | 表－09 | 表－09 | 表－09 | 表－09 | 表－09 | 表－09 | 表－09 | 表－09 | 表－09
工程量清单综合单价分析表 | 工程量清单综合单价分析表 | 工程量清单综合单价分析表 | 工程量清单综合单价分析表 | 工程量清单综合单价分析表 | 工程量清单综合单价分析表 | 工程量清单综合单价分析表 | 工程量清单综合单价分析表 | 工程量清单综合单价分析表 | 工程量清单综合单价分析表 | 工程量清单综合单价分析表 | 工程量清单综合单价分析表 | 工程量清单综合单价分析表 | 工程量清单综合单价分析表
工程名称:博白县博白镇实验幼儿园室外活动场地 | 工程名称:博白县博白镇实验幼儿园室外活动场地 | 工程名称:博白县博白镇实验幼儿园室外活动场地 | 工程名称:博白县博白镇实验幼儿园室外活动场地 | 工程名称:博白县博白镇实验幼儿园室外活动场地 | 工程名称:博白县博白镇实验幼儿园室外活动场地 | 工程名称:博白县博白镇实验幼儿园室外活动场地 | 工程名称:博白县博白镇实验幼儿园室外活动场地 | 工程名称:博白县博白镇实验幼儿园室外活动场地 | 工程名称:博白县博白镇实验幼儿园室外活动场地 | 第16页 共35页 | 第16页 共35页 | 第16页 共35页 | 第16页 共35页
序号 | 项目编码 | 项目名称及项目 特征描述 | 单位 | 工程量 | 综合单价 (元) | 综合单价 | 综合单价 | 综合单价 | 综合单价 | 综合单价 | 综合单价 | 综合单价
序号 | 项目编码 | 项目名称及项目 特征描述 | 单位 | 工程量 | 综合单价 (元) | 人工费 | 材料费 | 机械费 | 管理费 | 管理费 | 利润 | 其中：
序号 | 项目编码 | 项目名称及项目 特征描述 | 单位 | 工程量 | 综合单价 (元) | 人工费 | 材料费 | 机械费 | 管理费 | 管理费 | 利润 | 暂估价
管道水压试验、消毒、冲洗
| B9-0113换 | 塑料给水管（热熔连接）安装 公称外径（mm以内）20 | 10m | 2.163 | 309.35 | 128.27 | 127.02 | 0.94 | 36.19 | 36.19 | 16.93
84 | 030413001001 | 管道支架制作、安装 ∠40*4 | kg | 20.34 | 15.91 | 5.74 | 6.99 | 0.58 | 1.77 | 1.77 | 0.83
| B4-2001换 | 一般铁构件制作安装 | 100kg | 0.2034 | 1590.34 | 573.53 | 698.88 | 58.22 | 176.95 | 176.95 | 82.76
85 | 031201003002 | 金属结构刷油 | kg | 20.34 | 2.85 | 1.22 | 0.56 | 0.54 | 0.37 | 0.37 | 0.16
除锈,刷红丹防锈漆两遍，调和漆两遍
| B11-0007 | 手工除锈 一般钢结构 轻锈 | 100kg | 0.2034 | 55.09 | 30.02 | 2.15 | 10.78 | 8.47 | 8.47 | 3.67
| B11-0117换 | 金属结构刷油 一般钢结构 红丹防锈漆 第一遍 | 100kg | 0.2034 | 62.21 | 22.83 | 18.61 | 10.78 | 6.97 | 6.97 | 3.02
| B11-0118换 | 金属结构刷油 一般钢结构 红丹防锈漆 第二遍 | 100kg | 0.2034 | 58.97 | 22.83 | 15.37 | 10.78 | 6.97 | 6.97 | 3.02
| B11-0126换 | 金属结构刷油 一般钢结构 调和漆 第一遍 | 100kg | 0.2034 | 55.2 | 23.57 | 10.63 | 10.78 | 7.13 | 7.13 | 3.09
| B11-0127换 | 金属结构刷油 一般钢结构 调和漆 第二遍 | 100kg | 0.2034 | 52.92 | 22.83 | 9.32 | 10.78 | 6.97 | 6.97 | 3.02
86 | 031003001001 | 蝶阀 DN65 | 个 | 4 | 194.4 | 27.42 | 155.71 |  | 7.68 | 7.68 | 3.59
连接方式：螺纹连接
公称压力:1.0MPa
| B9-0319换 | 螺纹阀门安装 螺纹阀 公称直径(mm以内) 65 | 个 | 4 | 194.4 | 27.42 | 155.71 |  | 7.68 | 7.68 | 3.59
87 | 031003001002 | 全铜截止阀 DN50 | 个 | 9 | 113.11 | 18.53 | 86.96 |  | 5.19 | 5.19 | 2.43
连接方式：螺纹连接
公称压力:1.0MPa
| B9-0318换 | 螺纹阀门安装 螺纹阀 公称直径(mm以内) 50 | 个 | 9 | 113.11 | 18.53 | 86.96 |  | 5.19 | 5.19 | 2.43
表－09 | 表－09 | 表－09 | 表－09 | 表－09 | 表－09 | 表－09 | 表－09 | 表－09 | 表－09 | 表－09 | 表－09 | 表－09
工程量清单综合单价分析表 | 工程量清单综合单价分析表 | 工程量清单综合单价分析表 | 工程量清单综合单价分析表 | 工程量清单综合单价分析表 | 工程量清单综合单价分析表 | 工程量清单综合单价分析表 | 工程量清单综合单价分析表 | 工程量清单综合单价分析表 | 工程量清单综合单价分析表 | 工程量清单综合单价分析表 | 工程量清单综合单价分析表 | 工程量清单综合单价分析表 | 工程量清单综合单价分析表
工程名称:博白县博白镇实验幼儿园室外活动场地 | 工程名称:博白县博白镇实验幼儿园室外活动场地 | 工程名称:博白县博白镇实验幼儿园室外活动场地 | 工程名称:博白县博白镇实验幼儿园室外活动场地 | 工程名称:博白县博白镇实验幼儿园室外活动场地 | 工程名称:博白县博白镇实验幼儿园室外活动场地 | 工程名称:博白县博白镇实验幼儿园室外活动场地 | 工程名称:博白县博白镇实验幼儿园室外活动场地 | 工程名称:博白县博白镇实验幼儿园室外活动场地 | 工程名称:博白县博白镇实验幼儿园室外活动场地 | 第17页 共35页 | 第17页 共35页 | 第17页 共35页 | 第17页 共35页
序号 | 项目编码 | 项目名称及项目 特征描述 | 单位 | 工程量 | 综合单价 (元) | 综合单价 | 综合单价 | 综合单价 | 综合单价 | 综合单价 | 综合单价 | 综合单价
序号 | 项目编码 | 项目名称及项目 特征描述 | 单位 | 工程量 | 综合单价 (元) | 人工费 | 材料费 | 机械费 | 管理费 | 管理费 | 利润 | 其中：
序号 | 项目编码 | 项目名称及项目 特征描述 | 单位 | 工程量 | 综合单价 (元) | 人工费 | 材料费 | 机械费 | 管理费 | 管理费 | 利润 | 暂估价
88 | 031003001003 | 全铜截止阀 DN40 | 个 | 4 | 91.57 | 18.53 | 65.42 |  | 5.19 | 5.19 | 2.43
连接方式：螺纹连接
公称压力:1.0MPa
| B9-0317换 | 螺纹阀门安装 螺纹阀 公称直径(mm以内) 40 | 个 | 4 | 91.57 | 18.53 | 65.42 |  | 5.19 | 5.19 | 2.43
89 | 031003001004 | 全铜截止阀 DN20 | 个 | 1 | 47.54 | 7.41 | 37.08 |  | 2.08 | 2.08 | 0.97
连接方式：螺纹连接
公称压力:1.0MPa
| B9-0314换 | 螺纹阀门安装 螺纹阀 公称直径(mm以内) 20 | 个 | 1 | 47.54 | 7.41 | 37.08 |  | 2.08 | 2.08 | 0.97
90 | 031003001005 | 全铜截止阀 DN15 | 个 | 4 | 36.68 | 7.41 | 26.22 |  | 2.08 | 2.08 | 0.97
连接方式：螺纹连接
公称压力:1.0MPa
| B9-0313换 | 螺纹阀门安装 螺纹阀 公称直径(mm以内) 15 | 个 | 4 | 36.68 | 7.41 | 26.22 |  | 2.08 | 2.08 | 0.97
91 | 031003001006 | 自动排气阀 DN15 | 个 | 4 | 98.94 | 12.6 | 81.16 |  | 3.53 | 3.53 | 1.65
连接方式：螺纹连接
公称压力:1.0MPa
| B9-0322换 | 螺纹阀门安装 自动排气阀、手动放风阀 自动排气阀 公称直径(mm以内) 15 | 个 | 4 | 98.94 | 12.6 | 81.16 |  | 3.53 | 3.53 | 1.65
92 | 031003006001 | 一体式可调式减压阀 DN50(自带压力表、过滤网) | 个 | 3 | 1392.29 | 18.53 | 1366.14 |  | 5.19 | 5.19 | 2.43
连接方式：螺纹连接
阀后压力0.2MPa
表－09 | 表－09 | 表－09 | 表－09 | 表－09 | 表－09 | 表－09 | 表－09 | 表－09 | 表－09 | 表－09 | 表－09 | 表－09
工程量清单综合单价分析表 | 工程量清单综合单价分析表 | 工程量清单综合单价分析表 | 工程量清单综合单价分析表 | 工程量清单综合单价分析表 | 工程量清单综合单价分析表 | 工程量清单综合单价分析表 | 工程量清单综合单价分析表 | 工程量清单综合单价分析表 | 工程量清单综合单价分析表 | 工程量清单综合单价分析表 | 工程量清单综合单价分析表 | 工程量清单综合单价分析表 | 工程量清单综合单价分析表
工程名称:博白县博白镇实验幼儿园室外活动场地 | 工程名称:博白县博白镇实验幼儿园室外活动场地 | 工程名称:博白县博白镇实验幼儿园室外活动场地 | 工程名称:博白县博白镇实验幼儿园室外活动场地 | 工程名称:博白县博白镇实验幼儿园室外活动场地 | 工程名称:博白县博白镇实验幼儿园室外活动场地 | 工程名称:博白县博白镇实验幼儿园室外活动场地 | 工程名称:博白县博白镇实验幼儿园室外活动场地 | 工程名称:博白县博白镇实验幼儿园室外活动场地 | 工程名称:博白县博白镇实验幼儿园室外活动场地 | 第18页 共35页 | 第18页 共35页 | 第18页 共35页 | 第18页 共35页
序号 | 项目编码 | 项目名称及项目 特征描述 | 单位 | 工程量 | 综合单价 (元) | 综合单价 | 综合单价 | 综合单价 | 综合单价 | 综合单价 | 综合单价 | 综合单价
序号 | 项目编码 | 项目名称及项目 特征描述 | 单位 | 工程量 | 综合单价 (元) | 人工费 | 材料费 | 机械费 | 管理费 | 管理费 | 利润 | 其中：
序号 | 项目编码 | 项目名称及项目 特征描述 | 单位 | 工程量 | 综合单价 (元) | 人工费 | 材料费 | 机械费 | 管理费 | 管理费 | 利润 | 暂估价
| B9-0318换 | 螺纹阀门安装 螺纹阀 公称直径(mm以内) 50 | 个 | 3 | 1392.29 | 18.53 | 1366.14 |  | 5.19 | 5.19 | 2.43
93 | 031003006002 | 一体式可调式减压阀 DN40(自带压力表、过滤网) | 个 | 2 | 488.01 | 18.53 | 461.86 |  | 5.19 | 5.19 | 2.43
连接方式：螺纹连接
阀后压力0.2MPa
| B9-0317换 | 螺纹阀门安装 螺纹阀 公称直径(mm以内) 40 | 个 | 2 | 488.01 | 18.53 | 461.86 |  | 5.19 | 5.19 | 2.43
94 | 031003006003 | 一体式可调式减压阀 DN20(自带压力表、过滤网) | 个 | 1 | 244.81 | 7.41 | 234.35 |  | 2.08 | 2.08 | 0.97
连接方式：螺纹连接
阀后压力0.2MPa
| B9-0314换 | 螺纹阀门安装 螺纹阀 公称直径(mm以内) 20 | 个 | 1 | 244.81 | 7.41 | 234.35 |  | 2.08 | 2.08 | 0.97
95 | 031002003001 | 过楼板钢套管制作、安装 公称直径(mm以内) 80 | 个 | 8 | 78.81 | 39.57 | 20.46 | 1.78 | 11.58 | 11.58 | 5.42
| B9-0262换 | 过楼板钢套管制作、安装 公称直径(mm以内) 80{换:水泥防水砂浆(加防水粉5％) 1∶2.5} | 个 | 8 | 78.81 | 39.57 | 20.46 | 1.78 | 11.58 | 11.58 | 5.42
96 | 010101003001 | 管沟挖槽土方 |  | 36.72 | 17.2 | 4.91 |  | 7.28 | 3.41 | 3.41 | 1.6
土壤类别：三类土
| B4-0782 | 人工挖填沟槽 人工挖沟槽 一般土 | 10 | 0.367 | 622.89 | 441.42 |  |  | 123.64 | 123.64 | 57.83
| B4-0788 | 小型机械挖填沟槽 小型机械挖沟槽 一般土 | 10 | 3.305 | 121.81 | 5.49 |  | 80.83 | 24.18 | 24.18 | 11.31
97 | 010103001001 | 管沟土方回填 |  | 36.72 | 7.02 | 1.52 |  | 3.46 | 1.39 | 1.39 | 0.65
原土回填
| B4-0786 | 人工挖填沟槽 人工回填沟槽 土方 | 10 | 0.367 | 119.52 | 70.77 |  | 13.93 | 23.72 | 23.72 | 11.1
| B4-0791 | 小型机械挖填沟槽 机械回填沟槽 土方 | 10 | 3.305 | 64.78 | 9.04 |  | 36.87 | 12.86 | 12.86 | 6.01
表－09 | 表－09 | 表－09 | 表－09 | 表－09 | 表－09 | 表－09 | 表－09 | 表－09 | 表－09 | 表－09 | 表－09 | 表－09
工程量清单综合单价分析表 | 工程量清单综合单价分析表 | 工程量清单综合单价分析表 | 工程量清单综合单价分析表 | 工程量清单综合单价分析表 | 工程量清单综合单价分析表 | 工程量清单综合单价分析表 | 工程量清单综合单价分析表 | 工程量清单综合单价分析表 | 工程量清单综合单价分析表 | 工程量清单综合单价分析表 | 工程量清单综合单价分析表 | 工程量清单综合单价分析表 | 工程量清单综合单价分析表
工程名称:博白县博白镇实验幼儿园室外活动场地 | 工程名称:博白县博白镇实验幼儿园室外活动场地 | 工程名称:博白县博白镇实验幼儿园室外活动场地 | 工程名称:博白县博白镇实验幼儿园室外活动场地 | 工程名称:博白县博白镇实验幼儿园室外活动场地 | 工程名称:博白县博白镇实验幼儿园室外活动场地 | 工程名称:博白县博白镇实验幼儿园室外活动场地 | 工程名称:博白县博白镇实验幼儿园室外活动场地 | 工程名称:博白县博白镇实验幼儿园室外活动场地 | 工程名称:博白县博白镇实验幼儿园室外活动场地 | 第19页 共35页 | 第19页 共35页 | 第19页 共35页 | 第19页 共35页
序号 | 项目编码 | 项目名称及项目 特征描述 | 单位 | 工程量 | 综合单价 (元) | 综合单价 | 综合单价 | 综合单价 | 综合单价 | 综合单价 | 综合单价 | 综合单价
序号 | 项目编码 | 项目名称及项目 特征描述 | 单位 | 工程量 | 综合单价 (元) | 人工费 | 材料费 | 机械费 | 管理费 | 管理费 | 利润 | 其中：
序号 | 项目编码 | 项目名称及项目 特征描述 | 单位 | 工程量 | 综合单价 (元) | 人工费 | 材料费 | 机械费 | 管理费 | 管理费 | 利润 | 暂估价
B9 排水工程
98 | 031001006007 | PVC-U排水管及管件安装 DN150 | m | 54.58 | 79.55 | 31.98 | 34.35 | 0.05 | 8.97 | 8.97 | 4.2
连接方式：专用胶粘接
管道灌水试验、通球试验
| B9-0151换 | 承插塑料排水管（粘接连接） 公称外径（mm以内）160 | 10m | 5.458 | 795.45 | 319.81 | 343.5 | 0.47 | 89.71 | 89.71 | 41.96
99 | 031001006008 | PVC-U排水管及管件安装 DN100 | m | 266.67 | 56.32 | 22.69 | 24.23 | 0.05 | 6.37 | 6.37 | 2.98
连接方式：专用胶粘接
管道灌水试验、通球试验
| B9-0150换 | 承插塑料排水管（粘接连接） 公称外径（mm以内）110 | 10m | 26.667 | 563.13 | 226.89 | 242.27 | 0.49 | 63.69 | 63.69 | 29.79
100 | 031001006009 | PVC-U排水管及管件安装 DN75 | m | 39.66 | 45.57 | 20.35 | 16.79 | 0.05 | 5.71 | 5.71 | 2.67
连接方式：专用胶粘接
管道灌水试验、通球试验
| B9-0149换 | 承插塑料排水管（粘接连接） 公称外径（mm以内）75 | 10m | 3.966 | 455.76 | 203.48 | 167.93 | 0.5 | 57.13 | 57.13 | 26.72
101 | 031001006010 | PVC-U排水管及管件安装 DN50 | m | 33.86 | 30.18 | 14.97 | 8.98 | 0.05 | 4.21 | 4.21 | 1.97
连接方式：专用胶粘接
管道灌水试验、通球试验
| B9-0148换 | 承插塑料排水管（粘接连接） 公称外径（mm以内）50 | 10m | 3.386 | 301.79 | 149.68 | 89.84 | 0.52 | 42.07 | 42.07 | 19.68
102 | 031001006011 | PVC-U直通雨水管及管件安装 DN100 | m | 108.90 | 44.67 | 12.72 | 26.64 | 0.06 | 3.58 | 3.58 | 1.67
连接方式：专用胶粘接
表－09 | 表－09 | 表－09 | 表－09 | 表－09 | 表－09 | 表－09 | 表－09 | 表－09 | 表－09 | 表－09 | 表－09 | 表－09
工程量清单综合单价分析表 | 工程量清单综合单价分析表 | 工程量清单综合单价分析表 | 工程量清单综合单价分析表 | 工程量清单综合单价分析表 | 工程量清单综合单价分析表 | 工程量清单综合单价分析表 | 工程量清单综合单价分析表 | 工程量清单综合单价分析表 | 工程量清单综合单价分析表 | 工程量清单综合单价分析表 | 工程量清单综合单价分析表 | 工程量清单综合单价分析表 | 工程量清单综合单价分析表
工程名称:博白县博白镇实验幼儿园室外活动场地 | 工程名称:博白县博白镇实验幼儿园室外活动场地 | 工程名称:博白县博白镇实验幼儿园室外活动场地 | 工程名称:博白县博白镇实验幼儿园室外活动场地 | 工程名称:博白县博白镇实验幼儿园室外活动场地 | 工程名称:博白县博白镇实验幼儿园室外活动场地 | 工程名称:博白县博白镇实验幼儿园室外活动场地 | 工程名称:博白县博白镇实验幼儿园室外活动场地 | 工程名称:博白县博白镇实验幼儿园室外活动场地 | 工程名称:博白县博白镇实验幼儿园室外活动场地 | 第20页 共35页 | 第20页 共35页 | 第20页 共35页 | 第20页 共35页
序号 | 项目编码 | 项目名称及项目 特征描述 | 单位 | 工程量 | 综合单价 (元) | 综合单价 | 综合单价 | 综合单价 | 综合单价 | 综合单价 | 综合单价 | 综合单价
序号 | 项目编码 | 项目名称及项目 特征描述 | 单位 | 工程量 | 综合单价 (元) | 人工费 | 材料费 | 机械费 | 管理费 | 管理费 | 利润 | 其中：
序号 | 项目编码 | 项目名称及项目 特征描述 | 单位 | 工程量 | 综合单价 (元) | 人工费 | 材料费 | 机械费 | 管理费 | 管理费 | 利润 | 暂估价
管道灌水试验、通球试验
| B9-0166换 | 塑料直通雨水管安装 公称外径（mm以内）110 | 10m | 10.890 | 446.65 | 127.15 | 266.4 | 0.59 | 35.78 | 35.78 | 16.73
103 | 031001006012 | PVC-U直通雨水管及管件安装 DN75 | m | 8.79 | 31.09 | 9.97 | 16.93 | 0.06 | 2.81 | 2.81 | 1.32
连接方式：专用胶粘接
管道灌水试验、通球试验
| B9-0165换 | 塑料直通雨水管安装 公称外径（mm以内）75 | 10m | 0.879 | 310.87 | 99.74 | 169.26 | 0.61 | 28.11 | 28.11 | 13.15
104 | 031001006013 | PVC-U过阳台排水管及管件安装 DN75 | m | 119.20 | 36.83 | 14.28 | 16.59 | 0.06 | 4.02 | 4.02 | 1.88
连接方式：专用胶粘接
管道灌水试验、通球试验
| B9-0160换 | 过阳台承插塑料雨水管、空调排水管（粘接连接）安装 公称外径（mm以内）75 | 10m | 11.920 | 368.13 | 142.79 | 165.86 | 0.55 | 40.15 | 40.15 | 18.78
105 | 031001006014 | PVC-U空调排水管及管件安装 DN50 | m | 22.65 | 24.52 | 10.46 | 9.67 | 0.06 | 2.95 | 2.95 | 1.38
连接方式：专用胶粘接
管道灌水试验、通球试验
| B9-0159换 | 过阳台承插塑料雨水管、空调排水管（粘接连接）安装 公称外径（mm以内）50 | 10m | 2.265 | 245.08 | 104.62 | 96.65 | 0.57 | 29.46 | 29.46 | 13.78
106 | 031001006015 | PVC-U空调排水管及管件安装 DN32 | m | 45.00 | 23.8 | 10.46 | 8.95 | 0.06 | 2.95 | 2.95 | 1.38
连接方式：专用胶粘接
管道灌水试验、通球试验
| B9-0159换 | 过阳台承插塑料雨水管、空调排水管（粘接连接）安装 公称外径（mm以内）50 | 10m | 4.500 | 237.88 | 104.62 | 89.45 | 0.57 | 29.46 | 29.46 | 13.78
表－09 | 表－09 | 表－09 | 表－09 | 表－09 | 表－09 | 表－09 | 表－09 | 表－09 | 表－09 | 表－09 | 表－09 | 表－09
工程量清单综合单价分析表 | 工程量清单综合单价分析表 | 工程量清单综合单价分析表 | 工程量清单综合单价分析表 | 工程量清单综合单价分析表 | 工程量清单综合单价分析表 | 工程量清单综合单价分析表 | 工程量清单综合单价分析表 | 工程量清单综合单价分析表 | 工程量清单综合单价分析表 | 工程量清单综合单价分析表 | 工程量清单综合单价分析表 | 工程量清单综合单价分析表 | 工程量清单综合单价分析表
工程名称:博白县博白镇实验幼儿园室外活动场地 | 工程名称:博白县博白镇实验幼儿园室外活动场地 | 工程名称:博白县博白镇实验幼儿园室外活动场地 | 工程名称:博白县博白镇实验幼儿园室外活动场地 | 工程名称:博白县博白镇实验幼儿园室外活动场地 | 工程名称:博白县博白镇实验幼儿园室外活动场地 | 工程名称:博白县博白镇实验幼儿园室外活动场地 | 工程名称:博白县博白镇实验幼儿园室外活动场地 | 工程名称:博白县博白镇实验幼儿园室外活动场地 | 工程名称:博白县博白镇实验幼儿园室外活动场地 | 第21页 共35页 | 第21页 共35页 | 第21页 共35页 | 第21页 共35页
序号 | 项目编码 | 项目名称及项目 特征描述 | 单位 | 工程量 | 综合单价 (元) | 综合单价 | 综合单价 | 综合单价 | 综合单价 | 综合单价 | 综合单价 | 综合单价
序号 | 项目编码 | 项目名称及项目 特征描述 | 单位 | 工程量 | 综合单价 (元) | 人工费 | 材料费 | 机械费 | 管理费 | 管理费 | 利润 | 其中：
序号 | 项目编码 | 项目名称及项目 特征描述 | 单位 | 工程量 | 综合单价 (元) | 人工费 | 材料费 | 机械费 | 管理费 | 管理费 | 利润 | 暂估价
107 | 桂031003022001 | 阻火圈 DN100 | 个 | 15 | 43.06 | 7.41 | 32.48 | 0.09 | 2.1 | 2.10 | 0.98
| B9-0290换 | 阻火圈安装 公称直径(mm以内) 110 | 个 | 15 | 43.06 | 7.41 | 32.48 | 0.09 | 2.1 | 2.10 | 0.98
108 | 031004003001 | 洗脸盆 冷水 | 套 | 62 | 361.63 | 29.34 | 320.23 |  | 8.22 | 8.22 | 3.84
采用感应式水龙头
| B9-0544换 | 台式洗脸盆、洗手盆 洗手盘 冷水 | 10套 | 6.2 | 3616.4 | 293.44 | 3202.33 |  | 82.19 | 82.19 | 38.44
109 | 031004004001 | 成品拖把池 | 套 | 15 | 240.66 | 35.29 | 190.86 |  | 9.89 | 9.89 | 4.62
| B9-0545换 | 洗涤盆安装 洗涤盆 单嘴 | 10套 | 1.5 | 2406.62 | 352.94 | 1908.58 |  | 98.86 | 98.86 | 46.24
110 | 031004006001 | 蹲便器 | 套 | 77 | 428.76 | 89.17 | 302.93 |  | 24.98 | 24.98 | 11.68
采用平蹲式,感应式自动冲水
| B9-0556换 | 蹲式大便器安装 蹲式 自闭式冲洗 25 | 10套 | 7.7 | 2521.55 | 704.25 | 1527.78 |  | 197.26 | 197.26 | 92.26
| B9-0562换 | 感应控制器安装 暗装 | 10套 | 7.7 | 1766.09 | 187.47 | 1501.55 |  | 52.51 | 52.51 | 24.56
111 | 031004006002 | 坐便器 | 套 | 1 | 807.94 | 60.98 | 721.89 |  | 17.08 | 17.08 | 7.99
冲洗方式为低位冲洗水箱冲洗
| B9-0557换 | 坐式大便器安装 坐式 带水箱 | 10套 | 0.1 | 8079.35 | 609.77 | 7218.9 |  | 170.8 | 170.80 | 79.88
112 | 031004007001 | 小便器 | 套 | 44 | 377.42 | 58.85 | 294.38 |  | 16.48 | 16.48 | 7.71
感应式自动冲水
| B9-0559换 | 挂斗式小便器安装 挂斗式 自闭式 | 10套 | 4.4 | 2008.13 | 401.02 | 1442.25 |  | 112.33 | 112.33 | 52.53
| B9-0562换 | 感应控制器安装 暗装 | 10套 | 4.4 | 1766.09 | 187.47 | 1501.55 |  | 52.51 | 52.51 | 24.56
113 | 桂031004021001 | 网框式地漏 DN150 | 个 | 1 | 139.81 | 57.43 | 58.77 |  | 16.09 | 16.09 | 7.52
表－09 | 表－09 | 表－09 | 表－09 | 表－09 | 表－09 | 表－09 | 表－09 | 表－09 | 表－09 | 表－09 | 表－09 | 表－09
工程量清单综合单价分析表 | 工程量清单综合单价分析表 | 工程量清单综合单价分析表 | 工程量清单综合单价分析表 | 工程量清单综合单价分析表 | 工程量清单综合单价分析表 | 工程量清单综合单价分析表 | 工程量清单综合单价分析表 | 工程量清单综合单价分析表 | 工程量清单综合单价分析表 | 工程量清单综合单价分析表 | 工程量清单综合单价分析表 | 工程量清单综合单价分析表 | 工程量清单综合单价分析表
工程名称:博白县博白镇实验幼儿园室外活动场地 | 工程名称:博白县博白镇实验幼儿园室外活动场地 | 工程名称:博白县博白镇实验幼儿园室外活动场地 | 工程名称:博白县博白镇实验幼儿园室外活动场地 | 工程名称:博白县博白镇实验幼儿园室外活动场地 | 工程名称:博白县博白镇实验幼儿园室外活动场地 | 工程名称:博白县博白镇实验幼儿园室外活动场地 | 工程名称:博白县博白镇实验幼儿园室外活动场地 | 工程名称:博白县博白镇实验幼儿园室外活动场地 | 工程名称:博白县博白镇实验幼儿园室外活动场地 | 第22页 共35页 | 第22页 共35页 | 第22页 共35页 | 第22页 共35页
序号 | 项目编码 | 项目名称及项目 特征描述 | 单位 | 工程量 | 综合单价 (元) | 综合单价 | 综合单价 | 综合单价 | 综合单价 | 综合单价 | 综合单价 | 综合单价
序号 | 项目编码 | 项目名称及项目 特征描述 | 单位 | 工程量 | 综合单价 (元) | 人工费 | 材料费 | 机械费 | 管理费 | 管理费 | 利润 | 其中：
序号 | 项目编码 | 项目名称及项目 特征描述 | 单位 | 工程量 | 综合单价 (元) | 人工费 | 材料费 | 机械费 | 管理费 | 管理费 | 利润 | 暂估价
| B9-0592换 | 地漏安装 地漏 150{换:水泥防水砂浆(加防水粉5％) 1∶2.5} | 10个 | 0.1 | 1398.05 | 574.28 | 587.68 |  | 160.86 | 160.86 | 75.23
114 | 桂031004021002 | 地漏 DN75 | 个 | 36 | 75.59 | 39.05 | 20.48 |  | 10.94 | 10.94 | 5.12
| B9-0590换 | 地漏安装 地漏 75{换:水泥防水砂浆(加防水粉5％) 1∶2.5} | 10个 | 3.6 | 755.85 | 390.51 | 204.8 |  | 109.38 | 109.38 | 51.16
115 | 桂031004021003 | 地漏 DN50 | 个 | 6 | 52.53 | 27.42 | 13.84 |  | 7.68 | 7.68 | 3.59
| B9-0589换 | 地漏安装 地漏 50{换:水泥防水砂浆(加防水粉5％) 1∶2.5} | 10个 | 0.6 | 525.33 | 274.17 | 138.44 |  | 76.8 | 76.80 | 35.92
116 | 桂031004023001 | 87式雨水斗 DN100 | 个 | 13 | 81.31 | 36.68 | 29.55 |  | 10.27 | 10.27 | 4.81
| B9-0599换 | 雨水斗安装 雨水斗 100{换:水泥防水砂浆(加防水粉5％) 1∶2.5} | 10个 | 1.3 | 813.08 | 366.8 | 295.49 |  | 102.74 | 102.74 | 48.05
117 | 031002003002 | 刚性防水套管制作、安装 公称直径（mm以内）100 | 个 | 5 | 325.55 | 132.82 | 100.1 | 26.95 | 44.75 | 44.75 | 20.93
| B9-0237 | 刚性防水套管制作 公称直径（mm以内）100 | 个 | 5 | 205.45 | 76.45 | 64.12 | 23.71 | 28.05 | 28.05 | 13.12
| B9-0253 | 刚性防水套管安装 公称直径(mm以内) 150 | 个 | 5 | 120.1 | 56.37 | 35.98 | 3.24 | 16.7 | 16.70 | 7.81
118 | 031002003003 | 过楼板塑料套管制作、安装 公称外径(mm以内) 160 | 个 | 10 | 84.24 | 42.24 | 24.64 |  | 11.83 | 11.83 | 5.53
| B9-0278换 | 过楼板塑料套管制作、安装 公称外径(mm以内) 160{换:水泥防水砂浆(加防水粉5％) 1∶2.5} | 个 | 10 | 84.24 | 42.24 | 24.64 |  | 11.83 | 11.83 | 5.53
119 | 031002003004 | 空调水过墙塑料套管制作、安装 de75 | 个 | 28 | 27.98 | 12.23 | 10.72 |  | 3.43 | 3.43 | 1.6
| B9-0275换 | 过楼板塑料套管制作、安装 公称外径(mm以内) 75{换:水泥防水砂浆(加防水粉5％) 1∶2.5} | 个 | 28 | 27.98 | 12.23 | 10.72 |  | 3.43 | 3.43 | 1.6
120 | 010101003002 | 管沟挖槽土方 |  | 37.25 | 17.2 | 4.91 |  | 7.28 | 3.41 | 3.41 | 1.6
土壤类别：三类土
表－09 | 表－09 | 表－09 | 表－09 | 表－09 | 表－09 | 表－09 | 表－09 | 表－09 | 表－09 | 表－09 | 表－09 | 表－09
工程量清单综合单价分析表 | 工程量清单综合单价分析表 | 工程量清单综合单价分析表 | 工程量清单综合单价分析表 | 工程量清单综合单价分析表 | 工程量清单综合单价分析表 | 工程量清单综合单价分析表 | 工程量清单综合单价分析表 | 工程量清单综合单价分析表 | 工程量清单综合单价分析表 | 工程量清单综合单价分析表 | 工程量清单综合单价分析表 | 工程量清单综合单价分析表 | 工程量清单综合单价分析表
工程名称:博白县博白镇实验幼儿园室外活动场地 | 工程名称:博白县博白镇实验幼儿园室外活动场地 | 工程名称:博白县博白镇实验幼儿园室外活动场地 | 工程名称:博白县博白镇实验幼儿园室外活动场地 | 工程名称:博白县博白镇实验幼儿园室外活动场地 | 工程名称:博白县博白镇实验幼儿园室外活动场地 | 工程名称:博白县博白镇实验幼儿园室外活动场地 | 工程名称:博白县博白镇实验幼儿园室外活动场地 | 工程名称:博白县博白镇实验幼儿园室外活动场地 | 工程名称:博白县博白镇实验幼儿园室外活动场地 | 第23页 共35页 | 第23页 共35页 | 第23页 共35页 | 第23页 共35页
序号 | 项目编码 | 项目名称及项目 特征描述 | 单位 | 工程量 | 综合单价 (元) | 综合单价 | 综合单价 | 综合单价 | 综合单价 | 综合单价 | 综合单价 | 综合单价
序号 | 项目编码 | 项目名称及项目 特征描述 | 单位 | 工程量 | 综合单价 (元) | 人工费 | 材料费 | 机械费 | 管理费 | 管理费 | 利润 | 其中：
序号 | 项目编码 | 项目名称及项目 特征描述 | 单位 | 工程量 | 综合单价 (元) | 人工费 | 材料费 | 机械费 | 管理费 | 管理费 | 利润 | 暂估价
| B4-0782 | 人工挖填沟槽 人工挖沟槽 一般土 | 10 | 0.373 | 622.89 | 441.42 |  |  | 123.64 | 123.64 | 57.83
| B4-0788 | 小型机械挖填沟槽 小型机械挖沟槽 一般土 | 10 | 3.353 | 121.81 | 5.49 |  | 80.83 | 24.18 | 24.18 | 11.31
121 | 010103001002 | 管沟土方回填 |  | 37.25 | 7.03 | 1.52 |  | 3.46 | 1.4 | 1.40 | 0.65
原土回填
| B4-0786 | 人工挖填沟槽 人工回填沟槽 土方 | 10 | 0.373 | 119.52 | 70.77 |  | 13.93 | 23.72 | 23.72 | 11.1
| B4-0791 | 小型机械挖填沟槽 机械回填沟槽 土方 | 10 | 3.353 | 64.78 | 9.04 |  | 36.87 | 12.86 | 12.86 | 6.01
保教楼1#改造-消防水安装工程
分部分项工程
消火栓给水工程
122 | 031001001001 | 内外壁热浸镀锌钢管及管件安装 DN100 | m | 211.20 | 117.84 | 29.66 | 75.47 | 0.37 | 8.41 | 8.41 | 3.93
连接方式：沟槽连接
公称压力:1.60MPa
| B9-0038换 | 钢管(沟槽连接)安装 公称直径(100mm以内) | 10m | 21.120 | 1178.5 | 296.62 | 754.69 | 3.72 | 84.13 | 84.13 | 39.34
123 | 031001001002 | 内外壁热浸镀锌钢管及管件安装 DN65 | m | 54.41 | 86.49 | 27.11 | 47.49 | 0.53 | 7.74 | 7.74 | 3.62
连接方式：沟槽连接
公称压力:1.60MPa
| B9-0037换 | 钢管(沟槽连接)安装 公称直径(80mm以内) | 10m | 5.441 | 864.86 | 271.06 | 474.88 | 5.31 | 77.41 | 77.41 | 36.2
124 | 031201001001 | 管道刷油 | ㎡ | 86.74 | 9.06 | 4.95 | 2.63 |  | 1.03 | 1.03 | 0.45
管道刷调和漆两遍
表－09 | 表－09 | 表－09 | 表－09 | 表－09 | 表－09 | 表－09 | 表－09 | 表－09 | 表－09 | 表－09 | 表－09 | 表－09
工程量清单综合单价分析表 | 工程量清单综合单价分析表 | 工程量清单综合单价分析表 | 工程量清单综合单价分析表 | 工程量清单综合单价分析表 | 工程量清单综合单价分析表 | 工程量清单综合单价分析表 | 工程量清单综合单价分析表 | 工程量清单综合单价分析表 | 工程量清单综合单价分析表 | 工程量清单综合单价分析表 | 工程量清单综合单价分析表 | 工程量清单综合单价分析表 | 工程量清单综合单价分析表
工程名称:博白县博白镇实验幼儿园室外活动场地 | 工程名称:博白县博白镇实验幼儿园室外活动场地 | 工程名称:博白县博白镇实验幼儿园室外活动场地 | 工程名称:博白县博白镇实验幼儿园室外活动场地 | 工程名称:博白县博白镇实验幼儿园室外活动场地 | 工程名称:博白县博白镇实验幼儿园室外活动场地 | 工程名称:博白县博白镇实验幼儿园室外活动场地 | 工程名称:博白县博白镇实验幼儿园室外活动场地 | 工程名称:博白县博白镇实验幼儿园室外活动场地 | 工程名称:博白县博白镇实验幼儿园室外活动场地 | 第24页 共35页 | 第24页 共35页 | 第24页 共35页 | 第24页 共35页
序号 | 项目编码 | 项目名称及项目 特征描述 | 单位 | 工程量 | 综合单价 (元) | 综合单价 | 综合单价 | 综合单价 | 综合单价 | 综合单价 | 综合单价 | 综合单价
序号 | 项目编码 | 项目名称及项目 特征描述 | 单位 | 工程量 | 综合单价 (元) | 人工费 | 材料费 | 机械费 | 管理费 | 管理费 | 利润 | 其中：
序号 | 项目编码 | 项目名称及项目 特征描述 | 单位 | 工程量 | 综合单价 (元) | 人工费 | 材料费 | 机械费 | 管理费 | 管理费 | 利润 | 暂估价
| B11-0060换 | 管道刷油 调和漆 第一遍 | 10㎡ | 8.674 | 46.55 | 25.19 | 13.87 |  | 5.23 | 5.23 | 2.26
| B11-0061换 | 管道刷油 调和漆 第二遍 | 10㎡ | 8.674 | 43.95 | 24.31 | 12.41 |  | 5.04 | 5.04 | 2.19
125 | 031002001001 | 管道支架制作、安装 ∠40*4 | kg | 233.12 | 16.59 | 6.31 | 6.37 | 0.93 | 2.03 | 2.03 | 0.95
| B9-0208换 | 管道支架制作、安装 管道支架 | 100kg | 2.3312 | 1658.73 | 630.89 | 636.7 | 93.39 | 202.87 | 202.87 | 94.88
126 | 031201003003 | 支架除锈、刷油 | kg | 233.12 | 2.82 | 1.22 | 0.53 | 0.54 | 0.37 | 0.37 | 0.16
除锈后樟丹防锈漆二道,醇酸磁漆二道
| B11-0007 | 手工除锈 一般钢结构 轻锈 | 100kg | 2.3312 | 55.09 | 30.02 | 2.15 | 10.78 | 8.47 | 8.47 | 3.67
| B11-0117换 | 金属结构刷油 一般钢结构 红丹防锈漆 第一遍 | 100kg | 2.3312 | 62.21 | 22.83 | 18.61 | 10.78 | 6.97 | 6.97 | 3.02
| B11-0118换 | 金属结构刷油 一般钢结构 红丹防锈漆 第二遍 | 100kg | 2.3312 | 58.97 | 22.83 | 15.37 | 10.78 | 6.97 | 6.97 | 3.02
| B11-0136换 | 金属结构刷油 一般钢结构 醇酸磁漆 第一遍 | 100kg | 2.3312 | 53.32 | 23.57 | 8.75 | 10.78 | 7.13 | 7.13 | 3.09
| B11-0137换 | 金属结构刷油 一般钢结构 醇酸磁漆 第二遍 | 100kg | 2.3312 | 51.63 | 22.83 | 8.03 | 10.78 | 6.97 | 6.97 | 3.02
127 | 031002003005 | 过楼板钢套管制作、安装 公称直径(mm以内) 150 | 个 | 10 | 129.45 | 59.28 | 44.77 | 0.73 | 16.81 | 16.81 | 7.86
| B9-0264 | 过楼板钢套管制作、安装 公称直径(mm以内) 150{水泥防水砂浆(加防水粉5％) 1∶2.5} | 个 | 10 | 129.45 | 59.28 | 44.77 | 0.73 | 16.81 | 16.81 | 7.86
128 | 031002003006 | 刚性防水套管制作、安装 公称直径（mm以内）80 | 个 | 1 | 277.33 | 114.29 | 88.74 | 19.35 | 37.44 | 37.44 | 17.51
| B9-0236 | 刚性防水套管制作 公称直径（mm以内）80 | 个 | 1 | 157.23 | 57.92 | 52.76 | 16.11 | 20.74 | 20.74 | 9.7
| B9-0253 | 刚性防水套管安装 公称直径(mm以内) 150 | 个 | 1 | 120.1 | 56.37 | 35.98 | 3.24 | 16.7 | 16.70 | 7.81
129 | 031003002001 | 蝶阀 DN100 | 个 | 15 | 968.53 | 52.61 | 894.29 |  | 14.74 | 14.74 | 6.89
连接方式：沟槽连接
压力等级1.60MPa
表－09 | 表－09 | 表－09 | 表－09 | 表－09 | 表－09 | 表－09 | 表－09 | 表－09 | 表－09 | 表－09 | 表－09 | 表－09
工程量清单综合单价分析表 | 工程量清单综合单价分析表 | 工程量清单综合单价分析表 | 工程量清单综合单价分析表 | 工程量清单综合单价分析表 | 工程量清单综合单价分析表 | 工程量清单综合单价分析表 | 工程量清单综合单价分析表 | 工程量清单综合单价分析表 | 工程量清单综合单价分析表 | 工程量清单综合单价分析表 | 工程量清单综合单价分析表 | 工程量清单综合单价分析表 | 工程量清单综合单价分析表
工程名称:博白县博白镇实验幼儿园室外活动场地 | 工程名称:博白县博白镇实验幼儿园室外活动场地 | 工程名称:博白县博白镇实验幼儿园室外活动场地 | 工程名称:博白县博白镇实验幼儿园室外活动场地 | 工程名称:博白县博白镇实验幼儿园室外活动场地 | 工程名称:博白县博白镇实验幼儿园室外活动场地 | 工程名称:博白县博白镇实验幼儿园室外活动场地 | 工程名称:博白县博白镇实验幼儿园室外活动场地 | 工程名称:博白县博白镇实验幼儿园室外活动场地 | 工程名称:博白县博白镇实验幼儿园室外活动场地 | 第25页 共35页 | 第25页 共35页 | 第25页 共35页 | 第25页 共35页
序号 | 项目编码 | 项目名称及项目 特征描述 | 单位 | 工程量 | 综合单价 (元) | 综合单价 | 综合单价 | 综合单价 | 综合单价 | 综合单价 | 综合单价 | 综合单价
序号 | 项目编码 | 项目名称及项目 特征描述 | 单位 | 工程量 | 综合单价 (元) | 人工费 | 材料费 | 机械费 | 管理费 | 管理费 | 利润 | 其中：
序号 | 项目编码 | 项目名称及项目 特征描述 | 单位 | 工程量 | 综合单价 (元) | 人工费 | 材料费 | 机械费 | 管理费 | 管理费 | 利润 | 暂估价
| B9-0392换 | 沟槽阀门安装 公称直径(mm以内) 100 | 个 | 15 | 968.53 | 52.61 | 894.29 |  | 14.74 | 14.74 | 6.89
130 | 031003002002 | 蝶阀 DN65 | 个 | 1 | 375.7 | 23.71 | 342.24 |  | 6.64 | 6.64 | 3.11
连接方式：沟槽连接
压力等级1.60MPa
| B9-0390换 | 沟槽阀门安装 公称直径(mm以内) 65 | 个 | 1 | 375.7 | 23.71 | 342.24 |  | 6.64 | 6.64 | 3.11
131 | 031003001007 | 截止阀 DN25 | 个 | 1 | 54.81 | 8.89 | 42.27 |  | 2.49 | 2.49 | 1.16
连接方式：螺纹连接
压力等级1.60MPa
| B9-0315换 | 螺纹阀门安装 螺纹阀 公称直径(mm以内) 25 | 个 | 1 | 54.81 | 8.89 | 42.27 |  | 2.49 | 2.49 | 1.16
132 | 031003001008 | 自动排气阀 DN25 | 个 | 1 | 132.41 | 20.01 | 104.18 |  | 5.6 | 5.60 | 2.62
连接方式：螺纹连接
压力等级1.60MPa
| B9-0324换 | 螺纹阀门安装 自动排气阀、手动放风阀 自动排气阀 公称直径(mm以内) 25 | 个 | 1 | 132.41 | 20.01 | 104.18 |  | 5.6 | 5.60 | 2.62
133 | 030901011001 | 屋顶试验消火栓 | 套 | 1 | 750.5 | 69.65 | 651.27 | 0.67 | 19.7 | 19.70 | 9.21
详图集15S202-54页
| B9-0830换 | 室内消火栓安装(明装) 公称直径(mm 以内) 单栓 65 | 套 | 1 | 750.5 | 69.65 | 651.27 | 0.67 | 19.7 | 19.70 | 9.21
134 | 030901010001 | 乙型单栓带灭火器箱组合式消防柜(均配置消防软管卷盘) | 套 | 16 | 1730.55 | 255.65 | 1368.32 | 1.05 | 71.9 | 71.90 | 33.63
型号：箱体规格如下:SG24E65Z-J,厚x宽x高=240x700x1800
表－09 | 表－09 | 表－09 | 表－09 | 表－09 | 表－09 | 表－09 | 表－09 | 表－09 | 表－09 | 表－09 | 表－09 | 表－09
工程量清单综合单价分析表 | 工程量清单综合单价分析表 | 工程量清单综合单价分析表 | 工程量清单综合单价分析表 | 工程量清单综合单价分析表 | 工程量清单综合单价分析表 | 工程量清单综合单价分析表 | 工程量清单综合单价分析表 | 工程量清单综合单价分析表 | 工程量清单综合单价分析表 | 工程量清单综合单价分析表 | 工程量清单综合单价分析表 | 工程量清单综合单价分析表 | 工程量清单综合单价分析表
工程名称:博白县博白镇实验幼儿园室外活动场地 | 工程名称:博白县博白镇实验幼儿园室外活动场地 | 工程名称:博白县博白镇实验幼儿园室外活动场地 | 工程名称:博白县博白镇实验幼儿园室外活动场地 | 工程名称:博白县博白镇实验幼儿园室外活动场地 | 工程名称:博白县博白镇实验幼儿园室外活动场地 | 工程名称:博白县博白镇实验幼儿园室外活动场地 | 工程名称:博白县博白镇实验幼儿园室外活动场地 | 工程名称:博白县博白镇实验幼儿园室外活动场地 | 工程名称:博白县博白镇实验幼儿园室外活动场地 | 第26页 共35页 | 第26页 共35页 | 第26页 共35页 | 第26页 共35页
序号 | 项目编码 | 项目名称及项目 特征描述 | 单位 | 工程量 | 综合单价 (元) | 综合单价 | 综合单价 | 综合单价 | 综合单价 | 综合单价 | 综合单价 | 综合单价
序号 | 项目编码 | 项目名称及项目 特征描述 | 单位 | 工程量 | 综合单价 (元) | 人工费 | 材料费 | 机械费 | 管理费 | 管理费 | 利润 | 其中：
序号 | 项目编码 | 项目名称及项目 特征描述 | 单位 | 工程量 | 综合单价 (元) | 人工费 | 材料费 | 机械费 | 管理费 | 管理费 | 利润 | 暂估价
| B9-0832换 | 室内消火栓安装(暗装) 公称直径(mm 以内) 单栓 65 | 套 | 16 | 1730.55 | 255.65 | 1368.32 | 1.05 | 71.9 | 71.90 | 33.63
135 | 030901013001 | 灭火器箱 | 个 | 48 | 266.05 | 14.59 | 245.46 |  | 4.09 | 4.09 | 1.91
内含手提式灭火器 MF/ABC5*2
| B9-0854 | 灭火器放置箱安装 放置式 箱半周长 1m 以内 | 10个 | 4.8 | 2660.5 | 145.9 | 2454.62 |  | 40.87 | 40.87 | 19.11
喷淋水工程
136 | 031001001003 | 内外壁热浸镀锌钢管及管件安装 DN150 | m | 62.18 | 176.59 | 36.07 | 125.32 | 0.26 | 10.18 | 10.18 | 4.76
连接方式：沟槽连接
公称压力:1.60MPa
| B9-0040换 | 钢管(沟槽连接)安装 公称直径(150mm以内) | 10m | 6.218 | 1765.86 | 360.65 | 1253.22 | 2.64 | 101.76 | 101.76 | 47.59
137 | 031001001004 | 内外壁热浸镀锌钢管及管件安装 DN100 | m | 47.34 | 117.84 | 29.66 | 75.47 | 0.37 | 8.41 | 8.41 | 3.93
连接方式：沟槽连接
公称压力:1.60MPa
| B9-0038换 | 钢管(沟槽连接)安装 公称直径(100mm以内) | 10m | 4.734 | 1178.5 | 296.62 | 754.69 | 3.72 | 84.13 | 84.13 | 39.34
138 | 031001001005 | 内外壁热浸镀锌钢管及管件安装 DN80 | m | 80.46 | 89.69 | 27.11 | 50.69 | 0.53 | 7.74 | 7.74 | 3.62
连接方式：沟槽连接
公称压力:1.60MPa
| B9-0037换 | 钢管(沟槽连接)安装 公称直径(80mm以内) | 10m | 8.046 | 896.81 | 271.06 | 506.83 | 5.31 | 77.41 | 77.41 | 36.2
139 | 031001001006 | 内外壁热浸镀锌钢管及管件安装 DN65 | m | 85.30 | 86.49 | 27.11 | 47.49 | 0.53 | 7.74 | 7.74 | 3.62
连接方式：沟槽连接
表－09 | 表－09 | 表－09 | 表－09 | 表－09 | 表－09 | 表－09 | 表－09 | 表－09 | 表－09 | 表－09 | 表－09 | 表－09
工程量清单综合单价分析表 | 工程量清单综合单价分析表 | 工程量清单综合单价分析表 | 工程量清单综合单价分析表 | 工程量清单综合单价分析表 | 工程量清单综合单价分析表 | 工程量清单综合单价分析表 | 工程量清单综合单价分析表 | 工程量清单综合单价分析表 | 工程量清单综合单价分析表 | 工程量清单综合单价分析表 | 工程量清单综合单价分析表 | 工程量清单综合单价分析表 | 工程量清单综合单价分析表
工程名称:博白县博白镇实验幼儿园室外活动场地 | 工程名称:博白县博白镇实验幼儿园室外活动场地 | 工程名称:博白县博白镇实验幼儿园室外活动场地 | 工程名称:博白县博白镇实验幼儿园室外活动场地 | 工程名称:博白县博白镇实验幼儿园室外活动场地 | 工程名称:博白县博白镇实验幼儿园室外活动场地 | 工程名称:博白县博白镇实验幼儿园室外活动场地 | 工程名称:博白县博白镇实验幼儿园室外活动场地 | 工程名称:博白县博白镇实验幼儿园室外活动场地 | 工程名称:博白县博白镇实验幼儿园室外活动场地 | 第27页 共35页 | 第27页 共35页 | 第27页 共35页 | 第27页 共35页
序号 | 项目编码 | 项目名称及项目 特征描述 | 单位 | 工程量 | 综合单价 (元) | 综合单价 | 综合单价 | 综合单价 | 综合单价 | 综合单价 | 综合单价 | 综合单价
序号 | 项目编码 | 项目名称及项目 特征描述 | 单位 | 工程量 | 综合单价 (元) | 人工费 | 材料费 | 机械费 | 管理费 | 管理费 | 利润 | 其中：
序号 | 项目编码 | 项目名称及项目 特征描述 | 单位 | 工程量 | 综合单价 (元) | 人工费 | 材料费 | 机械费 | 管理费 | 管理费 | 利润 | 暂估价
公称压力:1.60MPa
| B9-0037换 | 钢管(沟槽连接)安装 公称直径(80mm以内) | 10m | 8.530 | 864.86 | 271.06 | 474.88 | 5.31 | 77.41 | 77.41 | 36.2
140 | 031001001007 | 内外壁热浸镀锌钢管及管件安装 DN50 | m | 87.82 | 76.29 | 26.57 | 37.76 | 0.73 | 7.65 | 7.65 | 3.58
连接方式：丝扣连接
公称压力:1.60MPa
| B9-0005换 | 钢管(螺纹连接)安装 公称直径(50mm以内) | 10m | 8.782 | 762.77 | 265.72 | 377.58 | 7.25 | 76.46 | 76.46 | 35.76
141 | 031001001008 | 内外壁热浸镀锌钢管及管件安装 DN40 | m | 92.78 | 63.29 | 25.61 | 26.26 | 0.63 | 7.35 | 7.35 | 3.44
连接方式：丝扣连接
公称压力:1.60MPa
| B9-0004换 | 钢管(螺纹连接)安装 公称直径(40mm以内) | 10m | 9.278 | 632.94 | 256.09 | 262.67 | 6.31 | 73.5 | 73.50 | 34.37
142 | 031001001009 | 内外壁热浸镀锌钢管及管件安装 DN32 | m | 214.20 | 54.63 | 22.84 | 21.61 | 0.56 | 6.55 | 6.55 | 3.07
连接方式：丝扣连接
公称压力:1.60MPa
| B9-0003换 | 钢管(螺纹连接)安装 公称直径(32mm以内) | 10m | 21.420 | 546.31 | 228.37 | 216.17 | 5.59 | 65.53 | 65.53 | 30.65
143 | 031001001010 | 内外壁热浸镀锌钢管及管件安装 DN25 | m | 643.40 | 47.95 | 22.1 | 16.2 | 0.4 | 6.3 | 6.30 | 2.95
连接方式：丝扣连接
公称压力:1.60MPa
| B9-0002换 | 钢管(螺纹连接)安装 公称直径(25mm以内) | 10m | 64.340 | 479.52 | 220.96 | 162.04 | 4.03 | 63.02 | 63.02 | 29.47
144 | 031201001002 | 管道刷油 | ㎡ | 184.32 | 9.06 | 4.95 | 2.63 |  | 1.03 | 1.03 | 0.45
表－09 | 表－09 | 表－09 | 表－09 | 表－09 | 表－09 | 表－09 | 表－09 | 表－09 | 表－09 | 表－09 | 表－09 | 表－09
工程量清单综合单价分析表 | 工程量清单综合单价分析表 | 工程量清单综合单价分析表 | 工程量清单综合单价分析表 | 工程量清单综合单价分析表 | 工程量清单综合单价分析表 | 工程量清单综合单价分析表 | 工程量清单综合单价分析表 | 工程量清单综合单价分析表 | 工程量清单综合单价分析表 | 工程量清单综合单价分析表 | 工程量清单综合单价分析表 | 工程量清单综合单价分析表 | 工程量清单综合单价分析表
工程名称:博白县博白镇实验幼儿园室外活动场地 | 工程名称:博白县博白镇实验幼儿园室外活动场地 | 工程名称:博白县博白镇实验幼儿园室外活动场地 | 工程名称:博白县博白镇实验幼儿园室外活动场地 | 工程名称:博白县博白镇实验幼儿园室外活动场地 | 工程名称:博白县博白镇实验幼儿园室外活动场地 | 工程名称:博白县博白镇实验幼儿园室外活动场地 | 工程名称:博白县博白镇实验幼儿园室外活动场地 | 工程名称:博白县博白镇实验幼儿园室外活动场地 | 工程名称:博白县博白镇实验幼儿园室外活动场地 | 第28页 共35页 | 第28页 共35页 | 第28页 共35页 | 第28页 共35页
序号 | 项目编码 | 项目名称及项目 特征描述 | 单位 | 工程量 | 综合单价 (元) | 综合单价 | 综合单价 | 综合单价 | 综合单价 | 综合单价 | 综合单价 | 综合单价
序号 | 项目编码 | 项目名称及项目 特征描述 | 单位 | 工程量 | 综合单价 (元) | 人工费 | 材料费 | 机械费 | 管理费 | 管理费 | 利润 | 其中：
序号 | 项目编码 | 项目名称及项目 特征描述 | 单位 | 工程量 | 综合单价 (元) | 人工费 | 材料费 | 机械费 | 管理费 | 管理费 | 利润 | 暂估价
管道刷调和漆两遍
| B11-0060换 | 管道刷油 调和漆 第一遍 | 10㎡ | 18.432 | 46.55 | 25.19 | 13.87 |  | 5.23 | 5.23 | 2.26
| B11-0061换 | 管道刷油 调和漆 第二遍 | 10㎡ | 18.432 | 43.95 | 24.31 | 12.41 |  | 5.04 | 5.04 | 2.19
145 | 031002001002 | 管道支架制作、安装 ∠40*4 | kg | 1214.51 | 16.59 | 6.31 | 6.37 | 0.93 | 2.03 | 2.03 | 0.95
| B9-0208换 | 管道支架制作、安装 管道支架 | 100kg | 12.1451 | 1658.73 | 630.89 | 636.7 | 93.39 | 202.87 | 202.87 | 94.88
146 | 031201003004 | 支架除锈、刷油 | kg | 1214.51 | 2.82 | 1.22 | 0.53 | 0.54 | 0.37 | 0.37 | 0.16
除锈后樟丹防锈漆二道,醇酸磁漆二道
| B11-0007 | 手工除锈 一般钢结构 轻锈 | 100kg | 12.1451 | 55.09 | 30.02 | 2.15 | 10.78 | 8.47 | 8.47 | 3.67
| B11-0117换 | 金属结构刷油 一般钢结构 红丹防锈漆 第一遍 | 100kg | 12.1451 | 62.21 | 22.83 | 18.61 | 10.78 | 6.97 | 6.97 | 3.02
| B11-0118换 | 金属结构刷油 一般钢结构 红丹防锈漆 第二遍 | 100kg | 12.1451 | 58.97 | 22.83 | 15.37 | 10.78 | 6.97 | 6.97 | 3.02
| B11-0136换 | 金属结构刷油 一般钢结构 醇酸磁漆 第一遍 | 100kg | 12.1451 | 53.32 | 23.57 | 8.75 | 10.78 | 7.13 | 7.13 | 3.09
| B11-0137换 | 金属结构刷油 一般钢结构 醇酸磁漆 第二遍 | 100kg | 12.1451 | 51.63 | 22.83 | 8.03 | 10.78 | 6.97 | 6.97 | 3.02
147 | 031002003007 | 过楼板钢套管制作、安装 公称直径(mm以内) 200 | 个 | 3 | 162.51 | 66.77 | 67.26 | 0.73 | 18.91 | 18.91 | 8.84
| B9-0265 | 过楼板钢套管制作、安装 公称直径(mm以内) 200{水泥防水砂浆(加防水粉5％) 1∶2.5} | 个 | 3 | 162.51 | 66.77 | 67.26 | 0.73 | 18.91 | 18.91 | 8.84
148 | 030901003001 | 直立型玻璃球喷头 DN15 | 个 | 306 | 26.91 | 11.71 | 9.81 | 0.41 | 3.39 | 3.39 | 1.59
喷头动作温度68℃,K=80。
| B9-0799换 | 喷头安装 公称直径15mm以内 无吊顶 | 10个 | 30.6 | 269.14 | 117.08 | 98.15 | 4.1 | 33.94 | 33.94 | 15.87
149 | 031003003001 | 信号阀 DN150 | 个 | 5 | 1247.5 | 155.61 | 999.23 | 20.33 | 49.28 | 49.28 | 23.05
连接方式：法兰连接
表－09 | 表－09 | 表－09 | 表－09 | 表－09 | 表－09 | 表－09 | 表－09 | 表－09 | 表－09 | 表－09 | 表－09 | 表－09
工程量清单综合单价分析表 | 工程量清单综合单价分析表 | 工程量清单综合单价分析表 | 工程量清单综合单价分析表 | 工程量清单综合单价分析表 | 工程量清单综合单价分析表 | 工程量清单综合单价分析表 | 工程量清单综合单价分析表 | 工程量清单综合单价分析表 | 工程量清单综合单价分析表 | 工程量清单综合单价分析表 | 工程量清单综合单价分析表 | 工程量清单综合单价分析表 | 工程量清单综合单价分析表
工程名称:博白县博白镇实验幼儿园室外活动场地 | 工程名称:博白县博白镇实验幼儿园室外活动场地 | 工程名称:博白县博白镇实验幼儿园室外活动场地 | 工程名称:博白县博白镇实验幼儿园室外活动场地 | 工程名称:博白县博白镇实验幼儿园室外活动场地 | 工程名称:博白县博白镇实验幼儿园室外活动场地 | 工程名称:博白县博白镇实验幼儿园室外活动场地 | 工程名称:博白县博白镇实验幼儿园室外活动场地 | 工程名称:博白县博白镇实验幼儿园室外活动场地 | 工程名称:博白县博白镇实验幼儿园室外活动场地 | 第29页 共35页 | 第29页 共35页 | 第29页 共35页 | 第29页 共35页
序号 | 项目编码 | 项目名称及项目 特征描述 | 单位 | 工程量 | 综合单价 (元) | 综合单价 | 综合单价 | 综合单价 | 综合单价 | 综合单价 | 综合单价 | 综合单价
序号 | 项目编码 | 项目名称及项目 特征描述 | 单位 | 工程量 | 综合单价 (元) | 人工费 | 材料费 | 机械费 | 管理费 | 管理费 | 利润 | 其中：
序号 | 项目编码 | 项目名称及项目 特征描述 | 单位 | 工程量 | 综合单价 (元) | 人工费 | 材料费 | 机械费 | 管理费 | 管理费 | 利润 | 暂估价
| B9-0815换 | 信号阀安装 法兰连接 公称直径(mm 以内) 150 | 个 | 5 | 1247.5 | 155.61 | 999.23 | 20.33 | 49.28 | 49.28 | 23.05
150 | 030901006001 | 水流指示器 DN150 | 个 | 3 | 847.48 | 155.61 | 599.21 | 20.33 | 49.28 | 49.28 | 23.05
连接方式：法兰连接
| B9-0815换 | 水流指示器安装 法兰连接 公称直径(mm 以内) 150 | 个 | 3 | 847.48 | 155.61 | 599.21 | 20.33 | 49.28 | 49.28 | 23.05
151 | 030901007001 | 不锈钢减压孔板 DN150 | 个 | 3 | 359.82 | 53.35 | 260.72 | 16.88 | 19.67 | 19.67 | 9.2
孔径φ53
| B9-0826换 | 减压孔板安装 公称直径(mm 以内) 150 | 个 | 3 | 359.82 | 53.35 | 260.72 | 16.88 | 19.67 | 19.67 | 9.2
152 | 031003001009 | 闸阀 DN65 | 个 | 3 | 439.44 | 48.91 | 346.62 | 16.87 | 18.42 | 18.42 | 8.62
连接方式：法兰连接
压力等级1.60MPa
| B9-0344换 | 焊接法兰阀 公称直径(mm以内) 65 | 个 | 3 | 439.44 | 48.91 | 346.62 | 16.87 | 18.42 | 18.42 | 8.62
153 | 031003001010 | 截止阀 DN25 | 个 | 4 | 54.81 | 8.89 | 42.27 |  | 2.49 | 2.49 | 1.16
连接方式：螺纹连接
压力等级1.60MPa
| B9-0315换 | 螺纹阀门安装 螺纹阀 公称直径(mm以内) 25 | 个 | 4 | 54.81 | 8.89 | 42.27 |  | 2.49 | 2.49 | 1.16
154 | 031003001011 | 自动排气阀 DN25 | 个 | 1 | 132.41 | 20.01 | 104.18 |  | 5.6 | 5.60 | 2.62
连接方式：螺纹连接
压力等级1.60MPa
| B9-0324换 | 螺纹阀门安装 自动排气阀、手动放风阀 自动排气阀 公称直径(mm以内) 25 | 个 | 1 | 132.41 | 20.01 | 104.18 |  | 5.6 | 5.60 | 2.62
表－09 | 表－09 | 表－09 | 表－09 | 表－09 | 表－09 | 表－09 | 表－09 | 表－09 | 表－09 | 表－09 | 表－09 | 表－09
工程量清单综合单价分析表 | 工程量清单综合单价分析表 | 工程量清单综合单价分析表 | 工程量清单综合单价分析表 | 工程量清单综合单价分析表 | 工程量清单综合单价分析表 | 工程量清单综合单价分析表 | 工程量清单综合单价分析表 | 工程量清单综合单价分析表 | 工程量清单综合单价分析表 | 工程量清单综合单价分析表 | 工程量清单综合单价分析表 | 工程量清单综合单价分析表 | 工程量清单综合单价分析表
工程名称:博白县博白镇实验幼儿园室外活动场地 | 工程名称:博白县博白镇实验幼儿园室外活动场地 | 工程名称:博白县博白镇实验幼儿园室外活动场地 | 工程名称:博白县博白镇实验幼儿园室外活动场地 | 工程名称:博白县博白镇实验幼儿园室外活动场地 | 工程名称:博白县博白镇实验幼儿园室外活动场地 | 工程名称:博白县博白镇实验幼儿园室外活动场地 | 工程名称:博白县博白镇实验幼儿园室外活动场地 | 工程名称:博白县博白镇实验幼儿园室外活动场地 | 工程名称:博白县博白镇实验幼儿园室外活动场地 | 第30页 共35页 | 第30页 共35页 | 第30页 共35页 | 第30页 共35页
序号 | 项目编码 | 项目名称及项目 特征描述 | 单位 | 工程量 | 综合单价 (元) | 综合单价 | 综合单价 | 综合单价 | 综合单价 | 综合单价 | 综合单价 | 综合单价
序号 | 项目编码 | 项目名称及项目 特征描述 | 单位 | 工程量 | 综合单价 (元) | 人工费 | 材料费 | 机械费 | 管理费 | 管理费 | 利润 | 其中：
序号 | 项目编码 | 项目名称及项目 特征描述 | 单位 | 工程量 | 综合单价 (元) | 人工费 | 材料费 | 机械费 | 管理费 | 管理费 | 利润 | 暂估价
155 | 030901008001 | 末端试水装置 DN25 | 组 | 1 | 554.63 | 111.89 | 393.31 | 2.43 | 32.02 | 32.02 | 14.98
详图集20S206
| B9-0827换 | 末端试水装置安装 公称直径(mm 以内) 25 | 组 | 1 | 554.63 | 111.89 | 393.31 | 2.43 | 32.02 | 32.02 | 14.98
156 | 030901004001 | 湿式报警阀组 DN150 | 组 | 1 | 2321.03 | 686.91 | 1296.73 | 38.98 | 203.32 | 203.32 | 95.09
| B9-0805换 | 湿式报警装置安装 公称直径(mm 以内) 150 | 组 | 1 | 2321.03 | 686.91 | 1296.73 | 38.98 | 203.32 | 203.32 | 95.09
保教楼2#改造-消防电安装工程
分部分项工程
火灾自动报警系统工程
157 | 030904008001 | 接线端子箱 JBF-11A/X | 台 | 3 | 333.6 | 33.46 | 273.36 | 9.23 | 11.96 | 11.96 | 5.59
1.底距地1.5m明装
| B5-1336换 | 消防专用模块(模块箱)安装 端子箱 | 台 | 3 | 333.6 | 33.46 | 273.36 | 9.23 | 11.96 | 11.96 | 5.59
158 | 030904008002 | 模块箱 JBF-11A/M | 台 | 1 | 329.45 | 30.2 | 273.81 | 9.23 | 11.04 | 11.04 | 5.17
1.底距地1.5m明装
| B5-1335换 | 消防专用模块(模块箱)安装 模块箱 | 台 | 1 | 329.45 | 30.2 | 273.81 | 9.23 | 11.04 | 11.04 | 5.17
159 | 030904003001 | 带电话插孔的手动报警按钮 | 个 | 9 | 146.99 | 66.4 | 53.2 | 0.06 | 18.62 | 18.62 | 8.71
1.底距地1.5m明装
| B5-1316换 | 按钮安装 火灾报警按钮带电话插孔 | 个 | 9 | 146.99 | 66.4 | 53.2 | 0.06 | 18.62 | 18.62 | 8.71
160 | 030904005001 | 火灾声光警报器 | 个 | 9 | 136.32 | 51.39 | 62.98 | 0.58 | 14.56 | 14.56 | 6.81
安装方式：底距地2.3m壁装
表－09 | 表－09 | 表－09 | 表－09 | 表－09 | 表－09 | 表－09 | 表－09 | 表－09 | 表－09 | 表－09 | 表－09 | 表－09
工程量清单综合单价分析表 | 工程量清单综合单价分析表 | 工程量清单综合单价分析表 | 工程量清单综合单价分析表 | 工程量清单综合单价分析表 | 工程量清单综合单价分析表 | 工程量清单综合单价分析表 | 工程量清单综合单价分析表 | 工程量清单综合单价分析表 | 工程量清单综合单价分析表 | 工程量清单综合单价分析表 | 工程量清单综合单价分析表 | 工程量清单综合单价分析表 | 工程量清单综合单价分析表
工程名称:博白县博白镇实验幼儿园室外活动场地 | 工程名称:博白县博白镇实验幼儿园室外活动场地 | 工程名称:博白县博白镇实验幼儿园室外活动场地 | 工程名称:博白县博白镇实验幼儿园室外活动场地 | 工程名称:博白县博白镇实验幼儿园室外活动场地 | 工程名称:博白县博白镇实验幼儿园室外活动场地 | 工程名称:博白县博白镇实验幼儿园室外活动场地 | 工程名称:博白县博白镇实验幼儿园室外活动场地 | 工程名称:博白县博白镇实验幼儿园室外活动场地 | 工程名称:博白县博白镇实验幼儿园室外活动场地 | 第31页 共35页 | 第31页 共35页 | 第31页 共35页 | 第31页 共35页
序号 | 项目编码 | 项目名称及项目 特征描述 | 单位 | 工程量 | 综合单价 (元) | 综合单价 | 综合单价 | 综合单价 | 综合单价 | 综合单价 | 综合单价 | 综合单价
序号 | 项目编码 | 项目名称及项目 特征描述 | 单位 | 工程量 | 综合单价 (元) | 人工费 | 材料费 | 机械费 | 管理费 | 管理费 | 利润 | 其中：
序号 | 项目编码 | 项目名称及项目 特征描述 | 单位 | 工程量 | 综合单价 (元) | 人工费 | 材料费 | 机械费 | 管理费 | 管理费 | 利润 | 暂估价
| B5-1318换 | 消防警铃、声光报警器安装 声光报警器 | 个 | 9 | 136.32 | 51.39 | 62.98 | 0.58 | 14.56 | 14.56 | 6.81
161 | 030904008003 | 楼层火灾显示盘 | 个 | 1 | 470.63 | 105.87 | 319.41 | 1.29 | 30.02 | 30.02 | 14.04
安装方式：底距地1.5m明装
| B5-1329换 | 楼层火灾显示盘 | 个 | 1 | 470.63 | 105.87 | 319.41 | 1.29 | 30.02 | 30.02 | 14.04
162 | 030904001001 | 感烟探测器 | 个 | 81 | 119.06 | 44.79 | 55.09 | 0.54 | 12.7 | 12.70 | 5.94
安装方式：吸顶安装
| B5-1308换 | 点型探测器安装 感烟、感温探测器 | 个 | 81 | 119.06 | 44.79 | 55.09 | 0.54 | 12.7 | 12.70 | 5.94
163 | 030904008004 | 输入/输出模块(JBF4142) | 个 | 2 | 256.9 | 131.18 | 69.98 | 1.29 | 37.1 | 37.10 | 17.35
安装方式：设备旁明装
| B5-1333换 | 消防专用模块(模块箱)安装 模块 单输入单输出 | 个 | 2 | 256.9 | 131.18 | 69.98 | 1.29 | 37.1 | 37.10 | 17.35
164 | 030904008005 | 输入/输出模块(JBF5155) | 个 | 1 | 256.9 | 131.18 | 69.98 | 1.29 | 37.1 | 37.10 | 17.35
安装方式：设备旁明装
| B5-1333换 | 消防专用模块(模块箱)安装 模块 单输入单输出 | 个 | 1 | 256.9 | 131.18 | 69.98 | 1.29 | 37.1 | 37.10 | 17.35
165 | 030904008006 | 输入模块(JBF4132) | 个 | 11 | 218.58 | 105.87 | 67.36 | 1.29 | 30.02 | 30.02 | 14.04
安装方式：设备旁明装
| B5-1329换 | 消防专用模块(模块箱)安装 模块 单输入 | 个 | 11 | 218.58 | 105.87 | 67.36 | 1.29 | 30.02 | 30.02 | 14.04
166 | 030904007001 | 吸顶式火警扬声器 | 个 | 26 | 89.74 | 31.84 | 44.72 | 0.06 | 8.94 | 8.94 | 4.18
安装方式：吸顶安装
| B5-1326换 | 消防广播(扬声器)安装 扬声器 吸顶式 | 个 | 26 | 89.74 | 31.84 | 44.72 | 0.06 | 8.94 | 8.94 | 4.18
表－09 | 表－09 | 表－09 | 表－09 | 表－09 | 表－09 | 表－09 | 表－09 | 表－09 | 表－09 | 表－09 | 表－09 | 表－09
工程量清单综合单价分析表 | 工程量清单综合单价分析表 | 工程量清单综合单价分析表 | 工程量清单综合单价分析表 | 工程量清单综合单价分析表 | 工程量清单综合单价分析表 | 工程量清单综合单价分析表 | 工程量清单综合单价分析表 | 工程量清单综合单价分析表 | 工程量清单综合单价分析表 | 工程量清单综合单价分析表 | 工程量清单综合单价分析表 | 工程量清单综合单价分析表 | 工程量清单综合单价分析表
工程名称:博白县博白镇实验幼儿园室外活动场地 | 工程名称:博白县博白镇实验幼儿园室外活动场地 | 工程名称:博白县博白镇实验幼儿园室外活动场地 | 工程名称:博白县博白镇实验幼儿园室外活动场地 | 工程名称:博白县博白镇实验幼儿园室外活动场地 | 工程名称:博白县博白镇实验幼儿园室外活动场地 | 工程名称:博白县博白镇实验幼儿园室外活动场地 | 工程名称:博白县博白镇实验幼儿园室外活动场地 | 工程名称:博白县博白镇实验幼儿园室外活动场地 | 工程名称:博白县博白镇实验幼儿园室外活动场地 | 第32页 共35页 | 第32页 共35页 | 第32页 共35页 | 第32页 共35页
序号 | 项目编码 | 项目名称及项目 特征描述 | 单位 | 工程量 | 综合单价 (元) | 综合单价 | 综合单价 | 综合单价 | 综合单价 | 综合单价 | 综合单价 | 综合单价
序号 | 项目编码 | 项目名称及项目 特征描述 | 单位 | 工程量 | 综合单价 (元) | 人工费 | 材料费 | 机械费 | 管理费 | 管理费 | 利润 | 其中：
序号 | 项目编码 | 项目名称及项目 特征描述 | 单位 | 工程量 | 综合单价 (元) | 人工费 | 材料费 | 机械费 | 管理费 | 管理费 | 利润 | 暂估价
167 | 030904008007 | 总线短路隔离器 | 个 | 11 | 207.86 | 105.87 | 56.64 | 1.29 | 30.02 | 30.02 | 14.04
安装方式：底距地1.5m明装
| B5-1329换 | 消防专用模块(模块箱)安装 模块 单输入 | 个 | 11 | 207.86 | 105.87 | 56.64 | 1.29 | 30.02 | 30.02 | 14.04
168 | 030904008008 | 交流双电源监控模块(PMAC513A2-1) | 个 | 1 | 707.8 | 105.87 | 556.58 | 1.29 | 30.02 | 30.02 | 14.04
安装方式：设备旁明装
| B5-1329换 | 消防专用模块(模块箱)安装 模块 单输入 | 个 | 1 | 707.8 | 105.87 | 556.58 | 1.29 | 30.02 | 30.02 | 14.04
169 | 030904008009 | 电气火灾监控探测器(ARCM200L-J8) | 个 | 2 | 737.8 | 105.87 | 586.58 | 1.29 | 30.02 | 30.02 | 14.04
安装方式：设备旁明装
| B5-1329换 | 消防专用模块(模块箱)安装 模块 单输入 | 个 | 2 | 737.8 | 105.87 | 586.58 | 1.29 | 30.02 | 30.02 | 14.04
170 | 030411003004 | 金属桥架 CT150*100*1.2mm | m | 83.88 | 62.03 | 21.21 | 30.66 | 1.02 | 6.23 | 6.23 | 2.91
1、含桥架盖板、连接件、螺栓、扣锁、三通、弯头等配件
| B4-0905换 | 钢制桥架 钢制槽式桥架(宽+高mm以下) 400 | 10m | 8.388 | 620.29 | 212.07 | 306.6 | 10.23 | 62.27 | 62.27 | 29.12
171 | 030411003005 | 金属桥架 CT100*100*1.2mm | m | 25.21 | 45.43 | 12.74 | 26.73 | 0.51 | 3.71 | 3.71 | 1.74
1、含桥架盖板、连接件、螺栓、扣锁、三通、弯头等配件
| B4-0904换 | 钢制桥架 钢制槽式桥架(宽+高mm以下) 200 | 10m | 2.521 | 454.19 | 127.37 | 267.27 | 5.1 | 37.1 | 37.10 | 17.35
172 | 031002002002 | 桥架支架制作安装 ∠40*4 | kg | 131.41 | 16.69 | 5.74 | 7.77 | 0.58 | 1.77 | 1.77 | 0.83
| B4-2001 | 一般铁构件制作安装 | 100kg | 1.3141 | 1667.72 | 573.53 | 776.26 | 58.22 | 176.95 | 176.95 | 82.76
173 | 031201003005 | 桥架支架刷油 | kg | 131.41 | 2.74 | 1.22 | 0.45 | 0.54 | 0.37 | 0.37 | 0.16
表－09 | 表－09 | 表－09 | 表－09 | 表－09 | 表－09 | 表－09 | 表－09 | 表－09 | 表－09 | 表－09 | 表－09 | 表－09
工程量清单综合单价分析表 | 工程量清单综合单价分析表 | 工程量清单综合单价分析表 | 工程量清单综合单价分析表 | 工程量清单综合单价分析表 | 工程量清单综合单价分析表 | 工程量清单综合单价分析表 | 工程量清单综合单价分析表 | 工程量清单综合单价分析表 | 工程量清单综合单价分析表 | 工程量清单综合单价分析表 | 工程量清单综合单价分析表 | 工程量清单综合单价分析表 | 工程量清单综合单价分析表
工程名称:博白县博白镇实验幼儿园室外活动场地 | 工程名称:博白县博白镇实验幼儿园室外活动场地 | 工程名称:博白县博白镇实验幼儿园室外活动场地 | 工程名称:博白县博白镇实验幼儿园室外活动场地 | 工程名称:博白县博白镇实验幼儿园室外活动场地 | 工程名称:博白县博白镇实验幼儿园室外活动场地 | 工程名称:博白县博白镇实验幼儿园室外活动场地 | 工程名称:博白县博白镇实验幼儿园室外活动场地 | 工程名称:博白县博白镇实验幼儿园室外活动场地 | 工程名称:博白县博白镇实验幼儿园室外活动场地 | 第33页 共35页 | 第33页 共35页 | 第33页 共35页 | 第33页 共35页
序号 | 项目编码 | 项目名称及项目 特征描述 | 单位 | 工程量 | 综合单价 (元) | 综合单价 | 综合单价 | 综合单价 | 综合单价 | 综合单价 | 综合单价 | 综合单价
序号 | 项目编码 | 项目名称及项目 特征描述 | 单位 | 工程量 | 综合单价 (元) | 人工费 | 材料费 | 机械费 | 管理费 | 管理费 | 利润 | 其中：
序号 | 项目编码 | 项目名称及项目 特征描述 | 单位 | 工程量 | 综合单价 (元) | 人工费 | 材料费 | 机械费 | 管理费 | 管理费 | 利润 | 暂估价
除锈，刷防锈漆两遍、调和漆两遍
| B11-0007 | 手工除锈 一般钢结构 轻锈 | 100kg | 1.3141 | 55.09 | 30.02 | 2.15 | 10.78 | 8.47 | 8.47 | 3.67
| B11-0119换 | 金属结构刷油 一般钢结构 防锈漆 第一遍 | 100kg | 1.3141 | 55.82 | 22.83 | 12.22 | 10.78 | 6.97 | 6.97 | 3.02
| B11-0120换 | 金属结构刷油 一般钢结构 防锈漆 第二遍 | 100kg | 1.3141 | 54.09 | 22.83 | 10.49 | 10.78 | 6.97 | 6.97 | 3.02
| B11-0126换 | 金属结构刷油 一般钢结构 调和漆 第一遍 | 100kg | 1.3141 | 55.24 | 23.57 | 10.67 | 10.78 | 7.13 | 7.13 | 3.09
| B11-0127换 | 金属结构刷油 一般钢结构 调和漆 第二遍 | 100kg | 1.3141 | 52.95 | 22.83 | 9.35 | 10.78 | 6.97 | 6.97 | 3.02
174 | 030411004007 | 桥架布放24V直流电源线 NHB2-BV-4mm2 | m | 385.57 | 5.07 | 0.91 | 3.78 |  | 0.26 | 0.26 | 0.12
| B4-1628换 | 线槽配线 动力线路 导线截面(m㎡以内) 4 | 100m单线 | 3.8557 | 507.1 | 91.07 | 378.59 |  | 25.51 | 25.51 | 11.93
175 | 030411004008 | 桥架布放报警及联动总线 ZCNB2-RVS-2x1.5mm2 | m | 185.73 | 6.44 | 1.1 | 4.89 |  | 0.31 | 0.31 | 0.14
| B4-1638换 | 线槽配线 塑料护套线 二芯 导线截面(m㎡以内) 2.5 | 100m | 1.8573 | 644.8 | 110.27 | 489.19 |  | 30.89 | 30.89 | 14.45
176 | 030411004009 | 桥架布放消防广播线 ZCNB2-RVS-2x1.5mm2 | m | 177.84 | 6.44 | 1.1 | 4.89 |  | 0.31 | 0.31 | 0.14
| B4-1638换 | 线槽配线 塑料护套线 二芯 导线截面(m㎡以内) 2.5 | 100m | 1.7784 | 644.8 | 110.27 | 489.19 |  | 30.89 | 30.89 | 14.45
177 | 030411004010 | 桥架布放消防电话总线 ZCNB2-RVVP-2x1.5mm2 | m | 185.73 | 7.4 | 1.1 | 5.85 |  | 0.31 | 0.31 | 0.14
| B4-1638换 | 线槽配线 塑料护套线 二芯 导线截面(m㎡以内) 2.5 | 100m | 1.8573 | 740.92 | 110.27 | 585.31 |  | 30.89 | 30.89 | 14.45
178 | 030411004011 | 桥架布放消防电源监控线 ZCB2-RVSP-2x1.0mm2 | m | 173.83 | 5.74 | 1.1 | 4.19 |  | 0.31 | 0.31 | 0.14
| B4-1638换 | 线槽配线 塑料护套线 二芯 导线截面(m㎡以内) 2.5 | 100m | 1.7383 | 574.6 | 110.27 | 418.99 |  | 30.89 | 30.89 | 14.45
179 | 030411004012 | 桥架布放消防电源监控线 ZCB2-RVV-2x1.5mm2 | m | 173.83 | 6.44 | 1.1 | 4.89 |  | 0.31 | 0.31 | 0.14
| B4-1638换 | 线槽配线 塑料护套线 二芯 导线截面(m㎡以内) 2.5 | 100m | 1.7383 | 644.8 | 110.27 | 489.19 |  | 30.89 | 30.89 | 14.45
180 | 030411004013 | 流量开关直接起泵线 NHB2-KVV-2X1.5mm2 | m | 376.73 | 9.29 | 2.77 | 5.38 |  | 0.78 | 0.78 | 0.36
表－09 | 表－09 | 表－09 | 表－09 | 表－09 | 表－09 | 表－09 | 表－09 | 表－09 | 表－09 | 表－09 | 表－09 | 表－09
工程量清单综合单价分析表 | 工程量清单综合单价分析表 | 工程量清单综合单价分析表 | 工程量清单综合单价分析表 | 工程量清单综合单价分析表 | 工程量清单综合单价分析表 | 工程量清单综合单价分析表 | 工程量清单综合单价分析表 | 工程量清单综合单价分析表 | 工程量清单综合单价分析表 | 工程量清单综合单价分析表 | 工程量清单综合单价分析表 | 工程量清单综合单价分析表 | 工程量清单综合单价分析表
工程名称:博白县博白镇实验幼儿园室外活动场地 | 工程名称:博白县博白镇实验幼儿园室外活动场地 | 工程名称:博白县博白镇实验幼儿园室外活动场地 | 工程名称:博白县博白镇实验幼儿园室外活动场地 | 工程名称:博白县博白镇实验幼儿园室外活动场地 | 工程名称:博白县博白镇实验幼儿园室外活动场地 | 工程名称:博白县博白镇实验幼儿园室外活动场地 | 工程名称:博白县博白镇实验幼儿园室外活动场地 | 工程名称:博白县博白镇实验幼儿园室外活动场地 | 工程名称:博白县博白镇实验幼儿园室外活动场地 | 第34页 共35页 | 第34页 共35页 | 第34页 共35页 | 第34页 共35页
序号 | 项目编码 | 项目名称及项目 特征描述 | 单位 | 工程量 | 综合单价 (元) | 综合单价 | 综合单价 | 综合单价 | 综合单价 | 综合单价 | 综合单价 | 综合单价
序号 | 项目编码 | 项目名称及项目 特征描述 | 单位 | 工程量 | 综合单价 (元) | 人工费 | 材料费 | 机械费 | 管理费 | 管理费 | 利润 | 其中：
序号 | 项目编码 | 项目名称及项目 特征描述 | 单位 | 工程量 | 综合单价 (元) | 人工费 | 材料费 | 机械费 | 管理费 | 管理费 | 利润 | 暂估价
| B4-1166换 | 控制电缆敷设 普通敷设 电缆(芯以下)6 | 100m | 3.7673 | 928.9 | 277.43 | 537.42 |  | 77.71 | 77.71 | 36.34
181 | 030411004014 | 消火栓泵手动控制线 NHB2-KVV-2X1.5mm2 | m | 376.73 | 9.29 | 2.77 | 5.38 |  | 0.78 | 0.78 | 0.36
| B4-1166换 | 控制电缆敷设 普通敷设 电缆(芯以下)6 | 100m | 3.7673 | 928.9 | 277.43 | 537.42 |  | 77.71 | 77.71 | 36.34
182 | 030411004015 | 管内穿24V直流电源线 NHB2-BV-2.5mm2 | m | 401.68 | 3.71 | 0.57 | 2.9 |  | 0.16 | 0.16 | 0.08
| B4-1582换 | 管内穿线 动力线路 铜芯 导线截面(m㎡以内) 2.5 | 100m单线 | 4.0168 | 370.92 | 57.43 | 289.88 |  | 16.09 | 16.09 | 7.52
183 | 030411004016 | 报警及联动总线 ZCNB2-RVS-2x1.5mm2 | m | 664.97 | 13.11 | 1.48 | 11.03 |  | 0.41 | 0.41 | 0.19
| B4-1611换 | 管内穿线 多芯软导线 二芯 导线截面(m㎡以内) 1.5 | 100m束 | 14.4092 | 604.85 | 68.09 | 508.77 |  | 19.07 | 19.07 | 8.92
184 | 030411004017 | 消防广播线 ZCNB2-RVS-2x1.5mm2 | m | 259.74 | 15.9 | 1.79 | 13.38 |  | 0.5 | 0.50 | 0.23
| B4-1611换 | 管内穿线 多芯软导线 二芯 导线截面(m㎡以内) 1.5 | 100m束 | 6.8320 | 604.85 | 68.09 | 508.77 |  | 19.07 | 19.07 | 8.92
185 | 030411004018 | 消防电话总线 ZCNB2-RVVP-2x1.5mm2 | m | 203.56 | 7.02 | 0.68 | 6.06 |  | 0.19 | 0.19 | 0.09
| B4-1611换 | 管内穿线 多芯软导线 二芯 导线截面(m㎡以内) 1.5 | 100m束 | 2.0401 | 700.97 | 68.09 | 604.89 |  | 19.07 | 19.07 | 8.92
186 | 030411004019 | 消防电源监控线 ZCB2-RVSP-2x1.0mm2 | m | 13.98 | 5.33 | 0.67 | 4.38 |  | 0.19 | 0.19 | 0.09
| B4-1610换 | 管内穿线 多芯软导线 二芯 导线截面(m㎡以内) 1.0 | 100m束 | 0.1398 | 532.49 | 67.29 | 437.54 |  | 18.85 | 18.85 | 8.81
187 | 030411004020 | 消防电源监控线 ZCB2-RVV-2x1.5mm2 | m | 13.98 | 6.05 | 0.68 | 5.09 |  | 0.19 | 0.19 | 0.09
| B4-1611换 | 管内穿线 多芯软导线 二芯 导线截面(m㎡以内) 1.5 | 100m束 | 0.1398 | 604.85 | 68.09 | 508.77 |  | 19.07 | 19.07 | 8.92
188 | 030411001004 | 砖、混凝土结构明配 JDG32 | m | 21.35 | 20.67 | 8.8 | 8.09 | 0.11 | 2.5 | 2.50 | 1.17
| B4-1517换 | 砖、混凝土结构明配 扣压式(KBG)、紧定式(JDG)电气钢导管规格 32 | 100m | 0.2135 | 2065.88 | 880.45 | 808.27 | 10.78 | 249.63 | 249.63 | 116.75
189 | 030411001005 | 砖、混凝土结构明配 JDG20 | m | 1184.35 | 17.63 | 7.54 | 6.85 | 0.1 | 2.14 | 2.14 | 1
表－09 | 表－09 | 表－09 | 表－09 | 表－09 | 表－09 | 表－09 | 表－09 | 表－09 | 表－09 | 表－09 | 表－09 | 表－09
工程量清单综合单价分析表 | 工程量清单综合单价分析表 | 工程量清单综合单价分析表 | 工程量清单综合单价分析表 | 工程量清单综合单价分析表 | 工程量清单综合单价分析表 | 工程量清单综合单价分析表 | 工程量清单综合单价分析表 | 工程量清单综合单价分析表 | 工程量清单综合单价分析表 | 工程量清单综合单价分析表 | 工程量清单综合单价分析表 | 工程量清单综合单价分析表 | 工程量清单综合单价分析表
工程名称:博白县博白镇实验幼儿园室外活动场地 | 工程名称:博白县博白镇实验幼儿园室外活动场地 | 工程名称:博白县博白镇实验幼儿园室外活动场地 | 工程名称:博白县博白镇实验幼儿园室外活动场地 | 工程名称:博白县博白镇实验幼儿园室外活动场地 | 工程名称:博白县博白镇实验幼儿园室外活动场地 | 工程名称:博白县博白镇实验幼儿园室外活动场地 | 工程名称:博白县博白镇实验幼儿园室外活动场地 | 工程名称:博白县博白镇实验幼儿园室外活动场地 | 工程名称:博白县博白镇实验幼儿园室外活动场地 | 第35页 共35页 | 第35页 共35页 | 第35页 共35页 | 第35页 共35页
序号 | 项目编码 | 项目名称及项目 特征描述 | 单位 | 工程量 | 综合单价 (元) | 综合单价 | 综合单价 | 综合单价 | 综合单价 | 综合单价 | 综合单价 | 综合单价
序号 | 项目编码 | 项目名称及项目 特征描述 | 单位 | 工程量 | 综合单价 (元) | 人工费 | 材料费 | 机械费 | 管理费 | 管理费 | 利润 | 其中：
序号 | 项目编码 | 项目名称及项目 特征描述 | 单位 | 工程量 | 综合单价 (元) | 人工费 | 材料费 | 机械费 | 管理费 | 管理费 | 利润 | 暂估价
| B4-1515换 | 砖、混凝土结构明配 扣压式(KBG)、紧定式(JDG)电气钢导管规格 20 | 100m | 11.8435 | 1763.1 | 754.2 | 685.04 | 9.79 | 213.99 | 213.99 | 100.08
190 | 桂030905005001 | 火灾事故广播喇叭及音箱、电话插孔系统调试 | 只 | 35 | 33.67 | 19.82 | 2.77 | 2.08 | 6.13 | 6.13 | 2.87
| B5-1388 | 火灾事故广播、消防通信系统调试 广播喇叭及音箱、电话插孔 | 10只 | 3.5 | 336.67 | 198.2 | 27.71 | 20.75 | 61.33 | 61.33 | 28.68
表－09 | 表－09 | 表－09 | 表－09 | 表－09 | 表－09 | 表－09 | 表－09 | 表－09 | 表－09 | 表－09 | 表－09 | 表－09

## 表-11 总价措施项目清单与计价表
总价措施项目清单与计价表 | 总价措施项目清单与计价表 | 总价措施项目清单与计价表 | 总价措施项目清单与计价表 | 总价措施项目清单与计价表 | 总价措施项目清单与计价表 | 总价措施项目清单与计价表 | 总价措施项目清单与计价表 | 总价措施项目清单与计价表
工程名称:博白县博白镇实验幼儿园室外活动场地 | 工程名称:博白县博白镇实验幼儿园室外活动场地 | 工程名称:博白县博白镇实验幼儿园室外活动场地 | 工程名称:博白县博白镇实验幼儿园室外活动场地 | 工程名称:博白县博白镇实验幼儿园室外活动场地 | 工程名称:博白县博白镇实验幼儿园室外活动场地 | 第1页 共2页 | 第1页 共2页 | 第1页 共2页
序 号 | 项目编码 | 项 目 名 称 | 计 算 基 础 | 费 率(%) 或标准 | 金 额(元) | 金 额(元) | 备注
|  | 保教楼1#改造-电气安装工程 |  |  | 12315.87 | 12315.87
一 |  | 给排水、燃气、电气、通风空调、消防、建筑智能、通信、自控仪表工程(营改增)一般计税法 |  |  | 12315.87 | 12315.87
1 | 桂031401001001 | 安全文明施工费 | ∑分部分项及单价措施费定额(人工费+机械费) (55282.15+1812.06+0+0) | 12.12 | 6919.82 | 6919.82
2 | 桂031401002001 | 检验试验配合费 | ∑分部分项及单价措施费定额(人工费+机械费) (55282.15+1812.06+0+0) | 0.51 | 291.18 | 291.18
3 | 桂031401003001 | 雨季施工增加费 | ∑分部分项及单价措施费定额(人工费+机械费) (55282.15+1812.06+0+0) | 4.09 | 2335.15 | 2335.15
10 | 桂031401010001 | 脚手架搭拆费 |  |  | 2769.72 | 2769.72
|  | 保教楼1#改造-给排水安装工程 |  |  | 8108.45 | 8108.45
一 |  | 给排水、燃气、电气、通风空调、消防、建筑智能、通信、自控仪表工程(营改增)一般计税法 |  |  | 8108.45 | 8108.45
1 | 桂031401001002 | 安全文明施工费 | ∑分部分项及单价措施费定额(人工费+机械费) (36465.62+1122.27+0+0) | 12.12 | 4555.65 | 4555.65
2 | 桂031401002002 | 检验试验配合费 | ∑分部分项及单价措施费定额(人工费+机械费) (36465.62+1122.27+0+0) | 0.51 | 191.70 | 191.70
3 | 桂031401003002 | 雨季施工增加费 | ∑分部分项及单价措施费定额(人工费+机械费) (36465.62+1122.27+0+0) | 4.09 | 1537.34 | 1537.34
10 | 桂031401010002 | 脚手架搭拆费 |  |  | 1823.76 | 1823.76
|  | 保教楼1#改造-消防水安装工程 |  |  | 14637.84 | 14637.84
一 |  | 给排水、燃气、电气、通风空调、消防、建筑智能、通信、自控仪表工程(营改增)一般计税法 |  |  | 14637.84 | 14637.84
1 | 桂031401001004 | 安全文明施工费 | ∑分部分项及单价措施费定额(人工费+机械费) (64542.1+3333.47+0+0) | 12.12 | 8226.52 | 8226.52
2 | 桂031401002004 | 检验试验配合费 | ∑分部分项及单价措施费定额(人工费+机械费) (64542.1+3333.47+0+0) | 0.51 | 346.17 | 346.17
3 | 桂031401003004 | 雨季施工增加费 | ∑分部分项及单价措施费定额(人工费+机械费) (64542.1+3333.47+0+0) | 4.09 | 2776.11 | 2776.11
10 | 桂031401010004 | 脚手架搭拆费 |  |  | 3289.04 | 3289.04
|  | 保教楼2#改造-消防电安装工程 |  |  | 5936.10 | 5936.10
注：以项计算的总价措施，无“计算基础”和“费率”的数值，可只填“金额”数值， | 注：以项计算的总价措施，无“计算基础”和“费率”的数值，可只填“金额”数值， | 注：以项计算的总价措施，无“计算基础”和“费率”的数值，可只填“金额”数值， | 注：以项计算的总价措施，无“计算基础”和“费率”的数值，可只填“金额”数值， | 注：以项计算的总价措施，无“计算基础”和“费率”的数值，可只填“金额”数值， | 注：以项计算的总价措施，无“计算基础”和“费率”的数值，可只填“金额”数值， | 注：以项计算的总价措施，无“计算基础”和“费率”的数值，可只填“金额”数值， | 注：以项计算的总价措施，无“计算基础”和“费率”的数值，可只填“金额”数值，
但应在备注栏说明施工方案出处或计算方式。 | 但应在备注栏说明施工方案出处或计算方式。 | 但应在备注栏说明施工方案出处或计算方式。 | 但应在备注栏说明施工方案出处或计算方式。 | 但应在备注栏说明施工方案出处或计算方式。 | 但应在备注栏说明施工方案出处或计算方式。 | 但应在备注栏说明施工方案出处或计算方式。 | 但应在备注栏说明施工方案出处或计算方式。
表-11 | 表-11 | 表-11 | 表-11 | 表-11 | 表-11 | 表-11 | 表-11
总价措施项目清单与计价表 | 总价措施项目清单与计价表 | 总价措施项目清单与计价表 | 总价措施项目清单与计价表 | 总价措施项目清单与计价表 | 总价措施项目清单与计价表 | 总价措施项目清单与计价表 | 总价措施项目清单与计价表 | 总价措施项目清单与计价表
工程名称:博白县博白镇实验幼儿园室外活动场地 | 工程名称:博白县博白镇实验幼儿园室外活动场地 | 工程名称:博白县博白镇实验幼儿园室外活动场地 | 工程名称:博白县博白镇实验幼儿园室外活动场地 | 工程名称:博白县博白镇实验幼儿园室外活动场地 | 工程名称:博白县博白镇实验幼儿园室外活动场地 | 第2页 共2页 | 第2页 共2页 | 第2页 共2页
序 号 | 项目编码 | 项 目 名 称 | 计 算 基 础 | 费 率(%) 或标准 | 金 额(元) | 金 额(元) | 备注
一 |  | 给排水、燃气、电气、通风空调、消防、建筑智能、通信、自控仪表工程(营改增)一般计税法 |  |  | 5936.10 | 5936.10
1 | 桂031401001007 | 安全文明施工费 | ∑分部分项及单价措施费定额(人工费+机械费) (26879.08+564.58+0+0) | 12.12 | 3326.17 | 3326.17
2 | 桂031401002007 | 检验试验配合费 | ∑分部分项及单价措施费定额(人工费+机械费) (26879.08+564.58+0+0) | 0.51 | 139.96 | 139.96
3 | 桂031401003007 | 雨季施工增加费 | ∑分部分项及单价措施费定额(人工费+机械费) (26879.08+564.58+0+0) | 4.09 | 1122.45 | 1122.45
10 | 桂031401010007 | 脚手架搭拆费 |  |  | 1347.52 | 1347.52
|  | 合 计 |  |  | 40998.26 | 40998.26
注：以项计算的总价措施，无“计算基础”和“费率”的数值，可只填“金额”数值， | 注：以项计算的总价措施，无“计算基础”和“费率”的数值，可只填“金额”数值， | 注：以项计算的总价措施，无“计算基础”和“费率”的数值，可只填“金额”数值， | 注：以项计算的总价措施，无“计算基础”和“费率”的数值，可只填“金额”数值， | 注：以项计算的总价措施，无“计算基础”和“费率”的数值，可只填“金额”数值， | 注：以项计算的总价措施，无“计算基础”和“费率”的数值，可只填“金额”数值， | 注：以项计算的总价措施，无“计算基础”和“费率”的数值，可只填“金额”数值， | 注：以项计算的总价措施，无“计算基础”和“费率”的数值，可只填“金额”数值，
但应在备注栏说明施工方案出处或计算方式。 | 但应在备注栏说明施工方案出处或计算方式。 | 但应在备注栏说明施工方案出处或计算方式。 | 但应在备注栏说明施工方案出处或计算方式。 | 但应在备注栏说明施工方案出处或计算方式。 | 但应在备注栏说明施工方案出处或计算方式。 | 但应在备注栏说明施工方案出处或计算方式。 | 但应在备注栏说明施工方案出处或计算方式。
表-11 | 表-11 | 表-11 | 表-11 | 表-11 | 表-11 | 表-11 | 表-11

## 表-12 其他项目清单与计价汇总表
其他项目清单与计价汇总表 | 其他项目清单与计价汇总表 | 其他项目清单与计价汇总表 | 其他项目清单与计价汇总表 | 其他项目清单与计价汇总表
工程名称:博白县博白镇实验幼儿园室外活动场地 | 工程名称:博白县博白镇实验幼儿园室外活动场地 | 工程名称:博白县博白镇实验幼儿园室外活动场地 | 第1页 共1页 | 第1页 共1页
序号 | 项目名称 | 金额（元） | 金额（元） | 备注
| 保教楼1#改造-电气安装工程 | 581.53 | 581.53
1 | 暂列金额 |  |  | 明细详见表－12－1
2 | 材料暂估价 |  |  | 明细详见表－12－2
3 | 专业工程暂估价 |  |  | 明细详见表－12－3
4 | 计日工 |  |  | 明细详见表－12－4
5 | 总承包服务费 |  |  | 明细详见表－12－5
6 | 安全生产责任保险费暂估价 | 581.53 | 581.53 | 分部分项工程费及措施项目费
| 保教楼1#改造-给排水安装工程 | 320.43 | 320.43
1 | 暂列金额 |  |  | 明细详见表－12－1
2 | 材料暂估价 |  |  | 明细详见表－12－2
3 | 专业工程暂估价 |  |  | 明细详见表－12－3
4 | 计日工 |  |  | 明细详见表－12－4
5 | 总承包服务费 |  |  | 明细详见表－12－5
6 | 安全生产责任保险费暂估价 | 320.43 | 320.43 | 分部分项工程费及措施项目费
| 保教楼1#改造-消防水安装工程 | 484.13 | 484.13
1 | 暂列金额 |  |  | 明细详见表－12－1
2 | 材料暂估价 |  |  | 明细详见表－12－2
3 | 专业工程暂估价 |  |  | 明细详见表－12－3
4 | 计日工 |  |  | 明细详见表－12－4
5 | 总承包服务费 |  |  | 明细详见表－12－5
6 | 安全生产责任保险费暂估价 | 484.13 | 484.13 | 分部分项工程费及措施项目费
| 保教楼2#改造-消防电安装工程 | 184.05 | 184.05
1 | 暂列金额 |  |  | 明细详见表－12－1
2 | 材料暂估价 |  |  | 明细详见表－12－2
3 | 专业工程暂估价 |  |  | 明细详见表－12－3
4 | 计日工 |  |  | 明细详见表－12－4
5 | 总承包服务费 |  |  | 明细详见表－12－5
6 | 安全生产责任保险费暂估价 | 184.05 | 184.05 | 分部分项工程费及措施项目费
| 合 计 | 1570.14 | 1570.14
注:材料暂估单价进入清单项目综合单价，此处不汇总。 | 注:材料暂估单价进入清单项目综合单价，此处不汇总。 | 注:材料暂估单价进入清单项目综合单价，此处不汇总。 | 注:材料暂估单价进入清单项目综合单价，此处不汇总。 | 注:材料暂估单价进入清单项目综合单价，此处不汇总。
表－12 | 表－12 | 表－12 | 表－12 | 表－12

## 表-15 规费、增值税计价表
规费、增值税计价表 | 规费、增值税计价表 | 规费、增值税计价表 | 规费、增值税计价表 | 规费、增值税计价表 | 规费、增值税计价表
工程名称:博白县博白镇实验幼儿园室外活动场地 | 工程名称:博白县博白镇实验幼儿园室外活动场地 | 工程名称:博白县博白镇实验幼儿园室外活动场地 | 工程名称:博白县博白镇实验幼儿园室外活动场地 | 第1页 共3页 | 第1页 共3页
序号 | 项目名称 | 计算基础 | 计算费率(%) | 计算费率(%) | 金额(元)
| 保教楼1#改造-电气安装工程 |  |  |  | 45262.62
一 | 给排水、燃气、电气、通风空调、消防、建筑智能、通信、自控仪表工程(营改增)一般计税法 |  |  |  | 45262.62
1 | 规费 | 1.1+1.2+1.3 |  |  | 17469.16
1.1 | 社会保险费 | ∑(分部分项人工费+单价措施人工费) (55282.15+0) | 29.35 | 29.35 | 16225.31
1.1.1 | 养老保险费 | ∑(分部分项人工费+单价措施人工费) (55282.15+0) | 17.22 | 17.22 | 9519.59
1.1.2 | 失业保险费 | ∑(分部分项人工费+单价措施人工费) (55282.15+0) | 0.34 | 0.34 | 187.96
1.1.3 | 医疗保险费 | ∑(分部分项人工费+单价措施人工费) (55282.15+0) | 10.25 | 10.25 | 5666.42
1.1.4 | 生育保险费 | ∑(分部分项人工费+单价措施人工费) (55282.15+0) | 0.64 | 0.64 | 353.81
1.1.5 | 工伤保险费 | ∑(分部分项人工费+单价措施人工费) (55282.15+0) | 0.90 | 0.90 | 497.54
1.2 | 住房公积金 | ∑(分部分项人工费+单价措施人工费) (55282.15+0) | 1.85 | 1.85 | 1022.72
1.3 | 工程排污费 | ∑(分部分项人工费+单价措施人工费) (55282.15+0) | 0.40 | 0.40 | 221.13
2 | 增值税 | Σ（分部分项工程费及单价措施项目费+总价措施项目费+其他项目费+税前项目费+规费） (278449.68+12315.87+581.53+0+17469.16) | 9.00 | 9.00 | 27793.46
| 保教楼1#改造-给排水安装工程 |  |  |  | 27008.36
一 | 给排水、燃气、电气、通风空调、消防、建筑智能、通信、自控仪表工程(营改增)一般计税法 |  |  |  | 27008.36
1 | 规费 | 1.1+1.2+1.3 |  |  | 11523.13
1.1 | 社会保险费 | ∑(分部分项人工费+单价措施人工费) (36465.62+0) | 29.35 | 29.35 | 10702.66
1.1.1 | 养老保险费 | ∑(分部分项人工费+单价措施人工费) (36465.62+0) | 17.22 | 17.22 | 6279.38
1.1.2 | 失业保险费 | ∑(分部分项人工费+单价措施人工费) (36465.62+0) | 0.34 | 0.34 | 123.98
1.1.3 | 医疗保险费 | ∑(分部分项人工费+单价措施人工费) (36465.62+0) | 10.25 | 10.25 | 3737.73
1.1.4 | 生育保险费 | ∑(分部分项人工费+单价措施人工费) (36465.62+0) | 0.64 | 0.64 | 233.38
1.1.5 | 工伤保险费 | ∑(分部分项人工费+单价措施人工费) (36465.62+0) | 0.90 | 0.90 | 328.19
1.2 | 住房公积金 | ∑(分部分项人工费+单价措施人工费) (36465.62+0) | 1.85 | 1.85 | 674.61
表-15 | 表-15 | 表-15 | 表-15 | 表-15 | 表-15
规费、增值税计价表 | 规费、增值税计价表 | 规费、增值税计价表 | 规费、增值税计价表 | 规费、增值税计价表 | 规费、增值税计价表
工程名称:博白县博白镇实验幼儿园室外活动场地 | 工程名称:博白县博白镇实验幼儿园室外活动场地 | 工程名称:博白县博白镇实验幼儿园室外活动场地 | 工程名称:博白县博白镇实验幼儿园室外活动场地 | 第2页 共3页 | 第2页 共3页
序号 | 项目名称 | 计算基础 | 计算费率(%) | 计算费率(%) | 金额(元)
1.3 | 工程排污费 | ∑(分部分项人工费+单价措施人工费) (36465.62+0) | 0.40 | 0.40 | 145.86
2 | 增值税 | Σ（分部分项工程费及单价措施项目费+总价措施项目费+其他项目费+税前项目费+规费） (152106.09+8108.45+320.43+0+11523.13) | 9.00 | 9.00 | 15485.23
| 保教楼1#改造-消防水安装工程 |  |  |  | 44060.12
一 | 给排水、燃气、电气、通风空调、消防、建筑智能、通信、自控仪表工程(营改增)一般计税法 |  |  |  | 44060.12
1 | 规费 | 1.1+1.2+1.3 |  |  | 20395.31
1.1 | 社会保险费 | ∑(分部分项人工费+单价措施人工费) (64542.1+0) | 29.35 | 29.35 | 18943.11
1.1.1 | 养老保险费 | ∑(分部分项人工费+单价措施人工费) (64542.1+0) | 17.22 | 17.22 | 11114.15
1.1.2 | 失业保险费 | ∑(分部分项人工费+单价措施人工费) (64542.1+0) | 0.34 | 0.34 | 219.44
1.1.3 | 医疗保险费 | ∑(分部分项人工费+单价措施人工费) (64542.1+0) | 10.25 | 10.25 | 6615.57
1.1.4 | 生育保险费 | ∑(分部分项人工费+单价措施人工费) (64542.1+0) | 0.64 | 0.64 | 413.07
1.1.5 | 工伤保险费 | ∑(分部分项人工费+单价措施人工费) (64542.1+0) | 0.90 | 0.90 | 580.88
1.2 | 住房公积金 | ∑(分部分项人工费+单价措施人工费) (64542.1+0) | 1.85 | 1.85 | 1194.03
1.3 | 工程排污费 | ∑(分部分项人工费+单价措施人工费) (64542.1+0) | 0.40 | 0.40 | 258.17
2 | 增值税 | Σ（分部分项工程费及单价措施项目费+总价措施项目费+其他项目费+税前项目费+规费） (227425.05+14637.84+484.13+0+20395.31) | 9.00 | 9.00 | 23664.81
| 保教楼2#改造-消防电安装工程 |  |  |  | 17556.93
一 | 给排水、燃气、电气、通风空调、消防、建筑智能、通信、自控仪表工程(营改增)一般计税法 |  |  |  | 17556.93
1 | 规费 | 1.1+1.2+1.3 |  |  | 8493.79
1.1 | 社会保险费 | ∑(分部分项人工费+单价措施人工费) (26879.08+0) | 29.35 | 29.35 | 7889.01
1.1.1 | 养老保险费 | ∑(分部分项人工费+单价措施人工费) (26879.08+0) | 17.22 | 17.22 | 4628.58
1.1.2 | 失业保险费 | ∑(分部分项人工费+单价措施人工费) (26879.08+0) | 0.34 | 0.34 | 91.39
1.1.3 | 医疗保险费 | ∑(分部分项人工费+单价措施人工费) (26879.08+0) | 10.25 | 10.25 | 2755.11
表-15 | 表-15 | 表-15 | 表-15 | 表-15 | 表-15
规费、增值税计价表 | 规费、增值税计价表 | 规费、增值税计价表 | 规费、增值税计价表 | 规费、增值税计价表 | 规费、增值税计价表
工程名称:博白县博白镇实验幼儿园室外活动场地 | 工程名称:博白县博白镇实验幼儿园室外活动场地 | 工程名称:博白县博白镇实验幼儿园室外活动场地 | 工程名称:博白县博白镇实验幼儿园室外活动场地 | 第3页 共3页 | 第3页 共3页
序号 | 项目名称 | 计算基础 | 计算费率(%) | 计算费率(%) | 金额(元)
1.1.4 | 生育保险费 | ∑(分部分项人工费+单价措施人工费) (26879.08+0) | 0.64 | 0.64 | 172.03
1.1.5 | 工伤保险费 | ∑(分部分项人工费+单价措施人工费) (26879.08+0) | 0.90 | 0.90 | 241.91
1.2 | 住房公积金 | ∑(分部分项人工费+单价措施人工费) (26879.08+0) | 1.85 | 1.85 | 497.26
1.3 | 工程排污费 | ∑(分部分项人工费+单价措施人工费) (26879.08+0) | 0.40 | 0.40 | 107.52
2 | 增值税 | Σ（分部分项工程费及单价措施项目费+总价措施项目费+其他项目费+税前项目费+规费） (86087.67+5936.1+184.05+0+8493.79) | 9.00 | 9.00 | 9063.14
| 合 计 |  |  |  | 133888.03
表-15 | 表-15 | 表-15 | 表-15 | 表-15 | 表-15

## 主要材料及价格表(有信息价)
主要材料及价格表 | 主要材料及价格表 | 主要材料及价格表 | 主要材料及价格表 | 主要材料及价格表 | 主要材料及价格表 | 主要材料及价格表 | 主要材料及价格表
工程名称:博白县博白镇实验幼儿园室外活动场地 | 工程名称:博白县博白镇实验幼儿园室外活动场地 | 工程名称:博白县博白镇实验幼儿园室外活动场地 | 工程名称:博白县博白镇实验幼儿园室外活动场地 | 工程名称:博白县博白镇实验幼儿园室外活动场地 | 第1页 共3页 | 第1页 共3页 | 第1页 共3页
序号 | 材料编码 | 项目名称及规格、型号等特殊要求 | 单位 | 数量 | 数量 | 单价（元）
1 | 010310001 | 镀锌铁丝(综合) | kg | 18.566 | 18.566 | 3.1
2 | 010903015 | 圆钢HPB300 Φ10～14 | kg | 91.822 | 91.822 | 3.47
3 | 011302006 | 扁钢 ≤-60×5 | kg | 7.3 | 7.300 | 3.43
4 | 011302007 | 扁钢 60以内 | kg | 0.617 | 0.617 | 3.43
5 | 011303001 | 镀锌扁钢 （综合） | kg | 2.52 | 2.520 | 4.01
6 | 020101002 | 橡胶板 2mm | ㎡ | 0.111 | 0.111 | 12.29
7 | 020101009 | 橡胶板 1～3mm | kg | 4.166 | 4.166 | 3.07
8 | 031301006 | 砂轮片 Φ400 | 片 | 3.056 | 3.056 | 10.27
9 | 031301006 | 砂轮片 400 | 片 | 38.045 | 38.045 | 10.27
10 | 031302001 | 尼龙砂轮片 100 | 片 | 2.868 | 2.868 | 1.31
11 | 031311002 | 电焊条 结4222.5~3.2 | kg | 22.586 | 22.586 | 4.38
12 | 031311003 | 电焊条 结422 3.2 | kg | 89.827 | 89.827 | 4.38
13 | 031337006 | 冲击钻头 Φ8 | 个 | 6.375 | 6.375 | 3.51
14 | 031337010 | 冲击钻头 Φ12 | 个 | 5 | 5.000 | 8.78
15 | 031337011 | 冲击钻头 Φ14 | 个 | 9.844 | 9.844 | 9.65
16 | 031337014 | 冲击钻头 Φ20 | 个 | 2.686 | 2.686 | 13.16
17 | 040102001 | 普通硅酸盐水泥 32.5MPa | t | 0.632 | 0.632 | 402.65
18 | 040102004 | 普通硅酸盐水泥 42.5MPa | kg | 433.976 | 433.976 | 0.45
19 | 040301001 | 砂(综合) |  | 2.621 | 2.621 | 144.66
20 | 041301002 | 页岩标准砖 240×115×53 | 块 | 1232 | 1232.000 | 0.56
21 | 130102001 | 调和漆(综合) | kg | 0.375 | 0.375 | 12.21
22 | 130109001 | 酚醛磁漆(各种颜色) | kg | 0.07 | 0.070 | 10.03
23 | 130507001 | 防锈漆 | kg | 0.072 | 0.072 | 9.07
24 | 130528001 | 聚氨酯防水涂料 | kg | 24.765 | 24.765 | 19.1
25 | 133504001 | 防水粉 | kg | 11.996 | 11.996 | 3.44
26 | 140101001 | 清油 | kg | 1.485 | 1.485 | 10.52
27 | 140301004 | 国V汽油 92# | kg | 19.188 | 19.188 | 9.95
28 | 170303001 | 镀锌钢管 DN15 | m | 2.3 | 2.300 | 6.04
29 | 170303002 | 镀锌钢管 DN20 | m | 10 | 10.000 | 7.87
30 | 170303003 | 镀锌钢管 DN25 | m | 4 | 4.000 | 11.33
31 | 170303008 | 镀锌钢管 DN80 | m | 2 | 2.000 | 39.14
32 | 172502001 | PP－R给水管 de20 | m | 8.95 | 8.950 | 2.58
33 | 172504001 | 硬聚氯乙烯(PVC－U)排水管 De50 | m | 50.2 | 50.200 | 6.34
34 | 200108007 | 平焊法兰 1.6MPa DN65 | 副 | 3 | 3.000 | 75.96
35 | 200110011 | 平焊法兰 1.6MPa DN150 | 片 | 24 | 24.000 | 90.34
36 | 280301007 | 铜芯塑料绝缘导线 BV-6.0 | m | 2 | 2.000 | 4.49
主要材料及价格表 | 主要材料及价格表 | 主要材料及价格表 | 主要材料及价格表 | 主要材料及价格表 | 主要材料及价格表 | 主要材料及价格表 | 主要材料及价格表
工程名称:博白县博白镇实验幼儿园室外活动场地 | 工程名称:博白县博白镇实验幼儿园室外活动场地 | 工程名称:博白县博白镇实验幼儿园室外活动场地 | 工程名称:博白县博白镇实验幼儿园室外活动场地 | 工程名称:博白县博白镇实验幼儿园室外活动场地 | 第2页 共3页 | 第2页 共3页 | 第2页 共3页
序号 | 材料编码 | 项目名称及规格、型号等特殊要求 | 单位 | 数量 | 数量 | 单价（元）
37 | 280304003 | 塑料软铜绝缘导线 BVR-4 | m | 286.89 | 286.890 | 3.3
38 | 280304004 | 塑料软铜绝缘导线 BVR-6 | m | 0.825 | 0.825 | 4.82
39 | 291112001 | 接线盒 | 个 | 683.77 | 683.770 | 2.19
40 | 341101001 | 水 |  | 88.432 | 88.432 | 4.08
41 | 170014000.1 | 内外壁热浸镀锌钢管 DN150 | m | 62.802 | 62.802 | 82.96
42 | 170014000.2 | 内外壁热浸镀锌钢管 DN100 | m | 261.125 | 261.125 | 50.84
43 | 170014000.3 | 内外壁热浸镀锌钢管 DN80 | m | 81.265 | 81.265 | 39.14
44 | 170014000.4 | 内外壁热浸镀锌钢管 DN65 | m | 141.107 | 141.107 | 33.24
45 | 170014000.5 | 内外壁热浸镀锌钢管 DN50 | m | 89.576 | 89.576 | 24.79
46 | 170014000.6 | 内外壁热浸镀锌钢管 DN40 | m | 94.636 | 94.636 | 18.14
47 | 170014000.7 | 内外壁热浸镀锌钢管 DN32 | m | 218.484 | 218.484 | 15.75
48 | 170014000.8 | 内外壁热浸镀锌钢管 DN25 | m | 656.268 | 656.268 | 11.33
49 | 172502000.1 | 冷水PP-R(S5级)塑料给水管及管件 DN50 | m | 2.754 | 2.754 | 75.41
50 | 172502000.2 | 冷水PP-R(S5级)塑料给水管及管件 DN40 | m | 21.848 | 21.848 | 46.42
51 | 211301000.1 | 成品拖把池 | 个 | 15.15 | 15.150 | 109.84
52 | 211502000 | 坐便器 | 个 | 1.01 | 1.010 | 687.79
53 | 213320000 | 大便器冲洗管 | 根 | 77.77 | 77.770 | 21.02
54 | 226113000.1 | 自动排气阀 DN15 PN=1.0MPa | 个 | 4 | 4.000 | 76.99
55 | 233700000.1 | 感烟探测器 | 个 | 81.81 | 81.810 | 50.14
56 | Z010000103.1 | ∠40*4 | kg | 1556.048 | 1556.048 | 3.2
57 | Z010000103.1 | ∠40*4 | kg | 257.771 | 257.771 | 3.2
58 | Z010000103 | 型钢(综合) | kg | 139.295 | 139.295 | 3.93
59 | Z012902035 | 钢板 10~16mm | kg | 35.7 | 35.700 | 3.64
60 | Z130105001.1 | 调和漆 | kg | 5.618 | 5.618 | 12.21
61 | Z130105001 | 调和漆 | kg | 53.976 | 53.976 | 12.21
62 | Z130108001.1 | 醇酸磁漆（综合） | kg | 25.189 | 25.189 | 8.32
63 | Z130507003.1 | 防锈漆 | kg | 6.368 | 6.368 | 10.25
64 | Z130507011 | 红丹防锈漆 | kg | 30.974 | 30.974 | 13.56
65 | Z170102000 | 焊接钢管（综合) | kg | 132.68 | 132.680 | 3.67
66 | Z170303000.1 | SC100 | m | 11.124 | 11.124 | 39.9
67 | Z170303000.2 | SC40 | m | 2.894 | 2.894 | 14.18
68 | Z182902000.1 | 塑料套管 de160 | m | 3 | 3.000 | 30.28
69 | Z182902000.2 | 塑料套管 de75 | m | 8.4 | 8.400 | 12.72
70 | Z280301000.1 | WDZB1-BYJ-2.5mm2 | m | 4152.038 | 4152.038 | 2.88
71 | Z280301000.2 | WDZB1-BYJ-2.5mm2 | m | 5352.664 | 5352.664 | 2.88
72 | Z280301000.3 | WDZB1-BYJ-4mm2 | m | 2238.243 | 2238.243 | 4.55
主要材料及价格表 | 主要材料及价格表 | 主要材料及价格表 | 主要材料及价格表 | 主要材料及价格表 | 主要材料及价格表 | 主要材料及价格表 | 主要材料及价格表
工程名称:博白县博白镇实验幼儿园室外活动场地 | 工程名称:博白县博白镇实验幼儿园室外活动场地 | 工程名称:博白县博白镇实验幼儿园室外活动场地 | 工程名称:博白县博白镇实验幼儿园室外活动场地 | 工程名称:博白县博白镇实验幼儿园室外活动场地 | 第3页 共3页 | 第3页 共3页 | 第3页 共3页
序号 | 材料编码 | 项目名称及规格、型号等特殊要求 | 单位 | 数量 | 数量 | 单价（元）
73 | Z280301000.4 | WDZNB1-BYJ-4mm2 | m | 147.315 | 147.315 | 4.55
74 | Z280301000.5 | WDZB1-BYJ-4mm2 | m | 4746.356 | 4746.356 | 4.55
75 | Z280301000.6 | WDZNB1-BYJ-2.5mm2 | m | 2580.466 | 2580.466 | 2.88
76 | Z281100000.1 | YJV-1kV-4x120mm2 | m | 76.366 | 76.366 | 387.6
77 | Z281100000.2 | YJV-1kV-4x95mm2 | m | 26.765 | 26.765 | 310.89
78 | Z281100000.3 | NH-YJY-1kV-5x10mm2 | m | 4.464 | 4.464 | 62.45
79 | Z281100000.4 | WDZB1-YJV-1kV-4x25mm2 | m | 7.323 | 7.323 | 104.47
80 | Z281100000.5 | WDZB1-YJY-1kV-3x6mm2 | m | 8.07 | 8.070 | 22.82
81 | Z281100000.6 | WDZB1-YJV-1kV-5x16mm2 | m | 26.654 | 26.654 | 93.09
82 | 140301004 | 国V汽油 92# | kg | 91.542 | 91.542 | 9.59
83 | 140304001 | 轻柴油 0# | kg | 78.237 | 78.237 | 7.93
84 | 341103001 | 电 | kW.h | 3117.382 | 3117.382 | 0.74

## 设备及价格表
设 备 及 价 格 表 | 设 备 及 价 格 表 | 设 备 及 价 格 表 | 设 备 及 价 格 表 | 设 备 及 价 格 表 | 设 备 及 价 格 表 | 设 备 及 价 格 表 | 设 备 及 价 格 表 | 设 备 及 价 格 表
工程名称:博白县博白镇实验幼儿园室外活动场地 | 工程名称:博白县博白镇实验幼儿园室外活动场地 | 工程名称:博白县博白镇实验幼儿园室外活动场地 | 工程名称:博白县博白镇实验幼儿园室外活动场地 | 工程名称:博白县博白镇实验幼儿园室外活动场地 | 工程名称:博白县博白镇实验幼儿园室外活动场地 | 第1页 共1页 | 第1页 共1页 | 第1页 共1页
序号 | 编码 | 设备名称、规格、型号等特殊要求 | 单位 | 数量 | 单价（元） | 单价（元） | 合价（元）
1 | B5-1223.1 | UPS电源 容量为4KV.A | 台 | 1 | 6600 | 6600.00 | 6600