## 封-1招标工程量清单
广西民族大学幼儿园扩建加固提升
工程
招 标 工 程 量 清 单
广西民族大学
招 标 人:
(单位盖章)
云之龙咨询集团有限公司
造价咨询人:
(单位盖章)
软件名称及版本号:博奥云计价软件
| 工程计价软件测评合格编号:2019J02 |  |  | 封-1

## 扉-1招标工程量清单
广西民族大学幼儿园扩建加固提升
工程
招 标 工 程 量 清 单
|  | 广西民族大学 |  | 云之龙咨询集团有限公司
招标人: |  |  | 造价咨询人:
|  | (单位盖章) |  | (单位盖章)
法定代表人 或其授权人: |  |  | 法定代表人 或其授权人:
|  | (签字或盖章) |  | (签字或盖章)
编制人: |  |  | 复核人:
|  | (造价人员签字) |  | (造价工程师签字盖专用章)
编制时间: |  |  | 复核时间:
扉-1

## 表-01总说明
总 说 明
工程名称:广西民族大学幼儿园扩建加固提升工程 | 第1页 共1页
一、工程概括：
1.项目名称：幼儿园扩建加固提升工程，位于南宁市西乡塘区广西民族大学校园内。本项目内容为：教学楼改造、拆除旧教学楼，改造室外附属工程。涉及专业为:旧房屋拆除工程、建筑工程、裝饰装修工程、给排水工程、电气工程、消防工程以及室外附属工程等建设内容。
二、编制依据：
1、幼儿园扩建加固提升工程科技楼施工设计图纸（建筑总平图、结构图、建筑图、水施图、电施图）及相关的标准、规范、技术资料。
2、《建设工程工程量清单计价规范》GB50500-2013及广西壮族自治区实施细则；
3、工程量计算规则按《建设工程工程量清单计价规范》GB 50500-2013、《建设工程工程
量清单计价规范》（GB50500-2013）广西壮族自治区实施细则（桂建标[2013]43号）规定执行。
4、2013年《广西壮族自治区建筑装饰装修工程消耗量定额》
2015年《广西壮族自治区安装工程消耗量定额》
2016年《广西壮族自治区建筑工程费用定额》
2021年《广西壮族自治区绿化工程消耗量定额》
2022年《广西壮族自治区市政工程消耗量定额》
5、桂建标[2023]7号文关于调整建设工程定额人工工资单价和管理费费率的通知.
6、“桂建标[2019]12号---广西建设建厅关于调整建设工程计价增值税税率的通知”
7、上述定额计价取费均按费率区间的中值计取。
8、材料价格采用2025年第1期上半月《南宁市建设工程造价信息》信息价除税价计取，南宁市信息价上不提供的参考周边市区信息价，信息价不提供的按市场价计取。
三、其他需要说明的问题
（1）本工程采用商品混凝土
（2）本工程土石方弃土距离暂按15公里计算。
（3）根据(桂建价(2024)2号)《自治区住房城乡建设厅关于进一步明确广西壮族自治区房屋建筑和市政基础设施工程安全生产责任保险费计价规定的通知》的要求，本工程安全生产责任保险费暂估价5046.79元。
表-01

## 表-02建设项目投标报价汇总表
建设项目投标报价汇总表
工程名称:广西民族大学幼儿园扩建加固提升工程 |  |  | 第1页 共1页
序号 | 单项工程名称 | 金额(元) | 其中:(元)
|  |  | 暂估价 | 安全文明 施工费
1.1 | 教学楼室内改造
1.2 | 南西楼安装工程
1.3 | 附属工程
投标报价合计
表-02

## 表-03单项工程投标报价汇总表
单项工程投标报价汇总表
工程名称:广西民族大学幼儿园扩建加固提升工程 |  |  | 第1页 共1页
序号 | 单位工程名称 | 金额(元) | 其中:(元)
|  |  | 暂估价 | 安全文明 施工费
1.1.1 | 教学楼室内改造-拆除工程
1.1.2 | 教学楼室内改造-装饰装修工程
1.1.3 | 教学楼室内改造-安装工程
1.2.1 | 南楼局部改造安装工程
1.2.2 | 南楼消防改造安装工程
1.2.3 | 西楼消防改造安装工程
1.3.1 | 拆除工程
1.3.2 | 玻璃廊架
1.3.3 | 铺装工程
1.3.4 | 绿化工程
1.3.5 | 成品配套设施
1.3.6 | 室外消防电工程
1.3.7 | 室外消防水工程
1.3.8 | 室外总平电气工程
投标报价合计
表-03

## 表-04单位工程投标报价汇总表
单位工程投标报价汇总表
工程名称:广西民族大学幼儿园扩建加固提升工程 |  | 第1页 共4页
序号 | 汇总内容 | 金额(元) | 备注
教学楼室内改造-拆除工程
1 | 分部分项工程和单价措施项目清单计价合计
1.1 | 其中:暂估价
2 | 总价措施项目清单计价合计
2.1 | 其中:安全文明施工费
3 | 其他项目清单计价合计
4 | 税前项目清单计价合计
5 | 规费
6 | 增值税
7 | 工程总造价=1+2+3+4+5+6
教学楼室内改造-装饰装修工程
1 | 分部分项工程和单价措施项目清单计价合计
1.1 | 其中:暂估价
2 | 总价措施项目清单计价合计
2.1 | 其中:安全文明施工费
3 | 其他项目清单计价合计
4 | 税前项目清单计价合计
5 | 规费
6 | 增值税
7 | 工程总造价=1+2+3+4+5+6
教学楼室内改造-安装工程
1 | 分部分项工程和单价措施项目清单计价合计
1.1 | 其中:暂估价
2 | 总价措施项目清单计价合计
2.1 | 其中:安全文明施工费
3 | 其他项目清单计价合计
4 | 税前项目清单计价合计
5 | 规费
6 | 增值税
7 | 工程总造价=1+2+3+4+5+6
南楼局部改造安装工程
1 | 分部分项工程和单价措施项目清单计价合计
1.1 | 其中:暂估价
2 | 总价措施项目清单计价合计
2.1 | 其中:安全文明施工费
3 | 其他项目清单计价合计
表-04
单位工程投标报价汇总表
工程名称:广西民族大学幼儿园扩建加固提升工程 |  | 第2页 共4页
序号 | 汇总内容 | 金额(元) | 备注
4 | 税前项目清单计价合计
5 | 规费
6 | 增值税
7 | 工程总造价=1+2+3+4+5+6
南楼消防改造安装工程
1 | 分部分项工程和单价措施项目清单计价合计
1.1 | 其中:暂估价
2 | 总价措施项目清单计价合计
2.1 | 其中:安全文明施工费
3 | 其他项目清单计价合计
4 | 税前项目清单计价合计
5 | 规费
6 | 增值税
7 | 工程总造价=1+2+3+4+5+6
西楼消防改造安装工程
1 | 分部分项工程和单价措施项目清单计价合计
1.1 | 其中:暂估价
2 | 总价措施项目清单计价合计
2.1 | 其中:安全文明施工费
3 | 其他项目清单计价合计
4 | 税前项目清单计价合计
5 | 规费
6 | 增值税
7 | 工程总造价=1+2+3+4+5+6
拆除工程
1 | 分部分项工程和单价措施项目清单计价合计
1.1 | 其中:暂估价
2 | 总价措施项目清单计价合计
2.1 | 其中:安全文明施工费
3 | 其他项目清单计价合计
4 | 税前项目清单计价合计
5 | 规费
6 | 增值税
7 | 工程总造价=1+2+3+4+5+6
玻璃廊架
1 | 分部分项工程和单价措施项目清单计价合计
表-04
单位工程投标报价汇总表
工程名称:广西民族大学幼儿园扩建加固提升工程 |  | 第3页 共4页
序号 | 汇总内容 | 金额(元) | 备注
1.1 | 其中:暂估价
2 | 总价措施项目清单计价合计
2.1 | 其中:安全文明施工费
3 | 其他项目清单计价合计
4 | 税前项目清单计价合计
5 | 规费
6 | 增值税
7 | 工程总造价=1+2+3+4+5+6
铺装工程
1 | 分部分项工程和单价措施项目费用合计
1.1 | 其中:暂估价
2 | 总价措施项目费用合计
2.1 | 其中:安全文明施工费
3 | 其他项目费用合计
4 | 建筑安装工程费=1+2+3
绿化工程
1 | 分部分项工程和单价措施项目费用合计
1.1 | 其中:暂估价
2 | 总价措施项目费用合计
2.1 | 其中:安全文明施工费
3 | 其他项目费用合计
4 | 建筑安装工程费=1+2+3
成品配套设施
1 | 分部分项工程和单价措施项目费用合计
1.1 | 其中:暂估价
2 | 总价措施项目费用合计
2.1 | 其中:安全文明施工费
3 | 其他项目费用合计
4 | 建筑安装工程费=1+2+3
室外消防电工程
1 | 分部分项工程和单价措施项目清单计价合计
1.1 | 其中:暂估价
2 | 总价措施项目清单计价合计
2.1 | 其中:安全文明施工费
3 | 其他项目清单计价合计
4 | 税前项目清单计价合计
表-04
单位工程投标报价汇总表
工程名称:广西民族大学幼儿园扩建加固提升工程 |  | 第4页 共4页
序号 | 汇总内容 | 金额(元) | 备注
5 | 规费
6 | 增值税
7 | 工程总造价=1+2+3+4+5+6
室外消防水工程
1 | 分部分项工程和单价措施项目费用合计
1.1 | 其中:暂估价
2 | 总价措施项目费用合计
2.1 | 其中:安全文明施工费
3 | 其他项目费用合计
4 | 建筑安装工程费=1+2+3
室外总平电气工程
1 | 分部分项工程和单价措施项目清单计价合计
1.1 | 其中:暂估价
2 | 总价措施项目清单计价合计
2.1 | 其中:安全文明施工费
3 | 其他项目清单计价合计
4 | 税前项目清单计价合计
5 | 规费
6 | 增值税
7 | 工程总造价=1+2+3+4+5+6
工程项目汇总
1 | 分部分项工程和单价措施项目清单计价合计
1.1 | 其中:暂估价
2 | 总价措施项目清单计价合计
2.1 | 其中:安全文明施工费
3 | 其他项目清单计价合计
4 | 税前项目清单计价合计
5 | 规费
6 | 增值税
7 | 工程总造价=1+2+3+4+5+6
表-04

## 表-08分部分项工程和单价措施项目清单与计价表
分部分项工程和单价措施项目清单与计价表
工程名称:广西民族大学幼儿园扩建加固提升工程 | [5 empty] | 第1页 共28页
序号 | 项目编码 | 项目名称及 项目特征描述 | 计量 单位 | 工程量 | 金额(元)
[5 empty] | 综合单价 | 合 价 | 其中： 暂估价
教学楼室内改造-拆除工程
分部分项工程
1.人工拆除工程
1 | 011601001001 | 砖砌体拆除 1.拆除方式：人工拆除 2.拆除部位：教师会议室、科研室 3.含建筑垃圾清理及外运到楼下指定地点堆放 |  | 7.05
2 | 011605001001 | 平面块料拆除 1.拆除方式：人工拆除 2.拆除部位：教师会议室、科研室 3.含建筑垃圾清理及外运到楼下指定地点堆放 | ㎡ | 120.35
3 | 011606001001 | 楼地面龙骨及饰面拆除 1.拆除木地板 2.含建筑垃圾清理及外运到楼下指定地点堆放 | ㎡ | 72.00
4 | 011604001001 | 平面抹灰层拆除 1.拆除方式：人工拆除 2.拆除屋面20mm厚1:2.5水泥砂浆找平层 3.含建筑垃圾清理及外运到楼下指定地点堆放 | ㎡ | 515.07
5 | 011607002001 | 防水层拆除（屋面） 1.拆除2厚聚氨酯防水涂料 2.含建筑垃圾清理及外运到楼下指定地点堆放 | ㎡ | 515.07
6 | 011601001002 | 砖砌体拆除（屋面） 1.拆除M2.5砂浆砌120×120砖三皮 2.含建筑垃圾清理及外运到楼下指定地点堆放 | ㎡ | 488.83
7 | 011602001001 | 混凝土构件拆除（屋面） 1.拆除35mm厚490×490,C20预制钢筋混凝土板 2.含建筑垃圾清理及外运到楼下指定地点堆放 | ㎡ | 488.83
8 | 011609001001 | 屋面不锈钢栏杆拆除 1.拆除方式：人工拆除 2.含建筑垃圾清理及外运到楼下指定地点堆放 | ㎡ | 79.86
9 | 011610002001 | 金属门拆除 | ㎡ | 2.10
10 | 011609002001 | 隔断隔墙拆除 1.拆除卫生间隔断，高1.2m 2.拆除方式：人工拆除 3.含建筑垃圾清理及外运到楼下指定地点堆放 | ㎡ | 33.60
11 | 011612002001 | 拆除洗手台 | 套 | 4
12 | 010103002001 | 余土弃置 1.人工装车，加盖自卸垃圾车运渣 2.运距：自行考虑，含渣土弃置费 |  | 127.55
单价措施项目
表-08
分部分项工程和单价措施项目清单与计价表
工程名称:广西民族大学幼儿园扩建加固提升工程 | [5 empty] | 第2页 共28页
序号 | 项目编码 | 项目名称及 项目特征描述 | 计量 单位 | 工程量 | 金额(元)
[5 empty] | 综合单价 | 合 价 | 其中： 暂估价
教学楼室内改造-装饰装修工程
分部分项工程
| 3. | A.3 砌筑工程
13 | 010401004001 | 多孔砖墙 1.砖品种、规格、强度等级:烧结页岩多孔砖 2.墙体厚度:200mm厚 3.砂浆种类、强度等级:M10水泥砂浆 |  | 16.20
14 | 010403008001 | 砖砌台阶 1.部位：卫生间 2.砖品种、规格、强度等级:烧结页岩多孔砖 3.做法详图集15ZJ201 2/37 4.砂浆种类、强度等级:M10水泥砂浆 | ㎡ | 0.72
15 | 010401012001 | 零星砌砖(盥洗池) 1.做法详图集15ZJ512 1/45 2.砖品种、规格、强度等级:烧结页岩多孔砖 3.砂浆种类、强度等级:M10水泥砂浆 |  | 0.74
16 | 010201017001 | 褥垫层 1.部位：卫生间、浴洗室 2.260mm厚C10轻骨料混凝土填充层找坡 |  | 7.35
| 4. | A.4 混凝土及钢筋混凝土工程
17 | 010503004001 | 卫生间反边 1.混凝土种类:中砂、碎石、商品混凝土 2.混凝土强度等级:C20 |  | 0.59
18 | 010502002001 | 构造柱 1.混凝土种类:中砂、碎石、商品混凝土 2.混凝土强度等级:C25 |  | 0.77
19 | 010503005001 | 过梁 1.混凝土种类:中砂、碎石、商品混凝土 2.混凝土强度等级:C25 |  | 0.75
20 | 010512003001 | 预制盥洗池 1.混凝土种类:中砂、碎石、商品混凝土 2.混凝土强度等级:C20 3.含制作、运输、安装 |  | 0.88
21 | 010504001001 | 栏板（女儿墙加高） 1.混凝土种类:中砂、碎石、泵送商品混凝土 2.混凝土强度等级:C25 |  | 21.86
22 | 010515001001 | 现浇构件圆钢筋制安 φ10以内 | t | 1.470
23 | 010515001002 | 现浇构件螺纹钢制安 10以内 | t | 0.031
24 | 010515001003 | 现浇构件螺纹钢制安 10以上 | t | 0.050
25 | 桂010515012001 | 植筋 Φ10以内 | 根 | 408
| 7. | A.7 屋面及防水工程
26 | 010902001001 | 屋面卷材防水 | ㎡ | 551.23
表-08
分部分项工程和单价措施项目清单与计价表
工程名称:广西民族大学幼儿园扩建加固提升工程 | [5 empty] | 第3页 共28页
序号 | 项目编码 | 项目名称及 项目特征描述 | 计量 单位 | 工程量 | 金额(元)
[5 empty] | 综合单价 | 合 价 | 其中： 暂估价
1.1.5+1.5mm厚双层自粘聚合物改性沥青防水卷材（无胎）
27 | 010902002001 | 屋面涂膜防水 1.2.0mm厚聚合物水泥防水涂料（Ⅰ型） | ㎡ | 551.23
28 | 010902003001 | 聚酯纤维无妨布 1.干铺聚酯纤维无妨布一层屋面 | ㎡ | 551.23
29 | 010903002001 | 墙面涂膜防水 1.部位：卫生间、浴洗室 2.5mm厚涂刮型聚合物水泥防水砂浆 | ㎡ | 82.39
30 | 010902002002 | 地面涂膜防水 1.部位：卫生、浴洗 2.1.5mm厚聚氨酯防水涂料 | ㎡ | 42.51
31 | 010904001001 | 楼面卷材防水 1.部位：卫生、浴洗 2.0.7mm厚聚乙烯丙纶复合防水卷材用1.3厚专用粘结料 | ㎡ | 42.51
32 | 010903003001 | 墙面砂浆防水 1.部位：女儿墙加高 2.15mm厚M15预拌抹灰砂浆 3.3mm厚干粉类聚合物水泥防水砂浆,中间压入一层耐碱网 | ㎡ | 182.16
33 | 010903003002 | 墙面砂浆防水 1.部位：女儿墙加高 2.20mm柔性止水砂浆 | ㎡ | 182.16
| 8. | A.8 保温、隔热、防腐工程
34 | 011001001001 | 保温隔热屋面 1.100mm厚挤塑聚苯乙烯泡沫塑料板（燃烧性能B2级） | ㎡ | 490.88
| 9. | A.9 楼地面工程
35 | 011101003001 | 细石混凝土屋面 1.50mm厚C20细石混凝土表面抹平，内配4钢筋双向中距100 | ㎡ | 490.88
36 | 011101001001 | 水泥砂浆找平层 1.部位：一楼活动室 2.30mm厚1:3水泥砂浆找平层 | ㎡ | 67.15
37 | 011102003001 | 块料楼地面 1.8~14mm厚600*600防滑地砖铺实拍平,稀水泥浆擦缝 2.30mm厚1:3干性水泥砂浆 3.素水泥浆一道 4.30mm厚隔声砂浆 | ㎡ | 96.28
38 | 011101006001 | 平面砂浆找平层 1.部位：卫生、浴洗 2.20mm厚1:3水泥砂浆 | ㎡ | 42.51
39 | 011102003002 | 块料楼地面 1.部位：卫生间、浴洗室 2.防滑地砖铺实拍平,水泥浆擦缝,地砖规格600×600mm 3.25mm厚1:2水泥砂浆砂浆 | ㎡ | 42.51
40 | 011107002001 | 块料台阶面 | ㎡ | 0.72
表-08
分部分项工程和单价措施项目清单与计价表
工程名称:广西民族大学幼儿园扩建加固提升工程 | [5 empty] | 第4页 共28页
序号 | 项目编码 | 项目名称及 项目特征描述 | 计量 单位 | 工程量 | 金额(元)
[5 empty] | 综合单价 | 合 价 | 其中： 暂估价
1.防滑地砖铺实拍平,水泥浆擦缝,地砖规格300×300mm 2.25mm厚1:2水泥砂浆砂浆
41 | 011101001002 | 界面剂 1.部位：一楼活动室 2.界面剂一道 | ㎡ | 67.15
42 | 011101005001 | 自流坪楼地面 1.部位：一楼活动室 2.水泥自流平 | ㎡ | 67.15
43 | 011104002001 | 企口木地板 1.部位：一楼活动室 2.复合木地板18mm 3.地板专用消音垫 | ㎡ | 67.15
44 | 011108003001 | 块料零星项目 1.部位：盥洗池 2.做法详图集15ZJ512 1/45 3.20mm厚大理石 4.20mm厚1∶4水泥砂浆结合层 | ㎡ | 41.41
A.10 墙、柱面工程
45 | 011201001001 | 墙面打磨清理 1.原墙体,表面打磨清理平整 | ㎡ | 109.42
46 | 桂011204007001 | 块料墙面 1.部位：卫生、浴洗 2.15mm厚1:3水泥砂浆 3.4mm厚1:1水泥砂浆加水重20%建筑胶镶嵌 4.5mm厚600×600釉面砖，白水泥擦缝 | ㎡ | 116.65
47 | 011201001002 | 墙面一般抹灰(墙1) 1.15mm厚1:1:6水泥石灰砂浆 2.5mm厚1:0.5:3水泥石灰砂浆 | ㎡ | 71.63
48 | 011201001003 | 墙面一般抹灰(墙裙） 1.5mm厚1:2水泥石灰砂浆 2.15mm厚1:3水泥石灰砂浆 | ㎡ | 23.70
49 | 011207001001 | 墙面装饰板（墙3） 1.17mm厚原木色凹凸生态木集成墙板 2.25×50mm木龙骨防火处理,满涂氟化钠防腐剂,双向中距根据饰面规定规格定 3.原墙体,表面打磨清理平整 | ㎡ | 40.29
50 | 011210005001 | 成品隔断 1.成品PVC塑钢隔板1.2m高15mm厚，做法详15ZJ512-1/31 2.含门、五金构件 3.含制作、运输、安装 | ㎡ | 48.86
51 | 011210005002 | 成品隔断 1.成品PVC塑钢隔板2m高15mm厚,做法详15ZJ512-1/31 2.含门、五金构件 3.含制作、运输、安装 | ㎡ | 19.66
A.11 天棚工程
52 | 011301001001 | 天棚抹灰 1.部位：打墙位置 2.现浇钢筋混凝土板底面清理干净 | ㎡ | 0.80
表-08
分部分项工程和单价措施项目清单与计价表
工程名称:广西民族大学幼儿园扩建加固提升工程 | [5 empty] | 第5页 共28页
序号 | 项目编码 | 项目名称及 项目特征描述 | 计量 单位 | 工程量 | 金额(元)
[5 empty] | 综合单价 | 合 价 | 其中： 暂估价
3.5mm厚1:1:4水泥石灰砂浆 4.5mm厚1∶0.5∶3水泥石灰砂浆
53 | 011302001001 | 吊顶天棚 1.部位：科研室、活动室 2.60×60铝方通,0.6厚,平梁底 3.轻钢龙骨,间距≤1200mm 4.φ6钢筋吊杆,双向间距≤1200mm,吊杆上部与顶棚固定 5.原顶棚表面清理平整,墙体拆除处顶棚需修补完整 | ㎡ | 121.71
54 | 011302001002 | 吊顶天棚 1.部位：卫生、浴洗 2.铝合金方形板,规格为500×500×1mm 3.配套金属龙骨 4.现浇钢筋混凝土板底面清理干净 | ㎡ | 41.53
55 | 011302001003 | 石膏板吊顶 1.部位：科研室、活动室 2.轻钢龙骨 3.5mm厚阻燃板 4.10mm厚埃特板 | ㎡ | 42.19
A.12 门窗工程
56 | 010802001001 | 成品塑钢防潮门 1.成品塑钢防潮门 2.含制作、安装、运输及五金配件 | ㎡ | 5.28
57 | 010802001002 | 成品实木门 1.普通木门（带探视窗） | ㎡ | 6.60
58 | 010807001001 | 90系列铝合金推拉窗（不带亮，洞口面积＞2㎡） 1.框、扇材质:窗框材料采用普通铝合金（黑色），1.8mm厚 2.玻璃品种、厚度:无色透明中空玻璃（6+9A+6mm） 3.含门窗制作、安装、运输及五金配件 | ㎡ | 3.30
59 | 010807001002 | 90系列铝合金固定窗（不带亮，洞口面积≤2㎡） 1.框、扇材质:窗框材料采用普通铝合金（黑色），1.8mm厚 2.玻璃品种、厚度:无色透明中空玻璃（6+9A+6mm） 3.含门窗制作、安装、运输及五金配件 | ㎡ | 6.36
A.13 油漆、涂料、裱糊工程
60 | 011407001001 | 墙面喷涂料（墙1、墙2） 1.刷底漆一遍,乳胶漆二遍 2.满刮腻子一遍 | ㎡ | 119.60
61 | 011407001002 | 墙面喷涂料（墙裙） 1.刷底漆一遍,乳胶漆二遍(原木色) 2.满刮腻子一遍 3.满刮腻子一遍 | ㎡ | 23.70
62 | 011407002001 | 天棚面刷腻子 1.腻子一遍 | ㎡ | 42.19
63 | 011407002002 | 天棚面刷乳胶漆 1.乳胶漆二遍 | ㎡ | 42.19
表-08
分部分项工程和单价措施项目清单与计价表
工程名称:广西民族大学幼儿园扩建加固提升工程 | [5 empty] | 第6页 共28页
序号 | 项目编码 | 项目名称及 项目特征描述 | 计量 单位 | 工程量 | 金额(元)
[5 empty] | 综合单价 | 合 价 | 其中： 暂估价
| 14. | A.14 其他装饰工程
64 | 011505010001 | 镜面玻璃 1.镜面玻璃6mm厚 | ㎡ | 5.54
单价措施项目
| 011701 | 脚手架工程
65 | 桂011701002001 | 扣件式钢管里脚手架 3.6m以内 | ㎡ | 127.06
| 011702 | 混凝土模板及支架(撑)
66 | 011702008001 | 圈梁 直形 胶合板模板 木支撑 | ㎡ | 5.92
67 | 011702009001 | 过梁 胶合板模板 木支撑 | ㎡ | 8.89
68 | 011702003001 | 构造柱 胶合板模板 木支撑 | ㎡ | 13.44
69 | 桂011702041001 | 小型池槽模板 |  | 0.32
70 | 011702021001 | 栏板 木模板木支撑 | ㎡ | 182.16
| 011708 | 混凝土运输及泵送工程
71 | 桂011708002001 | 混凝土泵送 |  | 47.03
教学楼室内改造-安装工程
分部分项工程
电气设备安装工程
72 | 030404017001 | 教室照明配电箱 AL1 1.型号：非标 2.按箱内元件计价，具体配置详系统图 3.安装方式：底边距地1.8m暗装 | 台 | 1
73 | 030412005001 | LED防水防尘吸顶灯 1*14W 1.规格型号：4000K 1250lm Ra>80 配恒流恒压驱动模块 2.安装方式:吸顶安装 | 套 | 4
74 | 030412005002 | LED吊灯 120*1200mm 1*28W 1.规格型号：5000K 2625lm Ra≥90 配高品质电子镇流器 2.安装方式:吸顶安装 | 套 | 16
75 | 030412001001 | LED筒灯 1*6W 1.规格型号：4000K 540lm Ra>80 配高品质电子镇流器 2.安装方式:吸顶安装 | 套 | 24
76 | 030412005003 | 紫外线消毒灯 1*20w 1.安装方式：底边距地3.0m吊装 | 套 | 2
77 | 030412005004 | 紫外线消毒灯 1*40w 1.安装方式：底边距地3.0m吊装 | 套 | 5
78 | 030412004001 | 消防应急照明灯 6W DC36V 1.规格型号：4000K 480lm 2.自带蓄电池,应急时间≥90min 3.安装方式：底边距地2.5m壁装 | 套 | 4
79 | 030412004002 | 疏散出口标志灯 1W DC36V 1.规格型号：TY-BLJC系列 中型 LED 2.自带蓄电池,应急时间≥90min 3.安装方式：门框上0.2m壁装 | 套 | 1
表-08
分部分项工程和单价措施项目清单与计价表
工程名称:广西民族大学幼儿园扩建加固提升工程 | [5 empty] | 第7页 共28页
序号 | 项目编码 | 项目名称及 项目特征描述 | 计量 单位 | 工程量 | 金额(元)
[5 empty] | 综合单价 | 合 价 | 其中： 暂估价
80 | 030412004003 | 方向标志灯(向右,单向不可调) 1W DC36V 1.规格型号：TY-BLJC系列 中型 LED 2.自带蓄电池,应急时间≥90min 3.安装方式：底边距地0.3m壁装 | 套 | 1
81 | 030404019001 | 紫外线消毒灯开关 1.安装方式：底边距地1.8m明装 | 个 | 1
82 | 030404034001 | 双联单控开关 10A~250V 1.安装方式:底边距地1.3m暗装 | 个 | 1
83 | 030404034002 | 三联单控开关 10A~250V 1.安装方式:底边距地1.3m暗装 | 个 | 1
84 | 030404034003 | 四联单控开关 10A~250V 1.安装方式:底边距地1.3m暗装 | 个 | 1
85 | 030404035001 | 安全型暗装插座(5孔) 10A~250V 1.安装方式:底边距地1.8m暗装 | 个 | 4
86 | 030404035002 | 柜式空调插座带开关(3孔) 16A~250V 1.安装方式:底边距地1.8m暗装 | 个 | 2
87 | 030404033001 | 排气扇 40W 250V 1.安装方式:底边距地2.5m安装 | 台 | 1
88 | 030408001001 | 电力电缆 WDZB1-YJY-1kV-3*10mm2 | m | 24.60
89 | 030411004001 | 管内穿线 铜芯电线 WDZB1-BYJ-450/750V-4.0mm2 | m | 228.54
90 | 030411004002 | 管内穿线 铜芯电线 WDZB1-BYJ-450/750V-2.5mm2 | m | 424.21
91 | 030411004003 | 管内穿线 铜芯电线 WDZNB1-BYJ-450/750V-2.5mm2 | m | 74.08
92 | 030411001001 | 吊顶内敷设 紧定式电气钢导管 JDG20 | m | 121.89
93 | 030411001002 | 砖、混凝土结构暗配 紧定式电气钢导管 JDG20 | m | 24.10
94 | 030411001003 | 砖、混凝土结构暗配 刚性阻燃管 PC20 | m | 71.48
95 | 030411001004 | 砖、混凝土结构明配 刚性阻燃管 PC32 | m | 24.00
96 | 030413002001 | 凿(压)槽及恢复 砖结构 公称管径20mm以内 | m | 45.70
综合布线系统
97 | 030502012001 | 单口网络插座 1.安装方式：底边距地0.5m暗装 | 个 | 1
98 | 030411004004 | 管内穿线 双绞线 UTP6 | m | 3.17
99 | 030411001005 | 砖、混凝土结构暗配 刚性阻燃管 PC20 | m | 2.97
100 | 030413002002 | 凿(压)槽及恢复 砖结构 公称管径20mm以内 | m | 0.50
给排水工程
101 | 031001006001 | PP-R塑料管给水管及管件安装 DN15 1.公称压力：PN=1.0MPa 2.连接方式：热熔连接 3.含管道消毒冲洗及试压 | m | 4.80
102 | 031001006002 | PP-R塑料管给水管及管件安装 DN20 1.公称压力：PN=1.0MPa 2.连接方式：热熔连接 3.含管道消毒冲洗及试压 | m | 1.20
表-08
分部分项工程和单价措施项目清单与计价表
工程名称:广西民族大学幼儿园扩建加固提升工程 | [5 empty] | 第8页 共28页
序号 | 项目编码 | 项目名称及 项目特征描述 | 计量 单位 | 工程量 | 金额(元)
[5 empty] | 综合单价 | 合 价 | 其中： 暂估价
103 | 031001006003 | PP-R塑料管给水管及管件安装 DN25 1.公称压力：PN=1.0MPa 2.连接方式：热熔连接 3.含管道消毒冲洗及试压 | m | 6.82
104 | 031001006004 | PP-R塑料管给水管及管件安装 DN32 1.公称压力：PN=1.0MPa 2.连接方式：热熔连接 3.含管道消毒冲洗及试压 | m | 8.33
105 | 031001006005 | PP-R塑料管给水管及管件安装 DN40 1.公称压力：PN=1.0MPa 2.连接方式：热熔连接 3.含管道消毒冲洗及试压 | m | 1.04
106 | 031001006006 | PVC-U塑料排水管及管件安装 De75 1.连接方式：粘接连接 2.含灌水试验及通球试验 | m | 2.51
107 | 031001006007 | PVC-U塑料排水管及管件安装 De110 1.连接方式：粘接连接 2.含灌水试验及通球试验 | m | 21.39
108 | 031002003001 | 刚性防水套管制作及安装 DN100 | 个 | 4
109 | 031002003002 | 穿楼板塑料套管制作及安装 dn160 | 个 | 4
110 | 031003001001 | 自动排气阀 DN20 1.连接方式:螺纹连接 2.公称压力:1.6MPa 3.含截止阀DN20 | 个 | 1
111 | 031003013001 | 螺纹水表 DN40 1.连接方式:螺纹连接 2.公称压力:1.6MPa 3.含表前阀 | 个 | 1
112 | 031004006001 | 陶瓷蹲式大便器 1.含防污器,自闭冲洗阀,冲洗管及陶瓷存水弯安装 2.存水弯水封深度不小于0.5m | 组 | 7
113 | 桂031004020001 | 水龙头 DN15 陶瓷片密封 | 个 | 7
114 | 桂031004021001 | 塑料地漏安装 dn75 1.带S型存水弯dn75 | 个 | 1
115 | 桂031004022001 | 地面扫除口 dn110 | 个 | 3
消火栓系统
116 | 030901013001 | 干粉灭火器箱 2MF/ABC5 1.含1个灭火器箱 2.含两具手提式磷酸铵盐灭火器MF/ABC5 3.产品符合当地消防部门验收标准 | 套 | 2
单价措施项目
南楼局部改造安装工程
分部分项工程
电气设备安装工程
117 | 030404017002 | 照明配电箱 1-AL1 1.型号：非标 | 台 | 1
表-08
分部分项工程和单价措施项目清单与计价表
工程名称:广西民族大学幼儿园扩建加固提升工程 | [5 empty] | 第9页 共28页
序号 | 项目编码 | 项目名称及 项目特征描述 | 计量 单位 | 工程量 | 金额(元)
[5 empty] | 综合单价 | 合 价 | 其中： 暂估价
2.按箱内元件计价，具体配置详系统图 3.安装方式：底边距地1.8m暗装
118 | 030404017003 | 电梯配电箱 APE3-1.PT 1.型号：非标 2.按箱内元件计价，具体配置详系统图 3.安装方式：底边距地1.8m暗装 | 台 | 1
119 | 030412005005 | LED嵌入式顶灯 1x15W 1.规格型号：光通量=1500lm Ra>80 2.安装方式:吸顶安装 | 套 | 2
120 | 030412005006 | LED嵌入式顶灯 1x80W 1.规格型号：光通量=1500lm Ra>80 2.安装方式:吸顶安装 | 套 | 9
121 | 030412001002 | LED筒灯 1*10W 1.规格型号：4000K 540lm Ra>80 配高品质电子镇流器 2.安装方式:吸顶安装 | 套 | 14
122 | 030404034004 | 单联单控开关 10A~250V 1.安装方式:底边距地1.3m暗装 | 个 | 1
123 | 030404034005 | 双联单控开关 10A~250V 1.安装方式:底边距地1.3m暗装 | 个 | 2
124 | 030404035003 | 安全型暗装插座(5孔) 10A~250V 1.安装方式:底边距地1.8m暗装 | 个 | 6
125 | 030404035004 | 柜式空调插座带开关(3孔) 16A~250V 1.安装方式:底边距地1.8m暗装 | 个 | 2
126 | 030404033002 | 排气扇 40W 250V 1.安装方式:底边距地2.5m安装 | 台 | 1
127 | 030408001002 | 电力电缆 WDZ-YJ(F)-4*25+1*16mm2 | m | 33.83
128 | 030411004005 | 管内穿线 铜芯电线 WDZ-BYJ-450/750V-10mm2 | m | 159.00
129 | 030411004006 | 管内穿线 铜芯电线 WDZ-BYJ-450/750V-4mm2 | m | 216.54
130 | 030411004007 | 管内穿线 铜芯电线 WDZ-BYJ-450/750V-2.5mm2 | m | 394.38
131 | 030411001006 | 砖、混凝土结构暗配 刚性阻燃管 PC20 | m | 187.64
132 | 030411001007 | 砖、混凝土结构暗配 刚性阻燃管 PC40 | m | 30.00
133 | 030411001008 | 砖、混凝土结构明配 刚性阻燃管 PC50 | m | 30.00
134 | 030413002003 | 凿(压)槽及恢复 砖结构 公称管径20mm以内 | m | 36.80
综合布线系统
135 | 030502012002 | 单口网络插座 1.安装方式：底边距地1.8m暗装 | 个 | 1
136 | 030502012003 | 电话插座 1.安装方式：底边距地1.8m暗装 | 个 | 1
137 | 030502012004 | 电视插座 1.安装方式：底边距地1.8m暗装 | 个 | 1
138 | 030411004008 | 管内穿线 超五类非屏蔽对绞电缆 | m | 44.80
139 | 030411004009 | 管内穿线 电话线 HYJV-2x2x0.5 | m | 44.80
140 | 030411004010 | 管内穿线 电视线 SYWV-75-5(数字屏蔽) | m | 44.80
表-08
分部分项工程和单价措施项目清单与计价表
工程名称:广西民族大学幼儿园扩建加固提升工程 | [5 empty] | 第10页 共28页
序号 | 项目编码 | 项目名称及 项目特征描述 | 计量 单位 | 工程量 | 金额(元)
[5 empty] | 综合单价 | 合 价 | 其中： 暂估价
141 | 030411001009 | 砖、混凝土结构暗配 刚性阻燃管 PC20 | m | 133.80
142 | 030413002004 | 凿(压)槽及恢复 砖结构 公称管径20mm以内 | m | 5.40
给排水工程
143 | 031001006008 | PP-R塑料管给水管及管件安装 DN15 1.公称压力：PN=1.0MPa 2.连接方式：热熔连接 3.含管道消毒冲洗及试压 | m | 2.37
144 | 031001006009 | PP-R塑料管给水管及管件安装 DN20 1.公称压力：PN=1.0MPa 2.连接方式：热熔连接 3.含管道消毒冲洗及试压 | m | 0.65
145 | 031001006010 | PP-R塑料管给水管及管件安装 DN25 1.公称压力：PN=1.0MPa 2.连接方式：热熔连接 3.含管道消毒冲洗及试压 | m | 8.10
146 | 031001006011 | PP-R塑料管给水管及管件安装 DN32 1.公称压力：PN=1.0MPa 2.连接方式：热熔连接 3.含管道消毒冲洗及试压 | m | 24.10
147 | 031001006012 | PVC-U塑料排水管及管件安装 De50 1.连接方式：粘接连接 2.含灌水试验及通球试验 | m | 4.02
148 | 031001006013 | PVC-U塑料排水管及管件安装 De75 1.连接方式：粘接连接 2.含灌水试验及通球试验 | m | 8.18
149 | 031001006014 | PVC-U塑料排水管及管件安装 De110 1.连接方式：粘接连接 2.含灌水试验及通球试验 | m | 15.19
150 | 031001006015 | PVC-U双壁波纹管排水管及管件安装 De200 1.连接方式：橡胶圈连接 2.含灌水试验及通球试验 | m | 23.54
151 | 031002003003 | 刚性防水套管制作及安装 DN100 | 个 | 1
152 | 031003013002 | 螺纹水表 DN32 1.连接方式:螺纹连接 2.公称压力:1.6MPa 3.含表前阀 | 个 | 1
153 | 031004006002 | 陶瓷蹲式大便器 1.含防污器,自闭冲洗阀,冲洗管及陶瓷存水弯安装 2.存水弯水封深度不小于0.5m | 组 | 5
154 | 031004004001 | 陶瓷成品拖把池 | 套 | 1
155 | 桂031004020002 | 水龙头 DN15 陶瓷片密封 | 个 | 5
156 | 桂031004021002 | 塑料地漏安装 dn75 1.带S型存水弯dn75 | 个 | 3
157 | 桂031004022002 | 地面扫除口 dn110 | 个 | 1
158 | 桂030413013001 | 小型机械沟槽土方开挖及回填 1.土壤类别：综合考虑 2.开挖深度：综合考虑 |  | 22.60
表-08
分部分项工程和单价措施项目清单与计价表
工程名称:广西民族大学幼儿园扩建加固提升工程 | [5 empty] | 第11页 共28页
序号 | 项目编码 | 项目名称及 项目特征描述 | 计量 单位 | 工程量 | 金额(元)
[5 empty] | 综合单价 | 合 价 | 其中： 暂估价
3.土方运距：综合考虑
单价措施项目
南楼消防改造安装工程
分部分项工程
应急照明控制系统
159 | 030404017004 | 应急照明配电箱 ALE1-1 1.型号：非标 2.按箱内元件计价，具体配置详系统图 3.安装方式：底边距地1.5m | 台 | 1
160 | 030412004004 | 应急疏散安全出口指示标志灯 1W 1.规格：TY-BLJC系列 巡检、常亮、频闪(小型) 2.自带蓄电池,应急时间≥90min 3.安装方式：底边距地2.5m壁装 | 套 | 6
161 | 030412004005 | 应急照明灯 5W 1.规格：TY-ZFJC系列 应急、巡检、开灯、灭灯(小型) 光通量=500lm 色温=3000K 2.自带蓄电池,应急时间≥90min 3.安装方式：底边距地2.5m壁装 | 套 | 31
162 | 030412004006 | 楼层标志灯 1W 1.规格：TY-BLJC系列 巡检、常亮、频闪(小型) 2.自带蓄电池,应急时间≥90min 3.安装方式：底边距地2.5m壁装 | 套 | 6
163 | 030412004007 | 应急疏散指示标识灯(向右) 1W 1.规格：TY-BLJC系列 巡检、常亮、频闪(小型) 2.自带蓄电池,应急时间≥90min 3.安装方式：底边距地0.3m壁装 | 套 | 11
164 | 030412004008 | 应急疏散指示标识灯(向左) 1W 1.规格：TY-BLJC系列 巡检、常亮、频闪(小型) 2.自带蓄电池,应急时间≥90min 3.安装方式：底边距地0.3m壁装 | 套 | 9
165 | 030412004009 | 多信息复合标志灯 1W 1.规格：TY-BLJC系列 巡检、常亮、频闪(小型) 2.自带蓄电池,应急时间≥90min 3.安装方式：底边距地2.5m吊装 | 套 | 7
166 | 030411004011 | 管内穿线 铜芯电线 WDZN-BYJ-450/750V-2.5mm2 | m | 709.28
167 | 030411001010 | 砖、混凝土结构暗配 薄壁刚管 SC20 | m | 329.94
168 | 030413002005 | 凿(压)槽及恢复 砖结构 公称管径20mm以内 | m | 146.00
防火剩余电流报警系统
169 | 030904008001 | 交流双电源监控模块 1.安装方式：箱内安装 | 个 | 1
表-08
分部分项工程和单价措施项目清单与计价表
工程名称:广西民族大学幼儿园扩建加固提升工程 | [5 empty] | 第12页 共28页
序号 | 项目编码 | 项目名称及 项目特征描述 | 计量 单位 | 工程量 | 金额(元)
[5 empty] | 综合单价 | 合 价 | 其中： 暂估价
170 | 030411004012 | 管内穿线 漏电报警总线 ZN-RVV-2*1.5mm2 | m | 14.19
171 | 030411001011 | 砖、混凝土结构暗配 薄壁刚管 SC15 | m | 14.19
172 | 030413002006 | 凿(压)槽及恢复 砖结构 公称管径20mm以内 | m | 1.50
消防报警与联动控制系统
173 | 030904008002 | 消防接线箱 1.型号：JBF-11A/X 2.安装方式：底边距地1.5m | 个 | 3
174 | 桂030904020001 | 楼层火灾显示盘 1.型号：JBF-VDP3061B 2.安装方式：底边距地1.5m | 台 | 3
175 | 030904003001 | 编码型手动报警按钮(带电话插孔) 1.型号：J-SAP-JBF301/P 2.安装方式：底边距地1.5m | 个 | 12
176 | 030904005001 | 声光报警器 1.型号：JBF-VM3372B 2.安装方式：底边距地2.5m | 个 | 12
177 | 030904003002 | 编码型消火栓起泵、报警按钮 1.型号：JBF-3332A 2.安装方式：消火栓箱内安装 | 个 | 12
178 | 030904001001 | 编码型感烟探测器 1.型号：JTY-GB-JBF-3100 2.安装方式：吸顶安装 | 个 | 89
179 | 030904007001 | 火灾警报扬声器 3W 1.型号：WYXD5-5A(3W) 2.安装方式：吸顶安装 | 个 | 12
180 | 030904008003 | 总线消防广播模块 1.型号：JBF-143F 2.安装方式：吸顶安装 | 个 | 3
181 | 030904008004 | 短路保护器 1.型号：JBF-171K 2.安装方式：消防接线箱内 | 个 | 14
182 | 030411004013 | 管内穿线 电源线 ZN-BV-2.5mm2 | m | 186.36
183 | 030411004014 | 线槽内穿线 电源线 ZN-BV-2.5mm2 | m | 4.20
184 | 030411004015 | 管内穿线 报警信号总线 ZN-RVS-2*1.5mm2 | m | 613.97
185 | 030411004016 | 线槽内穿线 报警信号总线 ZN-RVS-2*1.5mm2 | m | 10.80
186 | 030411004017 | 管内穿线 消防广播线 ZN-RVVP-2*1.5mm2 | m | 154.10
187 | 030411004018 | 线槽内穿线 消防广播线 ZN-RVVP-2*1.5mm2 | m | 2.10
188 | 030411004019 | 管内穿线 消防电话线 ZN-RVVP-2*1.5mm2 | m | 96.80
189 | 030411004020 | 线槽内穿线 消防电话线 ZN-RVVP-2*1.5mm2 | m | 2.10
190 | 030411004021 | 管内穿线 图形显示线 ZN-RVS-2*1.5mm2 | m | 12.00
191 | 030411004022 | 管内穿线 图形显示线 ZN-RVS-2*2.5mm2 | m | 12.00
表-08
分部分项工程和单价措施项目清单与计价表
工程名称:广西民族大学幼儿园扩建加固提升工程 | [5 empty] | 第13页 共28页
序号 | 项目编码 | 项目名称及 项目特征描述 | 计量 单位 | 工程量 | 金额(元)
[5 empty] | 综合单价 | 合 价 | 其中： 暂估价
192 | 030411002001 | 钢制线槽 MR100*50 1.含三通、弯头等配件安装 | m | 10.80
193 | 030411001012 | 砖、混凝土结构暗配 薄壁刚管 SC15 | m | 886.80
194 | 030411001013 | 电源进线 镀锌刚管 SC50 | m | 27.80
195 | 030413002007 | 凿(压)槽及恢复 砖结构 公称管径20mm以内 | m | 199.80
196 | 桂030905005001 | 火灾事故广播、消防通信系统调试 广播喇叭及音箱、电话插孔 | 只 | 24
197 | 桂030413013002 | 小型机械沟槽土方开挖及回填 1.土壤类别：综合考虑 2.开挖深度：综合考虑 3.土方运距：综合考虑 |  | 2.86
消火栓系统
198 | 031001001001 | 内外壁热镀锌钢管及管件安装 DN100 1.连接方式:沟槽连接 2.公称压力:1.6MPa 3.含管道消毒冲洗、试压 | m | 106.40
199 | 031001001002 | 内外壁热镀锌钢管及管件安装 DN65 1.连接方式:沟槽连接 2.公称压力:1.6MPa 3.含管道消毒冲洗、试压 | m | 11.57
200 | 031201001001 | 管道刷油 1.刷GZ-2底漆二道,红色GZ-2面漆二道 | ㎡ | 65.33
201 | 031002001001 | 管道支架支架制作与安装 1.材质：型钢综合考虑 | kg | 38.22
202 | 031002001002 | 管道支架 1.除锈后，刷GZ-2底漆二道,灰色GZ-2面漆二道 | kg | 38.22
203 | 030901010001 | 单出口减压稳压消火栓箱 1.规格：1800*700*240mm 2.箱内含DN65消火栓、25m衬胶水龙带、消防软管卷盘、φ19/65喷枪及消防按钮 3.含2具MF/ABC5磷酸铵盐手提式灭火器 4.详国标15S202第19页(乙型) | 套 | 13
204 | 030901010002 | 屋顶试验用消火栓箱 1.规格：800*650*240mm 2.箱内含DN65消火栓单栓带压力表 4.详国标15S202第54页 | 套 | 1
205 | 030901013002 | ABC5磷酸铵盐手提式灭火器 1.形式:放置式 2.含2具MF/ABC5磷酸铵盐手提式灭火器 | 套 | 2
206 | 桂031003020001 | 铸铁闸阀 DN100 1.公称压力：1.6MPa 2.连接方式：沟槽连接 | 个 | 5
207 | 031003001002 | 自动排气阀 DN20 1.公称压力：1.6MPa 2.连接方式：螺纹连接 3.含1个截止阀DN20 | 个 | 1
208 | 031002003004 | 刚性防水套管制作及安装 DN100 | 个 | 4
209 | 031002003005 | 穿楼板钢套管制作及安装 DN150 | 个 | 4
表-08
分部分项工程和单价措施项目清单与计价表
工程名称:广西民族大学幼儿园扩建加固提升工程 | [5 empty] | 第14页 共28页
序号 | 项目编码 | 项目名称及 项目特征描述 | 计量 单位 | 工程量 | 金额(元)
[5 empty] | 综合单价 | 合 价 | 其中： 暂估价
210 | 031002003006 | 穿墙钢套管制作及安装 DN150 | 个 | 10
211 | 031002003007 | 穿墙钢套管制作及安装 DN100 | 个 | 4
212 | 030413003001 | 穿楼板 打洞(孔)及恢复 DN150 | 个 | 8
213 | 030413003002 | 穿砌体 打洞(孔)及恢复 DN150 | 个 | 10
214 | 030413003003 | 穿砌体 打洞(孔)及恢复 DN100 | 个 | 4
喷淋系统
215 | 031001001003 | 内外壁热镀锌钢管及管件安装 DN150 1.连接方式:沟槽连接 2.公称压力:1.6MPa 3.含管道消毒冲洗、试压 | m | 64.90
216 | 031001001004 | 内外壁热镀锌钢管及管件安装 DN100 1.连接方式:沟槽连接 2.公称压力:1.6MPa 3.含管道消毒冲洗、试压 | m | 45.68
217 | 031001001005 | 内外壁热镀锌钢管及管件安装 DN80 1.连接方式:沟槽连接 2.公称压力:1.6MPa 3.含管道消毒冲洗、试压 | m | 48.31
218 | 031001001006 | 内外壁热镀锌钢管及管件安装 DN50 1.连接方式:螺纹连接 2.公称压力:1.6MPa 3.含管道消毒冲洗、试压 | m | 35.70
219 | 031001001007 | 内外壁热镀锌钢管及管件安装 DN40 1.连接方式:螺纹连接 2.公称压力:1.6MPa 3.含管道消毒冲洗、试压 | m | 97.00
220 | 031001001008 | 内外壁热镀锌钢管及管件安装 DN32 1.连接方式:螺纹连接 2.公称压力:1.6MPa 3.含管道消毒冲洗、试压 | m | 267.97
221 | 031001001009 | 内外壁热镀锌钢管及管件安装 DN25 1.连接方式:螺纹连接 2.公称压力:1.6MPa 3.含管道消毒冲洗、试压 | m | 406.08
222 | 031201001002 | 管道刷油 1.刷GZ-2底漆二道,红色GZ-2面漆二道 | ㎡ | 133.64
223 | 031002001003 | 管道支架支架制作与安装 1.材质：型钢综合考虑 | kg | 476.04
224 | 031002001004 | 管道支架 1.除锈后，刷GZ-2底漆二道,灰色GZ-2面漆二道 | kg | 476.04
225 | 030901003001 | 闭式喷头（直立型） DN15 | 个 | 327
226 | 桂031003020002 | 信号闸阀 DN150 1.公称压力：1.6MPa 2.连接方式：沟槽连接 | 个 | 5
227 | 030901004001 | 湿式报警阀 DN150 1.公称压力：1.6MPa 2.连接方式：沟槽连接 3.含水力警铃 | 组 | 1
表-08
分部分项工程和单价措施项目清单与计价表
工程名称:广西民族大学幼儿园扩建加固提升工程 | [5 empty] | 第15页 共28页
序号 | 项目编码 | 项目名称及 项目特征描述 | 计量 单位 | 工程量 | 金额(元)
[5 empty] | 综合单价 | 合 价 | 其中： 暂估价
228 | 030901006001 | 水流指示器 DN150 1.公称压力：1.6MPa 2.连接方式：马鞍型连接 | 个 | 3
229 | 030901008001 | 末端试水装置 DN25 1.公称压力：1.6MPa 2.连接方式：螺纹连接 | 组 | 3
230 | 031003001003 | 泄水阀 DN50 1.公称压力：1.6MPa 2.连接方式：螺纹连接 | 个 | 3
231 | 031003001004 | 自动排气阀 DN20 1.公称压力：1.6MPa 2.连接方式：螺纹连接 3.含1个截止阀DN20 | 个 | 1
232 | 031002003008 | 刚性防水套管制作及安装 DN150 | 个 | 1
233 | 031002003009 | 穿楼板钢套管制作及安装 DN200 | 个 | 2
234 | 031002003010 | 穿墙钢套管制作及安装 DN200 | 个 | 5
235 | 031002003011 | 穿墙钢套管制作及安装 DN150 | 个 | 1
236 | 031002003012 | 穿墙钢套管制作及安装 DN80 | 个 | 6
237 | 031002003013 | 穿墙钢套管制作及安装 DN50 | 个 | 68
238 | 030413003004 | 穿楼板 打洞(孔)及恢复 DN200 | 个 | 7
239 | 030413003005 | 穿砌体 打洞(孔)及恢复 DN200 | 个 | 5
240 | 030413003006 | 穿砌体 打洞(孔)及恢复 DN150 | 个 | 1
241 | 030413003007 | 穿砌体 打洞(孔)及恢复 DN80 | 个 | 6
242 | 030413003008 | 穿砌体 打洞(孔)及恢复 DN50 | 个 | 68
单价措施项目
西楼消防改造安装工程
分部分项工程
应急照明控制系统
243 | 030404017005 | 应急照明配电箱 ALE1-1 1.型号：非标 2.按箱内元件计价，具体配置详系统图 3.安装方式：底边距地1.5m | 台 | 1
244 | 030412004010 | 应急疏散安全出口指示标志灯 1W 1.规格：TY-BLJC系列 巡检、常亮、频闪(小型) 2.自带蓄电池,应急时间≥90min 3.安装方式：底边距地2.5m壁装 | 套 | 2
245 | 030412004011 | 应急照明灯 5W 1.规格：TY-ZFJC系列 应急、巡检、开灯、灭灯(小型) 光通量=500lm 色温=3000K 2.自带蓄电池,应急时间≥90min 3.安装方式：底边距地2.5m壁装 | 套 | 18
表-08
分部分项工程和单价措施项目清单与计价表
工程名称:广西民族大学幼儿园扩建加固提升工程 | [5 empty] | 第16页 共28页
序号 | 项目编码 | 项目名称及 项目特征描述 | 计量 单位 | 工程量 | 金额(元)
[5 empty] | 综合单价 | 合 价 | 其中： 暂估价
246 | 030412004012 | 楼层标志灯 1W 1.规格：TY-BLJC系列 巡检、常亮、频闪(小型) 2.自带蓄电池,应急时间≥90min 3.安装方式：底边距地2.5m壁装 | 套 | 4
247 | 030412004013 | 应急疏散指示标识灯(向右) 1W 1.规格：TY-BLJC系列 巡检、常亮、频闪(小型) 2.自带蓄电池,应急时间≥90min 3.安装方式：底边距地0.3m壁装 | 套 | 7
248 | 030412004014 | 应急疏散指示标识灯(向左) 1W 1.规格：TY-BLJC系列 巡检、常亮、频闪(小型) 2.自带蓄电池,应急时间≥90min 3.安装方式：底边距地0.3m壁装 | 套 | 5
249 | 030412004015 | 多信息复合标志灯 1W 1.规格：TY-BLJC系列 巡检、常亮、频闪(小型) 2.自带蓄电池,应急时间≥90min 3.安装方式：底边距地2.5m吊装 | 套 | 4
250 | 030411004023 | 管内穿线 铜芯电线 WDZN-BYJ-450/750V-2.5mm2 | m | 457.18
251 | 030411001014 | 砖、混凝土结构暗配 薄壁刚管 SC20 | m | 213.79
252 | 030413002008 | 凿(压)槽及恢复 砖结构 公称管径20mm以内 | m | 103.00
防火剩余电流报警系统
253 | 030904008005 | 交流双电源监控模块 1.安装方式：箱内安装 | 个 | 1
254 | 030411004024 | 管内穿线 漏电报警总线 ZN-RVV-2*1.5mm2 | m | 14.19
255 | 030411001015 | 砖、混凝土结构暗配 薄壁刚管 SC15 | m | 14.19
256 | 030413002009 | 凿(压)槽及恢复 砖结构 公称管径20mm以内 | m | 1.50
消防报警与联动控制系统
257 | 030904008006 | 消防接线箱 1.型号：JBF-11A/X 2.安装方式：底边距地1.5m | 个 | 2
258 | 桂030904020002 | 楼层火灾显示盘 1.型号：JBF-VDP3061B 2.安装方式：底边距地1.5m | 台 | 2
259 | 030904003003 | 编码型手动报警按钮(带电话插孔) 1.型号：J-SAP-JBF301/P 2.安装方式：底边距地1.5m | 个 | 6
260 | 030904005002 | 声光报警器 1.型号：JBF-VM3372B 2.安装方式：底边距地2.5m | 个 | 6
261 | 030904003004 | 编码型消火栓起泵、报警按钮 1.型号：JBF-3332A 2.安装方式：消火栓箱内安装 | 个 | 8
262 | 030904001002 | 编码型感烟探测器 | 个 | 35
表-08
分部分项工程和单价措施项目清单与计价表
工程名称:广西民族大学幼儿园扩建加固提升工程 | [5 empty] | 第17页 共28页
序号 | 项目编码 | 项目名称及 项目特征描述 | 计量 单位 | 工程量 | 金额(元)
[5 empty] | 综合单价 | 合 价 | 其中： 暂估价
1.型号：JTY-GB-JBF-3100 2.安装方式：吸顶安装
263 | 030904007002 | 火灾警报扬声器 3W 1.型号：WYXD5-5A(3W) 2.安装方式：吸顶安装 | 个 | 6
264 | 030904008007 | 总线消防广播模块 1.型号：JBF-143F 2.安装方式：吸顶安装 | 个 | 2
265 | 030904008008 | 短路保护器 1.型号：JBF-171K 2.安装方式：消防接线箱内 | 个 | 5
266 | 030904008009 | 单输入模块 1.型号：JBF-3131 2.安装方式：吸顶安装 | 个 | 4
267 | 030411004025 | 管内穿线 电源线 ZN-BV-2.5mm2 | m | 105.28
268 | 030411004026 | 线槽内穿线 电源线 ZN-BV-2.5mm2 | m | 4.20
269 | 030411004027 | 管内穿线 报警信号总线 ZN-RVS-2*1.5mm2 | m | 329.94
270 | 030411004028 | 线槽内穿线 报警信号总线 ZN-RVS-2*1.5mm2 | m | 2.10
271 | 030411004029 | 管内穿线 消防广播线 ZN-RVVP-2*1.5mm2 | m | 85.54
272 | 030411004030 | 线槽内穿线 消防广播线 ZN-RVVP-2*1.5mm2 | m | 2.10
273 | 030411004031 | 管内穿线 消防电话线 ZN-RVVP-2*1.5mm2 | m | 58.68
274 | 030411004032 | 线槽内穿线 消防电话线 ZN-RVVP-2*1.5mm2 | m | 2.10
275 | 030411004033 | 管内穿线 图形显示线 ZN-RVS-2*1.5mm2 | m | 3.91
276 | 030411004034 | 管内穿线 图形显示线 ZN-RVS-2*2.5mm2 | m | 3.91
277 | 030411002002 | 钢制线槽 MR100*50 1.含三通、弯头等配件安装 | m | 7.20
278 | 030411001016 | 砖、混凝土结构暗配 薄壁刚管 SC15 | m | 489.46
279 | 030411001017 | 电源进线 镀锌刚管 SC50 | m | 27.80
280 | 030413002010 | 凿(压)槽及恢复 砖结构 公称管径20mm以内 | m | 91.30
281 | 030905001001 | 自动报警系统调试 256点以下 | 系统 | 1
282 | 桂030905005002 | 火灾事故广播、消防通信系统调试 广播喇叭及音箱、电话插孔 | 只 | 12
283 | 桂030413013003 | 小型机械沟槽土方开挖及回填 1.土壤类别：综合考虑 2.开挖深度：综合考虑 3.土方运距：综合考虑 |  | 2.86
消火栓系统
284 | 031001001010 | 内外壁热镀锌钢管及管件安装 DN100 1.连接方式:沟槽连接 2.公称压力:1.6MPa 3.含管道消毒冲洗、试压 | m | 66.88
285 | 031001001011 | 内外壁热镀锌钢管及管件安装 DN65 | m | 5.95
表-08
分部分项工程和单价措施项目清单与计价表
工程名称:广西民族大学幼儿园扩建加固提升工程 | [5 empty] | 第18页 共28页
序号 | 项目编码 | 项目名称及 项目特征描述 | 计量 单位 | 工程量 | 金额(元)
[5 empty] | 综合单价 | 合 价 | 其中： 暂估价
1.连接方式:沟槽连接 2.公称压力:1.6MPa 3.含管道消毒冲洗、试压
286 | 031201001003 | 管道刷油 1.刷GZ-2底漆二道,红色GZ-2面漆二道 | ㎡ | 37.95
287 | 031002001005 | 管道支架支架制作与安装 1.材质：型钢综合考虑 | kg | 23.28
288 | 031002001006 | 管道支架 1.除锈后，刷GZ-2底漆二道,灰色GZ-2面漆二道 | kg | 23.28
289 | 030901010003 | 单出口减压稳压消火栓箱 1.规格：1800*700*240mm 2.箱内含DN65消火栓、25m衬胶水龙带、消防软管卷盘、φ19/65喷枪及消防按钮 3.含2具MF/ABC5磷酸铵盐手提式灭火器 4.详国标15S202第19页(乙型) | 套 | 8
290 | 030901010004 | 屋顶试验用消火栓箱 1.规格：800*650*240mm 2.箱内含DN65消火栓单栓带压力表 3.详国标15S202第54页 | 套 | 1
291 | 030901013003 | 灭火器放置箱 1.形式:放置式 2.含2具MF/ABC5磷酸铵盐手提式灭火器 | 套 | 1
292 | 桂031003020003 | 铸铁闸阀 DN100 1.公称压力：1.6MPa 2.连接方式：沟槽连接 | 个 | 4
293 | 031003001005 | 自动排气阀 DN20 1.公称压力：1.6MPa 2.连接方式：螺纹连接 3.含1个截止阀DN20 | 个 | 1
294 | 031002003014 | 刚性防水套管制作及安装 DN100 | 个 | 8
295 | 031002003015 | 穿楼板钢套管制作及安装 DN150 | 个 | 4
296 | 031002003016 | 穿墙钢套管制作及安装 DN150 | 个 | 4
297 | 030413003009 | 穿楼板 打洞(孔)及恢复 DN150 | 个 | 12
298 | 030413003010 | 穿砌体 打洞(孔)及恢复 DN150 | 个 | 4
喷淋系统
299 | 031001001012 | 内外壁热镀锌钢管及管件安装 DN150 1.连接方式:沟槽连接 2.公称压力:1.6MPa 3.含管道消毒冲洗、试压 | m | 26.35
300 | 031001001013 | 内外壁热镀锌钢管及管件安装 DN100 1.连接方式:沟槽连接 2.公称压力:1.6MPa 3.含管道消毒冲洗、试压 | m | 27.00
301 | 031001001014 | 内外壁热镀锌钢管及管件安装 DN80 1.连接方式:沟槽连接 2.公称压力:1.6MPa 3.含管道消毒冲洗、试压 | m | 22.20
302 | 031001001015 | 内外壁热镀锌钢管及管件安装 DN65 1.连接方式:沟槽连接 | m | 9.60
表-08
分部分项工程和单价措施项目清单与计价表
工程名称:广西民族大学幼儿园扩建加固提升工程 | [5 empty] | 第19页 共28页
序号 | 项目编码 | 项目名称及 项目特征描述 | 计量 单位 | 工程量 | 金额(元)
[5 empty] | 综合单价 | 合 价 | 其中： 暂估价
2.公称压力:1.6MPa 3.含管道消毒冲洗、试压
303 | 031001001016 | 内外壁热镀锌钢管及管件安装 DN50 1.连接方式:螺纹连接 2.公称压力:1.6MPa 3.含管道消毒冲洗、试压 | m | 10.48
304 | 031001001017 | 内外壁热镀锌钢管及管件安装 DN40 1.连接方式:螺纹连接 2.公称压力:1.6MPa 3.含管道消毒冲洗、试压 | m | 29.68
305 | 031001001018 | 内外壁热镀锌钢管及管件安装 DN32 1.连接方式:螺纹连接 2.公称压力:1.6MPa 3.含管道消毒冲洗、试压 | m | 157.52
306 | 031001001019 | 内外壁热镀锌钢管及管件安装 DN25 1.连接方式:螺纹连接 2.公称压力:1.6MPa 3.含管道消毒冲洗、试压 | m | 193.74
307 | 031201001004 | 管道刷油 1.刷GZ-2底漆二道,红色GZ-2面漆二道 | ㎡ | 64.83
308 | 031002001007 | 管道支架支架制作与安装 1.材质：型钢综合考虑 | kg | 236.71
309 | 031002001008 | 管道支架 1.除锈后，刷GZ-2底漆二道,灰色GZ-2面漆二道 | kg | 236.71
310 | 030901003002 | 闭式喷头（直立型） DN15 | 个 | 167
311 | 桂031003020004 | 信号闸阀 DN150 1.公称压力：1.6MPa 2.连接方式：沟槽连接 | 个 | 4
312 | 030901004002 | 湿式报警阀 DN150 1.公称压力：1.6MPa 2.连接方式：沟槽连接 3.含水力警铃 | 组 | 1
313 | 030901006002 | 水流指示器 DN150 1.公称压力：1.6MPa 2.连接方式：马鞍型连接 | 个 | 2
314 | 030901008002 | 末端试水装置 DN25 1.公称压力：1.6MPa 2.连接方式：螺纹连接 | 组 | 1
315 | 030901008003 | 末端试水阀 DN25 1.公称压力：1.6MPa 2.连接方式：螺纹连接 | 个 | 1
316 | 031003001006 | 泄水阀 DN50 1.公称压力：1.6MPa 2.连接方式：螺纹连接 | 个 | 2
317 | 031003001007 | 自动排气阀 DN20 1.公称压力：1.6MPa 2.连接方式：螺纹连接 3.含1个截止阀DN20 | 个 | 1
318 | 031002003017 | 刚性防水套管制作及安装 DN150 | 个 | 1
319 | 031002003018 | 穿楼板钢套管制作及安装 DN200 | 个 | 1
表-08
分部分项工程和单价措施项目清单与计价表
工程名称:广西民族大学幼儿园扩建加固提升工程 | [5 empty] | 第20页 共28页
序号 | 项目编码 | 项目名称及 项目特征描述 | 计量 单位 | 工程量 | 金额(元)
[5 empty] | 综合单价 | 合 价 | 其中： 暂估价
320 | 031002003019 | 穿墙钢套管制作及安装 DN200 | 个 | 2
321 | 031002003020 | 穿墙钢套管制作及安装 DN80 | 个 | 1
322 | 031002003021 | 穿墙钢套管制作及安装 DN50 | 个 | 32
323 | 030413003011 | 穿楼板 打洞(孔)及恢复 DN200 | 个 | 2
324 | 030413003012 | 穿砌体 打洞(孔)及恢复 DN200 | 个 | 2
325 | 030413003013 | 穿砌体 打洞(孔)及恢复 DN80 | 个 | 1
326 | 030413003014 | 穿砌体 打洞(孔)及恢复 DN50 | 个 | 32
单价措施项目
拆除工程
分部分项工程
| 2. | G.2 机械拆除工程
327 | 桂011616003001 | 房屋整体机械拆除 1.拆除原北楼，共两层，砖混结构 2.拆除方式：机械拆除 3.含建筑垃圾清理及堆放到指定地点 | ㎡ | 820.00
328 | 010103002002 | 余渣弃置 1.机械装车，加盖自卸垃圾车运渣 2.运距:自行考虑 3.含渣土消纳费 |  | 623.20
单价措施项目
玻璃廊架
分部分项工程
玻璃廊架 TY-05
329 | 010101004001 | 挖基坑土方 1.土壤类别:三类土 2.挖土深度:1.5m以内 |  | 53.07
330 | 010103001001 | 回填土方 1.密实度:符合设计要求 |  | 33.57
331 | 010103002003 | 余土弃置 1.运距:按1KM计算 |  | 19.50
| 3. | A.3 砌筑工程
332 | 010404001001 | 碎石垫层 1.150mm厚级配碎石 |  | 5.38
| 4. | A.4 混凝土及钢筋混凝土工程
333 | 010501001001 | 垫层 1.混凝土种类:中砂、碎石、商品混凝土 2.混凝土强度等级:C15 |  | 2.74
334 | 010501003001 | 独立基础 1.混凝土种类:中砂、碎石、商品混凝土 2.混凝土强度等级:C25 |  | 10.08
表-08
分部分项工程和单价措施项目清单与计价表
工程名称:广西民族大学幼儿园扩建加固提升工程 | [5 empty] | 第21页 共28页
序号 | 项目编码 | 项目名称及 项目特征描述 | 计量 单位 | 工程量 | 金额(元)
[5 empty] | 综合单价 | 合 价 | 其中： 暂估价
335 | 010603002001 | 空腹钢柱 1.150mm×150mm×5mm厚方通，棕色烤漆 2.含制作、运输、安装 3.构件运距:自行考虑 | t | 0.924
336 | 010901004001 | 玻璃钢屋面 1.玻璃钢品种、规格:10mm厚白色钢化玻璃 2.成品玻璃接驳爪套件，硅酮密封胶 3.含钢梁支撑架制作、安装 | ㎡ | 41.41
337 | 011405001001 | 金属面油漆 1.外露金属件须做防锈处理，表面均烤棕色油漆二遍。 | ㎡ | 61.44
338 | 040309001001 | 金属栏杆 1.40mm×4Omm×2mm厚方通栏杆，棕色烤漆 2.60mm×60mm×3mm厚方通扶手，棕色烤漆 3.高度：1200mm | m | 15.00
单价措施项目
| 011702 | 混凝土模板及支架(撑)
339 | 011702001001 | 混凝土基础垫层 木模板木支撑 | ㎡ | 7.22
340 | 011702001002 | 独立基础 胶合板模板 木支撑 | ㎡ | 35.46
铺装工程
分部分项工程
混凝土路面做法 TY-01 大样1
341 | 040202001001 | 路床(槽)整形 1.素士夯实密实度93% | ㎡ | 78.00
342 | 040202011001 | 碎石垫层 1.150mm厚级配碎石 | ㎡ | 78.00
343 | 040203007001 | 水泥混凝土 1.200mm厚C30混凝土，拉槽面（每4米一伸缩缝） 2.含清洗、拉槽、伸缩缝 | ㎡ | 78.00
13厚复合型塑胶地面 TY-01 大样4
344 | 040202001002 | 路床(槽)整形 1.素士夯实密实度95% | ㎡ | 1426.00
345 | 040202011002 | 碎石垫层 1.200mm厚级配碎石 | ㎡ | 1426.00
346 | 040202015001 | 水泥稳定碎(砾)石 1.180mm厚6%水泥石粉稳定层 2.运距自行考虑 | ㎡ | 1426.00
347 | 040203006001 | 沥青混合料 AC-25 1.80mm厚粗沥青混凝士层 | ㎡ | 1426.00
348 | 040203006002 | 沥青混合料 AC-13 1.40mm厚细沥青混凝士层 | ㎡ | 2254.00
349 | 040203009001 | 13mm厚全塑型聚氨酯胶面层 13mm厚全塑型聚氨酯胶,面洒PU胶粒或EPDM胶粒 | ㎡ | 2254.00
表-08
分部分项工程和单价措施项目清单与计价表
工程名称:广西民族大学幼儿园扩建加固提升工程 | [5 empty] | 第22页 共28页
序号 | 项目编码 | 项目名称及 项目特征描述 | 计量 单位 | 工程量 | 金额(元)
[5 empty] | 综合单价 | 合 价 | 其中： 暂估价
350 | 040203009002 | 10mm厚再生胶和单组份胶水 | ㎡ | 2254.00
花岗岩地面 TY-01 大样2
351 | 桂050201017001 | 路床(槽)整形 1.素士夯实密实度95% | ㎡ | 42.70
352 | 桂050201016001 | 碎石垫层 1.150mm厚级配碎石 | ㎡ | 42.70
353 | 050304001001 | 混凝土垫层 1.100mm厚C20混凝土 |  | 4.27
354 | 桂050201017002 | 人行道块料铺设 1.30mm厚600*300花岗岩自然面 2.30mm厚中粗砂垫层 | ㎡ | 42.70
冰裂纹黄锈石花岗岩铺装 TY-01 大样5
355 | 桂050201017003 | 路床(槽)整形 1.素士夯实密实度93% | ㎡ | 35.88
356 | 桂050201016002 | 碎石垫层 1.150mm厚级配碎石 | ㎡ | 35.88
357 | 050304001002 | 混凝土垫层 1.100mm厚C20混凝土 |  | 3.59
358 | 桂050201017004 | 人行道块料铺设 1.30mm厚冰裂纹黄锈石花岗岩碎拼 2.30mm厚1:3水泥砂浆 | ㎡ | 35.88
圆形片石铺装 TY-01 大样6
359 | 桂050201017005 | 路床(槽)整形 1.素士夯实密实度93% | ㎡ | 28.00
360 | 桂050201016003 | 碎石垫层 1.150mm厚级配碎石 | ㎡ | 28.00
361 | 050304001003 | 混凝土垫层 1.100mm厚C20混凝土 |  | 2.80
362 | 桂050201017006 | 圆形片石碎拼 1.30mm厚圆形片石碎拼（直径200-400）缝撒细沙 2.30mm厚1:3水泥砂浆 | ㎡ | 28.00
青石板荔枝面碎拼 TY-01 大样7
363 | 桂050201017007 | 路床(槽)整形 1.素士夯实密实度93% | ㎡ | 83.79
364 | 桂050201016004 | 园路基层 1.150mm厚级配碎石 | ㎡ | 83.79
365 | 050304001004 | 混凝土垫层 1.100mm厚C20混凝土 |  | 8.38
366 | 桂050201017008 | 青石板荔枝面碎拼 1.30mm厚青石板荔枝面碎拼(密拼勾缝) 2.30mm厚1:3水泥砂浆 | ㎡ | 83.79
小料石铺装 TY-01 大样8
367 | 桂050201017009 | 路床(槽)整形 1.素士夯实密实度93% | ㎡ | 32.00
368 | 桂050201016005 | 园路基层 1.150mm厚级配碎石 | ㎡ | 32.00
369 | 050304001005 | 混凝土垫层 |  | 3.20
表-08
分部分项工程和单价措施项目清单与计价表
工程名称:广西民族大学幼儿园扩建加固提升工程 | [5 empty] | 第23页 共28页
序号 | 项目编码 | 项目名称及 项目特征描述 | 计量 单位 | 工程量 | 金额(元)
[5 empty] | 综合单价 | 合 价 | 其中： 暂估价
1.100mm厚C20混凝土
370 | 桂050201017010 | 小料石面层 1.90*90*30mm小料石面层 2.30mm厚1:3水泥砂浆 | ㎡ | 32.00
鹅卵石铺装 TY-01 大样9
371 | 桂050201017011 | 路床(槽)整形 1.素士夯实密实度93% | ㎡ | 145.00
372 | 桂050201016006 | 园路基层 1.150mm厚级配碎石 | ㎡ | 145.00
373 | 050304001006 | 混凝土垫层 1.100mm厚C20混凝土 |  | 14.50
374 | 桂050201017012 | 鹅卵石铺装 1.50mm厚装饰面砂浆铺卵石，卵石粒径30^ 50混铺 2.30mm厚1:3水泥砂浆 | ㎡ | 145.00
塑木平台铺装 TY-02
375 | 桂050201017013 | 路床(槽)整形 1.素士夯实密实度95% | ㎡ | 143.00
376 | 桂050201016007 | 园路基层 1.150mm厚级配碎石 | ㎡ | 143.00
377 | 040203007002 | 水泥混凝土 1.200mm厚C30混凝土，拉槽面（每4米一伸缩缝） 2.含清洗 | ㎡ | 143.00
378 | 050201014001 | 塑木地板 1.L50×50×3mm镀锌方通龙骨 2.L×150×30mm厚塑木地板（留缝5mm） 3.200×200×20mm厚1:2.5水泥砂浆 4.100mm厚C15混凝土 | ㎡ | 156.00
379 | 011702027001 | 150×30厚塑木台阶 1.L50×50×3mm镀锌方通龙骨 2.L×150×30mm厚塑木地板（留缝5mm） 3.200×200×20mm厚1:2.5水泥砂浆 4.100mm厚C15混凝土 | ㎡ | 16.71
景观树池 TY-01 大样12
380 | 040204007001 | 景观树池 1.30mm厚塑木板强力胶粘贴，侧面贴120*300*30厚芝麻灰花岗岩 2.20mm厚1:2水泥砂浆内掺3%防水粉 3.240mm厚M5水泥砂浆砌筑MU7.5砖墙 4.100mm厚C15混凝土垫层 5.素土夯实，夯实度≥93% | 个 | 9
绿化不锈钢收边 TY-01 大样3
381 | 050201003001 | 绿化不锈钢收边 1.L50×5mm厚角钢,M8膨胀螺栓固定 2.80×10mm不锈钢线条收边，不锈钢防腐处理 | m | 203.45
水池平面大样详图 ZP-3.01
382 | 040101001001 | 挖一般土方 1.土壤类别： 三类土 |  | 72.91
表-08
分部分项工程和单价措施项目清单与计价表
工程名称:广西民族大学幼儿园扩建加固提升工程 | [5 empty] | 第24页 共28页
序号 | 项目编码 | 项目名称及 项目特征描述 | 计量 单位 | 工程量 | 金额(元)
[5 empty] | 综合单价 | 合 价 | 其中： 暂估价
383 | 040103002001 | 余方弃置 1.废弃料距离:1KM计算 |  | 72.91
384 | 040202001003 | 路床(槽)整形 1.部位：水池 2.素士夯实（密实度93%） | ㎡ | 86.59
385 | 040202011003 | 碎石垫层 1.200mm厚级配碎石 | ㎡ | 86.59
386 | 040305001001 | 混凝土垫层（水池边） 1.100mm厚C20混凝土 |  | 2.61
387 | 070101001001 | 池底板 1.200mm厚C25 P6抗渗钢筋混凝土池底，配8@200 2.含模板制作、安装、拆除 |  | 12.10
388 | 070101002001 | 水池池壁 1.200mm厚C25 P6抗渗钢筋混凝土池壁，配8@200 2.含模板制作、安装、拆除 |  | 5.08
389 | 040309010001 | 防水层 1.聚合物防水涂料 | ㎡ | 85.91
390 | 011108003002 | 块料零星项目 1.50*50*10mm蓝色马赛克贴面 2.30mm厚1:3水泥砂浆砌筑 | ㎡ | 85.91
391 | 011108003003 | 块料零星项目（水池边） 1.500*250*30mm厚仿木纹防滑砖 2.40mm厚1:3水泥砂浆 | ㎡ | 26.10
沙池、泥地平面大样详图 ZP-3.01
392 | 040101001002 | 挖一般土方 1.土壤类别： 三类土 |  | 130.82
393 | 040103002002 | 余方弃置 1.废弃料距离:1KM计算 |  | 130.82
394 | 040202001004 | 路床(槽)整形 1.部位：沙池、泥地 2.素士夯实（密实度93%） | ㎡ | 145.41
395 | 040202011004 | 碎石垫层 1.部位：沙池、泥地 2.100mm厚级配碎石 | ㎡ | 28.91
396 | 040303002001 | 混凝土基础 1.部位：沙池、泥地 2.C25混凝土浇筑 3.含模板制作、安装、拆除 |  | 13.01
397 | 040202011005 | 碎石垫层 1.部位：沙池、泥地 2.200mm厚级配碎石 | ㎡ | 145.35
398 | 桂010901008001 | 干铺土工布 1.部位：沙池、泥地 | ㎡ | 145.35
399 | 040202011006 | 碎石垫层 1.部位：沙池、泥地 2.50mm厚米石 | ㎡ | 145.35
400 | 040202011007 | 粗砂 1.部位：沙池、泥地 2.100mm厚粗砂 | ㎡ | 145.35
表-08
分部分项工程和单价措施项目清单与计价表
工程名称:广西民族大学幼儿园扩建加固提升工程 | [5 empty] | 第25页 共28页
序号 | 项目编码 | 项目名称及 项目特征描述 | 计量 单位 | 工程量 | 金额(元)
[5 empty] | 综合单价 | 合 价 | 其中： 暂估价
401 | 040202011008 | 粗砂 1.部位：沙池 2.400mm厚中砂 |  | 31.87
402 | 040202011009 | 粗砂 1.部位：沙池 2.400mm厚泥土 |  | 26.30
TY-01 -15
403 | 050201003002 | 路缘石铺设 1.200×100×500mm芝麻灰花岗岩路缘石 2.30mm厚1:3水泥砂浆 3.150mm厚C15混凝土 4.素士夯实，压实度>93% | m | 6.00
单价措施项目
| 041106 | 大型机械、设备进出场及安拆、使用
404 | 041106001001 | 大型机械设备进出场及安拆 | 台·次 | 1
405 | 041106001002 | 大型机械设备进出场及安拆 | 台·次 | 1
绿化工程
分部分项工程
| 1. | 绿化工程
406 | 桂050101018001 | 整理绿化用地 | ㎡ | 1025.00
407 | 050101009001 | 种植土回(换)填 |  | 256.25
408 | 050102012001 | 铺种草皮 1.马尼拉草25×25cm，满铺 2.养护期6个月 | ㎡ | 1025.00
单价措施项目
成品配套设施
分部分项工程
成品配套设施
409 | 桂010507011001 | 成品洗脚洗手池 1.详见大样图DY-08 | 组 | 4
410 | 011507001001 | 成品木质花箱 1.详见大样图DY-08 | 组 | 11
单价措施项目
室外消防电工程
分部分项工程
消防电工程
411 | 030411004035 | 管内穿线 漏电报警总线 ZN-RVV-2*1.5mm2 | m | 130.17
412 | 030411004036 | 管内穿线 电源线 ZN-BV-2.5mm2 | m | 260.34
表-08
分部分项工程和单价措施项目清单与计价表
工程名称:广西民族大学幼儿园扩建加固提升工程 | [5 empty] | 第26页 共28页
序号 | 项目编码 | 项目名称及 项目特征描述 | 计量 单位 | 工程量 | 金额(元)
[5 empty] | 综合单价 | 合 价 | 其中： 暂估价
413 | 030411004037 | 管内穿线 报警信号总线 ZN-RVS-2*1.5mm2 | m | 130.17
414 | 030411004038 | 管内穿线 消防广播线 ZN-RVVP-2*1.5mm2 | m | 130.17
415 | 030411004039 | 管内穿线 消防电话线 ZN-RVVP-2*1.5mm2 | m | 130.17
416 | 030411004040 | 管内穿线 图形显示线 ZN-RVS-2*1.5mm2 | m | 130.17
417 | 030411004041 | 管内穿线 图形显示线 ZN-RVS-2*2.5mm2 | m | 130.17
418 | 030411004042 | 管内穿线 应急照明线 NH-RVSP-2*1.5mm2 | m | 130.17
419 | 030411001018 | CPVC套管 φ100梅花管(7xφ32) | m | 299.49
420 | 桂030413013004 | 土方开挖 1.土壤类别：综合考虑 2.挖土深度：综合考虑 |  | 83.69
421 | 桂030413014001 | 土方回填 1.土壤类别：综合考虑 |  | 49.72
422 | 桂030413014002 | 砂回填 1.土壤类别：综合考虑 |  | 6.19
423 | 桂030413009001 | C15混凝土垫层 |  | 8.29
424 | 030413004001 | 管道包封 |  | 19.50
425 | 030413005001 | 电缆手孔井 | 个 | 5
426 | 031002003022 | 管枕 | 个 | 147
单价措施项目
室外消防水工程
分部分项工程
土石方工程
427 | 040101002001 | 挖沟槽土方(不装车) 1.土壤类别：按设计图纸综合考虑 2.挖土深度：详图纸 |  | 529.07
428 | 040101002002 | 挖沟槽土方(装车) 1.土壤类别：按设计图纸综合考虑 2.挖土深度：详图纸 |  | 105.81
429 | 040103001001 | 利用土方机械回填 1.填方密实度要求：符合设计要求 2.密实度要求：满足设计要求 |  | 529.07
430 | 040103002003 | 余方弃置 1.废弃料品种:按设计图纸综合考虑 2.运距：起步1km以内 |  | 105.81
431 | 桂040103003001 | 土石方运输每增1km 1.废弃料品种:按设计图纸综合考虑 2.运距：增运14km | ·km | 1481.34
432 | 010103002004 | 渣土消纳费 1.暂算，结算按实际发生计算 |  | 105.81
433 | 040305001002 | 管道砂垫层 |  | 105.81
消防给水管道工程
表-08
分部分项工程和单价措施项目清单与计价表
工程名称:广西民族大学幼儿园扩建加固提升工程 | [5 empty] | 第27页 共28页
序号 | 项目编码 | 项目名称及 项目特征描述 | 计量 单位 | 工程量 | 金额(元)
[5 empty] | 综合单价 | 合 价 | 其中： 暂估价
434 | 040501002001 | 内外壁热浸镀锌钢管 DN100 1.连接方式：焊接连接 2.公称压力：PN=1.6MPa 3.管道消毒、冲洗、水压试验 | m | 183.52
435 | 040501002002 | 内外壁热浸镀锌钢管 DN150 1.连接方式：焊接连接 2.公称压力：PN=1.6MPa 3.管道消毒、冲洗、水压试验 | m | 534.14
436 | 031202008001 | 埋地管道防腐蚀 1.管道外壁冷底子油打底,三油两布防腐 | ㎡ | 309.21
437 | 040502002001 | 钢管管件 三通 DN100*DN100*DN100 1.连接方式：焊接连接 | 个 | 8
438 | 040502002002 | 钢管管件 三通 DN150*DN150*DN150 1.连接方式：焊接连接 | 个 | 14
439 | 040502002003 | 钢管管件 90°弯头 DN100 1.连接方式：焊接连接 | 个 | 2
440 | 040502002004 | 钢管管件 90°弯头 DN150 1.连接方式：焊接连接 | 个 | 8
441 | 030807003001 | 铸铁闸阀 DN100 1.连接方式：法兰连接 2.公称压力：PN=1.6MPa | 个 | 6
442 | 030807003002 | 铸铁闸阀 DN150 1.连接方式：法兰连接 2.公称压力：PN=1.6MPa | 个 | 10
443 | 040502006001 | 钢制法兰片安装 DN100 | 副 | 6.00
444 | 040502006002 | 钢制法兰片安装 DN150 | 副 | 10.00
445 | 030901012001 | 消防水泵接合器 SQS100-1.6 | 套 | 4
446 | 040504001001 | 阀门井 φ1200 含开挖回填、井筒、井盖、防坠网等工序及材料 | 座 | 16
单价措施项目
室外总平电气工程
分部分项工程
路灯工程
447 | 030404017006 | 照明配电箱 AL.LD 1.型号：非标 2.按箱内元件计价，具体配置详系统图 3.安装方式：底边距地1.8m明装 | 台 | 1
448 | 030412007001 | 景观灯 10W 1.规格型号：4000K，2625lm，Ra>80 2.高度：0.5m | 套 | 6
449 | 桂030413011001 | 景观灯混凝土基础 C20 1.具体做法：详见施工图 | 座 | 6
450 | 030412008001 | 高杆灯 30W 1.规格型号：4000K，2625lm，Ra>80 2.高度：3.5m | 套 | 7
表-08
分部分项工程和单价措施项目清单与计价表
工程名称:广西民族大学幼儿园扩建加固提升工程 | [5 empty] | 第28页 共28页
序号 | 项目编码 | 项目名称及 项目特征描述 | 计量 单位 | 工程量 | 金额(元)
[5 empty] | 综合单价 | 合 价 | 其中： 暂估价
451 | 桂030413011002 | 高杆灯混凝土基础 C25 1.垫层：C10混凝土 2.含基础配筋及铁件等 3.具体做法：详见施工图 | 座 | 7
452 | 030408001003 | 电力电缆 YJY-1kV-3*6mm2 1.室外埋地 | m | 168.00
453 | 030411001019 | 室外埋地电缆保护管 刚性阻燃管 PC32 | m | 131.40
454 | 030411001020 | 室外埋地电缆保护管 刚性阻燃管 PC25 | m | 24.00
455 | 桂030413013005 | 土方开挖 1.土壤类别：综合考虑 2.挖土深度：0.8m |  | 45.53
456 | 桂030413014003 | 土方回填 1.土壤类别：综合考虑 |  | 45.53
457 | 030409001001 | 接地角钢 ∠5*50*50 L=1.5m | 根 | 7
458 | 030414011001 | 接地装置调试 一柱一接地极 | 根 | 7
单价措施项目
合 计
∑人工费
∑材料费
∑机械费
∑管理费
∑利 润
表-08

## 表-11总价措施项目清单与计价表
总价措施项目清单与计价表
工程名称:广西民族大学幼儿园扩建加固提升工程 |  |  |  |  | 第1页 共2页
序 号 | 项目编码 | 项 目 名 称 | 计 算 基 础 | 费 率(%) 或标准 | 金 额(元) | 备注
教学楼室内改造-拆除工程
1 | 桂011801001001 | 安全文明施工费 | ∑(分部分项人材机+单价措施人材机)
2 | 桂011801002001 | 检验试验配合费
3 | 桂011801003001 | 雨季施工增加费
4 | 桂011801004001 | 工程定位复测费
教学楼室内改造-装饰装修工程
1 | 桂011801001002 | 安全文明施工费 | ∑(分部分项人材机+单价措施人材机)
2 | 桂011801002002 | 检验试验配合费
3 | 桂011801003002 | 雨季施工增加费
4 | 桂011801004002 | 工程定位复测费
教学楼室内改造-安装工程
1 | 桂031401001001 | 安全文明施工费 | ∑分部分项及单价措施费定额(人工费+机械费)
2 | 桂031401002001 | 检验试验配合费
3 | 桂031401003001 | 雨季施工增加费
10 | 桂031401010001 | 脚手架搭拆费
南楼局部改造安装工程
1 | 桂031401001002 | 安全文明施工费 | ∑分部分项及单价措施费定额(人工费+机械费)
2 | 桂031401002002 | 检验试验配合费
3 | 桂031401003002 | 雨季施工增加费
10 | 桂031401010002 | 脚手架搭拆费
南楼消防改造安装工程
1 | 桂031401001003 | 安全文明施工费 | ∑分部分项及单价措施费定额(人工费+机械费)
2 | 桂031401002003 | 检验试验配合费
3 | 桂031401003003 | 雨季施工增加费
10 | 桂031401010003 | 脚手架搭拆费
西楼消防改造安装工程
1 | 桂031401001004 | 安全文明施工费 | ∑分部分项及单价措施费定额(人工费+机械费)
2 | 桂031401002004 | 检验试验配合费
3 | 桂031401003004 | 雨季施工增加费
10 | 桂031401010004 | 脚手架搭拆费
拆除工程
1 | 桂011801001003 | 安全文明施工费 | ∑(分部分项人材机+单价措施人材机)
2 | 桂011801002003 | 检验试验配合费
3 | 桂011801003003 | 雨季施工增加费
注：以项计算的总价措施，无“计算基础”和“费率”的数值，可只填“金额”数值， 但应在备注栏说明施工方案出处或计算方式。
表-11
总价措施项目清单与计价表
工程名称:广西民族大学幼儿园扩建加固提升工程 |  |  |  |  | 第2页 共2页
序 号 | 项目编码 | 项 目 名 称 | 计 算 基 础 | 费 率(%) 或标准 | 金 额(元) | 备注
4 | 桂011801004003 | 工程定位复测费 | ∑(分部分项人材机+单价措施人材机)
玻璃廊架
1 | 桂011801001004 | 安全文明施工费 | ∑(分部分项人材机+单价措施人材机)
2 | 桂011801002004 | 检验试验配合费
3 | 桂011801003004 | 雨季施工增加费
4 | 桂011801004004 | 工程定位复测费
铺装工程
1 | 桂041201001001 | 安全文明施工费 | ∑分部分项及单价措施费定额（人工费＋机械费）
2 | 桂041201002001 | 检验试验配合费
3 | 桂041201003001 | 雨季施工增加费
4 | 桂041201004001 | 工程定位复测费
绿化工程
1 | 桂050501001001 | 安全文明施工费 | ∑分部分项及单价措施费定额（人工费＋机械费）
3 | 桂050501003001 | 雨季施工增加费
室外消防电工程
1 | 桂031401001005 | 安全文明施工费 | ∑分部分项及单价措施费定额(人工费+机械费)
2 | 桂031401002005 | 检验试验配合费
3 | 桂031401003005 | 雨季施工增加费
室外消防水工程
1 | 桂041201001002 | 安全文明施工费 | ∑分部分项及单价措施费定额（人工费＋机械费）
2 | 桂041201002002 | 检验试验配合费
3 | 桂041201003002 | 雨季施工增加费
4 | 桂041201004002 | 工程定位复测费
室外总平电气工程
1 | 桂031401001006 | 安全文明施工费 | ∑分部分项及单价措施费定额(人工费+机械费)
2 | 桂031401002006 | 检验试验配合费
3 | 桂031401003006 | 雨季施工增加费
合 计
注：以项计算的总价措施，无“计算基础”和“费率”的数值，可只填“金额”数值， 但应在备注栏说明施工方案出处或计算方式。
表-11

## 表-12其他项目清单与计价汇总表
其他项目清单与计价汇总表
工程名称:广西民族大学幼儿园扩建加固提升工程 |  | 第1页 共3页
序号 | 项目名称 | 金额（元） | 备注
教学楼室内改造-拆除工程
1 | 暂列金额 |  | 明细详见表－12－1
2 | 材料暂估价 |  | 明细详见表－12－2
3 | 专业工程暂估价 |  | 明细详见表－12－3
4 | 计日工 |  | 明细详见表－12－4
5 | 总承包服务费 |  | 明细详见表－12－5
6 | 安全生产责任保险费暂估价 | 73.38 | 分部分项工程费及措施项目费
教学楼室内改造-装饰装修工程
1 | 暂列金额 |  | 明细详见表－12－1
2 | 材料暂估价 |  | 明细详见表－12－2
3 | 专业工程暂估价 |  | 明细详见表－12－3
4 | 计日工 |  | 明细详见表－12－4
5 | 总承包服务费 |  | 明细详见表－12－5
6 | 安全生产责任保险费暂估价 | 751.12 | 分部分项工程费及措施项目费
教学楼室内改造-安装工程
1 | 暂列金额 |  | 明细详见表－12－1
2 | 材料暂估价 |  | 明细详见表－12－2
3 | 专业工程暂估价 |  | 明细详见表－12－3
4 | 计日工 |  | 明细详见表－12－4
5 | 总承包服务费 |  | 明细详见表－12－5
6 | 安全生产责任保险费暂估价 | 45.53 | 分部分项工程费及措施项目费
南楼局部改造安装工程
1 | 暂列金额 |  | 明细详见表－12－1
2 | 材料暂估价 |  | 明细详见表－12－2
3 | 专业工程暂估价 |  | 明细详见表－12－3
4 | 计日工 |  | 明细详见表－12－4
5 | 总承包服务费 |  | 明细详见表－12－5
6 | 安全生产责任保险费暂估价 | 54.07 | 分部分项工程费及措施项目费
南楼消防改造安装工程
1 | 暂列金额 |  | 明细详见表－12－1
2 | 材料暂估价 |  | 明细详见表－12－2
3 | 专业工程暂估价 |  | 明细详见表－12－3
4 | 计日工 |  | 明细详见表－12－4
5 | 总承包服务费 |  | 明细详见表－12－5
注:材料暂估单价进入清单项目综合单价，此处不汇总。
表－12
其他项目清单与计价汇总表
工程名称:广西民族大学幼儿园扩建加固提升工程 |  | 第2页 共3页
序号 | 项目名称 | 金额（元） | 备注
6 | 安全生产责任保险费暂估价 | 434.29 | 分部分项工程费及措施项目费
西楼消防改造安装工程
1 | 暂列金额 |  | 明细详见表－12－1
2 | 材料暂估价 |  | 明细详见表－12－2
3 | 专业工程暂估价 |  | 明细详见表－12－3
4 | 计日工 |  | 明细详见表－12－4
5 | 总承包服务费 |  | 明细详见表－12－5
6 | 安全生产责任保险费暂估价 | 270.87 | 分部分项工程费及措施项目费
拆除工程
1 | 暂列金额 |  | 明细详见表－12－1
2 | 材料暂估价 |  | 明细详见表－12－2
3 | 专业工程暂估价 |  | 明细详见表－12－3
4 | 计日工 |  | 明细详见表－12－4
5 | 总承包服务费 |  | 明细详见表－12－5
6 | 安全生产责任保险费暂估价 | 129.05 | 分部分项工程费及措施项目费
玻璃廊架
1 | 暂列金额 |  | 明细详见表－12－1
2 | 材料暂估价 |  | 明细详见表－12－2
3 | 专业工程暂估价 |  | 明细详见表－12－3
4 | 计日工 |  | 明细详见表－12－4
5 | 总承包服务费 |  | 明细详见表－12－5
6 | 安全生产责任保险费暂估价 | 97.65 | 分部分项工程费及措施项目费
铺装工程
1 | 暂列金额 |  | 明细详见表-11-1
2 | 材料暂估价 |  | 明细详见表-11-2
3 | 专业工程暂估价 |  | 明细详见表-11-3
4 | 计日工 |  | 明细详见表-11-4
5 | 总承包服务费 |  | 明细详见表-11-5
6 | 安全生产责任保险费暂估价 | 2469.7 | 分部分项工程费及措施项目费
绿化工程
1 | 暂列金额 |  | 明细详见表－12－1
2 | 材料暂估价 |  | 明细详见表－12－2
3 | 专业工程暂估价 |  | 明细详见表－12－3
注:材料暂估单价进入清单项目综合单价，此处不汇总。
表－12
其他项目清单与计价汇总表
工程名称:广西民族大学幼儿园扩建加固提升工程 |  | 第3页 共3页
序号 | 项目名称 | 金额（元） | 备注
4 | 计日工 |  | 明细详见表－12－4
5 | 总承包服务费 |  | 明细详见表－12－5
6 | 安全生产责任保险费暂估价 | 120.02 | 分部分项工程费及措施项目费
成品配套设施
1 | 暂列金额 |  | 明细详见表－12－1
2 | 材料暂估价 |  | 明细详见表－12－2
3 | 专业工程暂估价 |  | 明细详见表－12－3
4 | 计日工 |  | 明细详见表－12－4
5 | 总承包服务费 |  | 明细详见表－12－5
6 | 安全生产责任保险费暂估价 | 27.8 | 分部分项工程费及措施项目费
室外消防电工程
1 | 暂列金额 |  | 明细详见表－12－1
2 | 材料暂估价 |  | 明细详见表－12－2
3 | 专业工程暂估价 |  | 明细详见表－12－3
4 | 计日工 |  | 明细详见表－12－4
5 | 总承包服务费 |  | 明细详见表－12－5
6 | 安全生产责任保险费暂估价 | 83.87 | 分部分项工程费及措施项目费
室外消防水工程
1 | 暂列金额 |  | 明细详见表-11-1
2 | 材料暂估价 |  | 明细详见表-11-2
3 | 专业工程暂估价 |  | 明细详见表-11-3
4 | 计日工 |  | 明细详见表-11-4
5 | 总承包服务费 |  | 明细详见表-11-5
6 | 安全生产责任保险费暂估价 | 451.87 | 分部分项工程费及措施项目费
室外总平电气工程
1 | 暂列金额 |  | 明细详见表－12－1
2 | 材料暂估价 |  | 明细详见表－12－2
3 | 专业工程暂估价 |  | 明细详见表－12－3
4 | 计日工 |  | 明细详见表－12－4
5 | 总承包服务费 |  | 明细详见表－12－5
6 | 安全生产责任保险费暂估价 | 37.57 | 分部分项工程费及措施项目费
合 计
注:材料暂估单价进入清单项目综合单价，此处不汇总。
表－12

## 表-14税前项目清单与计价表
税前项目清单与计价表
工程名称:广西民族大学幼儿园扩建加固提升工程 |  |  |  |  | 第1页 共1页
序号 | 项目编码 | 项目名称及项目特征 描述 | 计量 单位 | 工程量 | 金 额(元)
[5 empty] | 单价 | 合价
教学楼室内改造-装饰装修工程
1 | 011503001001 | 蹲便器安全抓杆 1.做法详13ZJ301 2/39 2.选用20不锈钢管 | 套 | 12
2 | 011505002001 | 厕所挂物钩 | 个 | 7
3 | 011407001003 | 外墙刷涂料 1.部位：女儿墙 2.喷或滚刷涂料二遍 3.喷或滚刷底涂料一遍 4.非弹性 一底一中一面 5.八年保质 | ㎡ | 182.16
4 | 031004015001 | 不锈钢板小便槽 1.做法详15ZJ512 2/48 | m | 2.10
合 计
注：税前项目包含除增值税以外的所有费用。
表-14

## 表-15规费、增值税计价表
规费、增值税计价表
工程名称:广西民族大学幼儿园扩建加固提升工程 |  |  | 第1页 共4页
序号 | 项目名称 | 计算基础 | 计算费率(%) | 金额(元)
教学楼室内改造-拆除工程
1 | 规费 | 1.1+1.2+1.3
1.1 | 社会保险费 | ∑(分部分项人工费+单价措施人工费)
1.1.1 | 养老保险费
1.1.2 | 失业保险费
1.1.3 | 医疗保险费
1.1.4 | 生育保险费
1.1.5 | 工伤保险费
1.2 | 住房公积金
1.3 | 工程排污费 | ∑(分部分项人材机+单价措施人材机)
2 | 增值税 | Σ（分部分项工程费及单价措施项目费+总价措施项目费+其他项目费+税前项目费+规费）
教学楼室内改造-装饰装修工程
1 | 规费 | 1.1+1.2+1.3
1.1 | 社会保险费 | ∑(分部分项人工费+单价措施人工费)
1.1.1 | 养老保险费
1.1.2 | 失业保险费
1.1.3 | 医疗保险费
1.1.4 | 生育保险费
1.1.5 | 工伤保险费
1.2 | 住房公积金
1.3 | 工程排污费 | ∑(分部分项人材机+单价措施人材机)
2 | 增值税 | Σ（分部分项工程费及单价措施项目费+总价措施项目费+其他项目费+税前项目费+规费）
教学楼室内改造-安装工程
1 | 规费 | 1.1+1.2+1.3
1.1 | 社会保险费 | ∑(分部分项人工费+单价措施人工费)
1.1.1 | 养老保险费
1.1.2 | 失业保险费
1.1.3 | 医疗保险费
1.1.4 | 生育保险费
1.1.5 | 工伤保险费
1.2 | 住房公积金
1.3 | 工程排污费
2 | 增值税 | Σ（分部分项工程费及单价措施项目费+总价措施项目费+其他项目费+税前项目费+规费）
南楼局部改造安装工程
1 | 规费 | 1.1+1.2+1.3
表-15
规费、增值税计价表
工程名称:广西民族大学幼儿园扩建加固提升工程 |  |  | 第2页 共4页
序号 | 项目名称 | 计算基础 | 计算费率(%) | 金额(元)
1.1 | 社会保险费 | ∑(分部分项人工费+单价措施人工费)
1.1.1 | 养老保险费
1.1.2 | 失业保险费
1.1.3 | 医疗保险费
1.1.4 | 生育保险费
1.1.5 | 工伤保险费
1.2 | 住房公积金
1.3 | 工程排污费
2 | 增值税 | Σ（分部分项工程费及单价措施项目费+总价措施项目费+其他项目费+税前项目费+规费）
南楼消防改造安装工程
1 | 规费 | 1.1+1.2+1.3
1.1 | 社会保险费 | ∑(分部分项人工费+单价措施人工费)
1.1.1 | 养老保险费
1.1.2 | 失业保险费
1.1.3 | 医疗保险费
1.1.4 | 生育保险费
1.1.5 | 工伤保险费
1.2 | 住房公积金
1.3 | 工程排污费
2 | 增值税 | Σ（分部分项工程费及单价措施项目费+总价措施项目费+其他项目费+税前项目费+规费）
西楼消防改造安装工程
1 | 规费 | 1.1+1.2+1.3
1.1 | 社会保险费 | ∑(分部分项人工费+单价措施人工费)
1.1.1 | 养老保险费
1.1.2 | 失业保险费
1.1.3 | 医疗保险费
1.1.4 | 生育保险费
1.1.5 | 工伤保险费
1.2 | 住房公积金
1.3 | 工程排污费
2 | 增值税 | Σ（分部分项工程费及单价措施项目费+总价措施项目费+其他项目费+税前项目费+规费）
拆除工程
1 | 规费 | 1.1+1.2+1.3
1.1 | 社会保险费 | ∑(分部分项人工费+单价措施人工费)
1.1.1 | 养老保险费
表-15
规费、增值税计价表
工程名称:广西民族大学幼儿园扩建加固提升工程 |  |  | 第3页 共4页
序号 | 项目名称 | 计算基础 | 计算费率(%) | 金额(元)
1.1.2 | 失业保险费 | ∑(分部分项人工费+单价措施人工费)
1.1.3 | 医疗保险费
1.1.4 | 生育保险费
1.1.5 | 工伤保险费
1.2 | 住房公积金
1.3 | 工程排污费 | ∑(分部分项人材机+单价措施人材机)
2 | 增值税 | Σ（分部分项工程费及单价措施项目费+总价措施项目费+其他项目费+税前项目费+规费）
玻璃廊架
1 | 规费 | 1.1+1.2+1.3
1.1 | 社会保险费 | ∑(分部分项人工费+单价措施人工费)
1.1.1 | 养老保险费
1.1.2 | 失业保险费
1.1.3 | 医疗保险费
1.1.4 | 生育保险费
1.1.5 | 工伤保险费
1.2 | 住房公积金
1.3 | 工程排污费 | ∑(分部分项人材机+单价措施人材机)
2 | 增值税 | Σ（分部分项工程费及单价措施项目费+总价措施项目费+其他项目费+税前项目费+规费）
铺装工程
绿化工程
成品配套设施
室外消防电工程
1 | 规费 | 1.1+1.2+1.3
1.1 | 社会保险费 | ∑(分部分项人工费+单价措施人工费)
1.1.1 | 养老保险费
1.1.2 | 失业保险费
1.1.3 | 医疗保险费
1.1.4 | 生育保险费
1.1.5 | 工伤保险费
1.2 | 住房公积金
1.3 | 工程排污费
2 | 增值税 | Σ（分部分项工程费及单价措施项目费+总价措施项目费+其他项目费+税前项目费+规费）
室外消防水工程
室外总平电气工程
1 | 规费 | 1.1+1.2+1.3
表-15
规费、增值税计价表
工程名称:广西民族大学幼儿园扩建加固提升工程 |  |  | 第4页 共4页
序号 | 项目名称 | 计算基础 | 计算费率(%) | 金额(元)
1.1 | 社会保险费 | ∑(分部分项人工费+单价措施人工费)
1.1.1 | 养老保险费
1.1.2 | 失业保险费
1.1.3 | 医疗保险费
1.1.4 | 生育保险费
1.1.5 | 工伤保险费
1.2 | 住房公积金
1.3 | 工程排污费
2 | 增值税 | Σ（分部分项工程费及单价措施项目费+总价措施项目费+其他项目费+税前项目费+规费）
合 计
表-15

## 主要材料及价格表有信息价
主要材料及价格表
工程名称:广西民族大学幼儿园扩建加固提升工程 |  |  |  | 第1页 共5页
序号 | 材料编码 | 项目名称及规格、型号等特殊要求 | 单位 | 数量 | 单价（元）
1 | R0101001 | 建筑综合工日(一类) | 工日
2 | 010000102 | 型钢（综合） | t
3 | 010103001.1 | 螺纹钢筋HRB400 10以内(综合) | t
4 | 010103002.1 | 螺纹钢筋HRB400 10以上(综合) | t
5 | 010310001.3 | 镀锌铁丝（综合）_2 | kg
6 | 010310002 | 镀锌铁丝 Φ4 | kg
7 | 010310013 | 镀锌铁丝 Φ0.7 | kg
8 | 010902000 | 圆钢HPB300 Φ4 | t
9 | 010902001.1 | 圆钢HPB300 Φ10以内（综合） | t
10 | 010902001.2 | 圆钢HPB300 Φ10以内(综合)_1 | t
11 | 010903002 | 圆钢HPB300 Φ10以上（综合） | kg
12 | 012101002 | 角钢（综合） | kg
13 | 012105002 | 镀锌角钢（综合） | kg
14 | 012902027 | 钢板 3～10mm | kg
15 | 030156001 | 膨胀螺栓 | 套
16 | 030183001.1 | 铁钉(综合)_1 | kg
17 | 030183001.2 | 铁钉（综合） | kg
18 | 030183001.4 | 铁钉(综合)_3 | kg
19 | 031311001.1 | 电焊条（综合）_1 | kg
20 | 031311001.2 | 电焊条（综合）_2 | kg
21 | 031311001.3 | 电焊条（综合）_3 | kg
22 | 031324001 | 不锈钢焊丝 | kg
23 | 032116001 | 铁件（综合） | kg
24 | 032118013 | 镀锌全螺纹吊杆Φ6 | m
25 | 040101001 | 水泥(综合)_1 | t
26 | 040102001.1 | 普通硅酸盐水泥 32.5MPa_1 | t
27 | 040102001.2 | 普通硅酸盐水泥 32.5MPa_2 | t
28 | 040102001.4 | 普通硅酸盐水泥 32.5MPa_4 | t
29 | 040102003.1 | 普通硅酸盐水泥 42.5MPa_1 | t
30 | 040102003.2 | 普通硅酸盐水泥P.O 42.5MPa | t
31 | 040102003.3 | 普通硅酸盐水泥 42.5MPa_2 | t
32 | 040103001.1 | 白水泥(综合)_1 | t
33 | 040103001.2 | 白水泥(综合)_2 | t
34 | 040301001.1 | 砂(综合)_1 | 
35 | 040301001.2 | 砂(综合)_2 | 
36 | 040301003 | 细砂 | 
37 | 040301004.1 | 中砂_1 | 
主要材料及价格表
工程名称:广西民族大学幼儿园扩建加固提升工程 |  |  |  | 第2页 共5页
序号 | 材料编码 | 项目名称及规格、型号等特殊要求 | 单位 | 数量 | 单价（元）
38 | 040301004.3 | 中砂_3 | 
39 | 040301005 | 粗砂 | 
40 | 040501001 | 砾石（综合） | 
41 | 040502001 | 碎石(综合) | 
42 | 040502003.1 | 碎石 5～20mm_1 | m3
43 | 040502003.2 | 碎石 5～20mm_2 | 
44 | 040502004.1 | 碎石 5～40mm_1 | m3
45 | 040502004.2 | 碎石 5～40mm_2 | 
46 | 040503005.1 | 本色卵石 30-50mm（抛光） | t
47 | 040503007.1 | 彩色卵石 30-50mm (抛光) | t
48 | 040701003 | 炉(矿)渣 | 
49 | 040701006.1 | 石屑_1 | m3
50 | 040701006.2 | 石屑_2 | 
51 | 040902001 | 生石灰 | kg
52 | 040902004 | 石灰膏 | 
53 | 040903001 | 石膏粉 | kg
54 | 040908002 | 抗裂砂浆 | kg
55 | 041301001.1 | 页岩标准砖 240×115×53_1 | 千块
56 | 041302001 | 多孔页岩砖 240×115×90 | 千块
57 | 041302002 | 多孔页岩砖 240×180×90 | 千块
58 | 050102005 | 周转圆木 | 
59 | 050102006.1 | 周转圆木（支撑） | 
60 | 050102006.2 | 周转圆木(支撑) | 
61 | 050301003 | 一等杉木枋材 | 
62 | 050304004 | 二等松杂板枋材(综合) | 
63 | 050306001.1 | 周转板枋材_1 | 
64 | 050306001.2 | 周转板枋材_2 | 
65 | 050306002.1 | 周转枋材_1 | 
66 | 050306002.3 | 周转枋材_3 | 
67 | 050306003 | 周转板材 | 
68 | 050501004.1 | 胶合板 5mm | ㎡
69 | 050501004.2 | 5厚阻燃板 | ㎡
70 | 050501004.3 | 17mm厚原木色生态木集成墙板 | ㎡
71 | 060901002.1 | 10mm厚白色钢化玻璃 | ㎡
72 | 062102003 | 镜面玻璃 6mm | ㎡
73 | 070103008.1 | 600×600釉面砖 | ㎡
74 | 070501006.1 | 600*600防滑地砖 | ㎡
主要材料及价格表
工程名称:广西民族大学幼儿园扩建加固提升工程 |  |  |  | 第3页 共5页
序号 | 材料编码 | 项目名称及规格、型号等特殊要求 | 单位 | 数量 | 单价（元）
75 | 070501012.1 | 防滑地砖300×300mm | ㎡
76 | 070507001.2 | 30厚120*300芝麻灰花岗岩 | ㎡
77 | 070701001.1 | 50*50*10蓝色马赛克面砖 | ㎡
78 | 070701001.2 | 500*250*30厚仿木纹防滑砖 | ㎡
79 | 071301001.1 | 30厚塑木 | ㎡
80 | 071301002.1 | 复合木地板18mm | ㎡
81 | 072301001.2 | Lx150x30厚塑木地板 | ㎡
82 | 080101001.1 | 20mm厚大理石 | ㎡
83 | 090503004.1 | 铝合金方形板500×500×1mm | ㎡
84 | 091501002.1 | 埃特板 10mm | ㎡
85 | 093706003.1 | 60×60铝方通,0.6厚,平梁底 | ㎡
86 | 093901006.1 | 成品PVC塑钢隔板1.2m高15mm厚 | ㎡
87 | 093901006.2 | 成品PVC塑钢隔板2m高15mm厚 | ㎡
88 | 101301001 | 轻钢龙骨主接件 | 个
89 | 101301002 | 轻钢龙骨次接件 | 个
90 | 110102001.1 | 成品塑钢防潮门 | ㎡
91 | 110102001.2 | 成品实木门 | ㎡
92 | 110907001.1 | 90系列铝合金推拉窗（不带亮，洞口面积＞2㎡） | ㎡
93 | 110911001.1 | 90系列铝合金固定窗（不带亮，洞口面积≤2㎡） | ㎡
94 | 120303003 | 铝合金角线 25.4×1.5 | m
95 | 130102001.1 | 调和漆(综合)_1 | kg
96 | 130301001.1 | 乳胶漆 | kg
97 | 130301001.2 | 原木色乳胶漆 | kg
98 | 130304002 | 水泥自流平粉料 | kg
99 | 130308001 | 聚氨酯甲料 | kg
100 | 130311003 | 成品腻子粉（一般型） | kg
101 | 130507001.2 | 防锈漆_2 | kg
102 | 130507002 | 红丹防锈漆 | kg
103 | 130527000 | 聚合物水泥基防水涂料 | kg
104 | 130527001 | 聚合物水泥防水涂料 (JS-II) | kg
105 | 133101003 | 石油沥青 30# | kg
106 | 133320002 | 自粘聚合物改性沥青防水卷材 无胎基(N)类 1.5mm厚 | ㎡
107 | 140301004.1 | 国V汽油 92#-15 | kg
108 | 143504015 | 聚氨酯乙料 | kg
109 | 143506001 | 催干剂 | kg
110 | 143520001 | 隔离剂 | kg
111 | 143901001.2 | 乙炔气_2 | 
主要材料及价格表
工程名称:广西民族大学幼儿园扩建加固提升工程 |  |  |  | 第4页 共5页
序号 | 材料编码 | 项目名称及规格、型号等特殊要求 | 单位 | 数量 | 单价（元）
112 | 143906001.3 | 氧气_3 | 
113 | 144101005 | 建筑胶 | kg
114 | 144103001 | 108胶 | kg
115 | 144108001 | 乳白胶 | kg
116 | 144113002 | 玻璃胶 310g | 支
117 | 144115001.1 | 万能胶_1 | kg
118 | 151303102.1 | 挤塑聚苯板（XPS) 100mm | ㎡
119 | 170509018.1 | 不锈钢方管 □60×3 304材质 | m
120 | 170509024.1 | 不锈钢方管 □40×2 304材质 | m
121 | 341101001.1 | 水_1 | m3
122 | 341101001.2 | 水_2 | 
123 | 341101001.3 | 水_3 | 
124 | 341101001.4 | 水_4 | m3
125 | 341101001.6 | 水_6 | 
126 | 341101001.7 | 水_7 | 
127 | 341101001.8 | 水-15 | 
128 | 350102003.1 | 组合钢模板_1 | kg
129 | 350103001.1 | 胶合板模板 1830×915×18_1 | ㎡
130 | 350103001.2 | 胶合板模板 1830×915×18_2 | ㎡
131 | 350201001.1 | 模板钢支撑_1 | kg
132 | 350202001 | 模板支撑钢管及扣件 | kg
133 | 350203001.1 | 零星卡具_1 | kg
134 | 350302001 | 回转扣件 | 个
135 | 350302003 | 直角扣件 | 个
136 | 350303001 | 脚手架焊接钢管 Φ48.3×3.6 | t
137 | 350307002 | 竹脚手板 | ㎡
138 | 360302001 | 土工布400g | ㎡
139 | 043103003.1 | 细石 GD20 商品普通砼 C20 | 
140 | 043103003.2 | 碎石 GD20 商品普通砼 C20_2 | 
141 | 043104002.1 | 预拌普通混凝土 C15[商品砼]_1 | 
142 | 043104002.2 | 碎石 GD40 商品普通砼 C15[商品砼] | 
143 | 043104002.3 | 预拌普通混凝土 C15[商品砼]_2 | 
144 | 043104002.4 | 预拌普通混凝土 C15 | 
145 | 043104003.1 | 预拌普通混凝土 C20[商品砼]_1 | 
146 | 043104003.2 | 预拌普通混凝土 C20[商品砼]_2 | 
147 | 043104003.3 | 碎石 GD40 商品普通砼 C20[商品砼] | 
148 | 043104003.4 | 预拌普通混凝土 C20[商品砼]_3 | 
主要材料及价格表
工程名称:广西民族大学幼儿园扩建加固提升工程 |  |  |  | 第5页 共5页
序号 | 材料编码 | 项目名称及规格、型号等特殊要求 | 单位 | 数量 | 单价（元）
149 | 043104003.5 | 预拌普通混凝土 C20[商品砼]_4 | 
150 | 043104003.6 | 预拌普通混凝土 C20[商品砼]_5 | 
151 | 043104003.7 | 预拌普通混凝土 C20[商品砼]_6 | 
152 | 043104003.8 | 预拌普通混凝土 C20[商品砼]_7 | 
153 | 043104003.9 | 预拌普通混凝土 C20[商品砼]_8 | 
154 | 043104004.1 | 碎石 GD40 商品普通砼 C25[商品砼]_1 | 
155 | 043104004.2 | 预拌普通混凝土 C25[商品砼] | 
156 | 043104004.3 | 碎石 GD40 商品普通砼 C25[商品砼]_2 | 
157 | 043104004.4 | 碎石 GD40 商品普通砼 C25 | 
158 | 043104005.1 | 预拌普通混凝土 C30[商品砼]_1 | 
159 | 043104005.2 | 预拌普通混凝土 C30[商品砼]_2 | 
160 | 043111001.1 | 预拌防水混凝土 C25 P8以内[商品砼]_1 | 
161 | 043111001.2 | 预拌防水混凝土 C25 P8以内[商品砼]_2 | 
162 | 043117001Z | AC-25沥青混凝土 | 
163 | 043117003Z.1 | 细（微）粒沥青混凝土AC-13 | 
164 | 320701000.1 | 草皮 | ㎡
165 | 360701001Z.1 | 200×100×500mm芝麻灰花岗岩路缘石 | m
166 | 140301004.2 | 汽油 92# | kg
167 | 140301004.3 | 国V汽油 92#_1 | kg
168 | 140301004.4 | 国V汽油 92#_2 | kg
169 | 140301004.5 | 国V汽油 92#_3 | kg
170 | 140301004.6 | 国V汽油 92#_4 | kg
171 | 140304001.2 | 轻柴油 0#_2 | kg
172 | 140304001.3 | 轻柴油 0#_3 | kg
173 | 140304001.4 | 轻柴油 0#_4 | kg
174 | 140304001.5 | 轻柴油 0#_5 | kg
175 | 140304001.6 | 轻柴油 0#_6 | kg
176 | 140304001.7 | 轻柴油 0#-15 | kg
177 | 341103001.3 | 电_2 | kW.h
178 | 341103001.4 | 电_3 | kW.h
179 | 341103001.5 | 电_4 | kW.h
180 | 341103001.6 | 电_5 | kW.h
181 | 341103001.7 | 电_6 | kW.h
182 | 341103001.8 | 电_7 | kW·h
183 | C1403001 | 轻柴油0# | kg
184 | R0800001 | 机械台班工日 | 工日