## 总汇
高中教学设备设施采购采购项目8分标采购要求
序号 | 名称 | 规格功能 | 单位 | 单价上限 | 数量 | 金额 | 备注
1 | 计算器 | 函数型 | 个 | 38 | 24 | 912
2 | 钢制黑板 | 900mm×600mm，双面 | 块 | 180 | 4 | 720
3 | 打孔器 | 四件 | 套 | 22 | 3 | 66
4 | 直联泵 | 单相，有防回油功能 | 台 | 980 | 4 | 3920
5 | 两用气筒 | 手持式。钢管筒长约200mm,直径约25mm，塑料手柄。1.极限抽气压力≤6.7×103Pa。2.最低打气压力不小于2.9×105Pa | 个 | 45 | 6 | 270
6 | 抽气筒 | 手持式。技术参数：1.抽气筒由筒体带抽气接头、抽气活塞、拉杆、手柄、塑料打气嘴、金属打气嘴等组成。2.筒体为塑料制，外径35mm，长210mm。3.拉杆为金属制，表面电镀处理，直径4.4mm。4.手柄为塑料制，长55mm，与拉杆连接可靠。 | 个 | 25 | 4 | 100
7 | 打气筒 | 1.质量等级为合格品，气筒外径Φ30mm，长500mm，充气软管为塑胶或橡胶制品，与充气筒底座、气筒气嘴接合密闭，装卸方便。 2.气筒外管用工程塑料或其他同等强度的材质制成。 3.充气活塞或充气筒推拉轻便、灵活，无气体泄漏现象。 4.最大充气压力不小于0.8MPa（10kg/cm2）。 | 个 | 35 | 2 | 70
8 | 抽气盘 | 直径不小于180mm，附钟罩 | 套 | 201 | 4 | 804
9 | 吹风机 | 用做小型气源，可稳定供给弹簧振子工作 | 个 | 58 | 3 | 174
10 | 仪器车 | 600mm×400mm×800mm | 辆 | 560 | 2 | 1120
11 | 仪器车 | 800mm×500mm×1100mm，车轮能制动，上面板有护栏，高度20mm～30mm | 辆 | 650 | 2 | 1300
12 | 充磁器 | 1、主要由螺线管、整流器、电源按钮开关和外壳组成。2、对中学物理实验室配备的小磁针、磁针进行充磁或消磁。3、绝缘电阻≥20MΩ。 | 台 | 320 | 5 | 1600
13 | 生物显微镜 | 1.总放大倍数：≥640X 2.整机结构件：镜臂可45°倾斜。材料要求:底座、镜臂、齿条、物镜和目镜镜筒均为金属制。 3.目镜：惠更斯目镜：5×、10×、16×。锁定于目镜筒，可防止学生把目镜拔出使物镜遭到损坏，并防止灰尘进入。 4.物镜：消色差物镜：10×、40×。所有物镜均保证齐焦，带有限位装置，可防止物镜压坏切片致使物镜损坏。 5.镜筒：单目直筒，内置防止滑落的离合器装置，可延长因机械损耗的整机使用寿命。 6.转换器：转换器三孔同心，定位准确，并带有限位装置。 7.粗微调:镜架上配有分开调焦的粗微高旋钮，可调节松紧，并有内置滑动离合器。 8.照明：固定在机架上的有双边精细螺丝旋紧42mm平凹反光镜，可防止拔出或长期使用后机械磨损脱落。 9.载物台上安装标本移动尺。 10.木箱定位包装。 | 台 | 580 | 11 | 6380
14 | 望远镜 | 双筒，7×35 | 个 | 105 | 5 | 525
15 | 酒精喷灯 | 坐式 | 个 | 105 | 6 | 630
16 | 注射器 | 100mL | 个 | 11 | 112 | 1232
17 | 透明盛液筒 | φ100mm×300mm | 个 | 39 | 4 | 156
18 | 透明水槽 | 产品为半透明塑料注塑成型。外形尺寸：260mm×192mm×103mm,水槽表面无瑕疵。 | 个 | 25 | 66 | 1650
19 | 物理支架 | 1、物理实验室通用仪器，可组装成垂直、平行、吊挂、夹持、放置等多种实验支架。2、有大小A型座各1个，立杆两支（500mm，Φ12mm；700mm，Φ12mm各一支）平行夹1只，垂直夹2只，烧瓶夹1只，万向夹1只，台边夹1只，大铁环1个，圆托盘1个，吊钩2只，吊钩杆1个，绝缘杆1支。 | 套 | 328 | 3 | 984
20 | 方座支架 | 1.产品由铸铁矩形底座、立杆、烧瓶夹、大小铁环、垂直夹（2只）、平行夹组成。2.底座重约0.98kg，尺寸：210×135mm；立杆直径约Φ12mm，一端有M10×18mm螺纹；烧杯夹为铁制，夹杆尺寸：Φ7*85mm；底座、烧杯夹和立杆表面作防锈处理。3.铁环材料直径约6mm，大环内径约98mm，柄长105mm；小环内径约58mm，柄长125mm。4.垂直和平行夹为金属制。 | 套 | 89 | 1 | 89
21 | 多功能实验支架 | 1、物理实验室通用仪器，可组装成垂直、平行、吊挂、夹持、放置等多种实验支架。2、有大小A型座各1个，立杆两支（500mm，Φ12mm；700mm，Φ12mm各一支）平行夹1只，垂直夹2只，烧瓶夹1只，万向夹1只，台边夹1只，大铁环1个，圆托盘1个，吊钩2只，吊钩杆1个，绝缘杆1支，滴定夹，漏斗架。 | 套 | 320 | 5 | 1600
22 | 升降台 | 升降范围不小于150mm，载荷不小于10kg | 台 | 150 | 5 | 750
23 | 三脚架 | 1．由铁环和3只脚组成。2．铁环内径：73mm，外径：90mm，厚度4mm。3．三只脚与铁环焊接紧固，脚距相等，立放台上时圆环应与台面平行，所支承的容器不得有滑动。脚高：155mm，直径6mm。4.三脚架须经烤漆防锈处理，漆层均匀、牢固。 | 个 | 11 | 14 | 154
24 | 高中学生电源 | 交流：2V～16V/3A，每2V一档直流稳压：2V～16V/2A，每2V一档 | 台 | 530 | 14 | 7420
25 | 高中学生电源 | 双路0V～12V稳压连续可调,1.5A，两路可串联使用，有过载保护。交流一路，0V～15V，3A，连续可调正弦波。带不低于2.5级电压表，有过载保护 | 台 | 980 | 1 | 980
26 | 高中教学电源 | 1.交流输出：2V～24V，每2V一档，4A。2.直流稳压输出：1.5V～25V，连续可调，3A。3.3位数码管显示。4.直流大电流输出：40A、8s自动关断。5.外壳为全金属制成，表面现象烤漆处理，外形尺寸：268mm×205mm×115mm。 | 台 | 1150 | 6 | 6900
27 | 蓄电池 | 1、额定电压：6V。2、额定容量：4Ah。3、密封式，免维护 | 台 | 128 | 7 | 896
28 | 调压变压器 | 2kVA，TDGC2系列 | 台 | 650 | 3 | 1950
29 | 电池盒 | 4个一组，1号电池 | 组 | 15 | 21 | 315
30 | 感应圈 | 电子开关式 | 台 | 560 | 1 | 560
31 | 直流高压电源 | 输出电压：250V、300V、600V、1000V、1200V、1500V 纹波电压：≤0.5V输出电流：≥0.1A(250V、300V时)，≥0.05A(600V、1000V、1200V、1500V时)；有过载保护 | 台 | 780 | 2 | 1560
32 | 电子起电机 | 输入DC6V，输出电压范围：-17.5kV～+17.5kV，短路电流不大于500µA | 台 | 1800 | 2 | 3600
33 | 教学用铅酸蓄电池充电器 | 单充阀控式铅蓄电池或单充可调内阻电池或组合式 | 台 | 1050 | 1 | 1050
34 | 木直尺 | 1000mm | 只 | 10 | 118 | 1180
35 | 钢直尺 | 200mm | 只 | 6 | 18 | 108
36 | 钢直尺 | 600mm | 只 | 18 | 118 | 2124
37 | 钢卷尺 | 5m | 盒 | 25 | 23 | 575
38 | 游标卡尺 | 150mm，0.02mm | 把 | 89 | 68 | 6052
39 | 游标卡尺 | 150mm，0.05mm | 把 | 89 | 68 | 6052
40 | 外径千分尺 | 0mm～25mm，0.01mm | 只 | 95 | 68 | 6460
41 | 数显游标卡尺 | 150mm，0.01mm | 把 | 245 | 16 | 3920
42 | 物理天平 | 500g0.02g | 台 | 456 | 2 | 912
43 | 学生天平 | 200g，0.02g | 台 | 238 | 14 | 3332
44 | 托盘天平 | 200g，0.2g | 台 | 82 | 6 | 492
45 | 托盘天平 | 500g，0.5g | 台 | 129 | 118 | 15222
46 | 电子天平 | 100g，0.01g | 台 | 380 | 6 | 2280
47 | 电子天平 | 1000g，0.1g | 台 | 357 | 6 | 2142
48 | 指针式体重计 | 0g～160kg，500g | 台 | 480 | 3 | 1440
49 | 金属钩码 | 50g×4，200g×2 | 套 | 39 | 33 | 1287
50 | 金属槽码 | 2g×3，5g×2，10g×2，20g×2，50g×2，100g×2，200g×2，5g×1金属槽码盘和10g×1金属槽码盘 | 套 | 39 | 133 | 5187
51 | 机械停表 | 0.1s | 块 | 450 | 18 | 8100
52 | 电子停表 | 0.01s | 块 | 46 | 18 | 828
53 | 电火花计时器 | 单频率：0.02s，火花距离不小于10mm，平均电流不大于0.5mA | 个 | 156 | 115 | 17940
54 | 电火花计时器 | 成套仪器包括：多频电火花计时器一台、重锤一只、弓形固定夹一只、记录纸带一卷、圆形墨粉纸组成。1.高压放电击穿距离10mm；2.打点质量为连续打点50点无漏点，点迹清晰；3.打点周期T0＝10ms时；4.重锤质量：300g±8g，下端有橡胶，并要求纸带装夹方便、牢固；5.纸带宽度为17.5mm。 | 个 | 178 | 15 | 2670
55 | 电磁打点计时器 | 本产品成套仪器应包括打点器、重锤、纸带、复写纸和弓形夹组成。1.工作电压：50Hz8V交流电；2.连续工作时间不超过10分钟；3.打点周期稳定，周期相对误差不大于1%；4.重锤质量为300g；5.当纸带移动速度约3m/s时，点子长度不大于1.2mm，不小于0.3mm。6.纸带宽度为17.5mm。 | 个 | 107 | 18 | 1926
56 | 数字计时器 | 存储型，1.工作电压：220V50Hz；2.工作时间：连续；3.数据显示：2位功能提示符，5位数值显示；4.存储深度：最先发生的10次计时；5.读数方法：手动/自动，可切换；6.计数范围：0-99999；7.计时范围：0.0ms－9999.9s；8.速度范围：0-9999.9m/s；9.加速范围：0-9999.9m/s2；10.周期：0.0ms-9999.9s；10.光电门：1套（2只），电磁铁接线插头1付。11.塑料外壳，尺寸：200mm×175mm×70mm。 | 台 | 1058 | 2 | 2116
57 | 数字计时器 | 1.产品以单片微型计算机为核心，智能度高，数据存贮和处理能力强，操作简单。小数点、单位和量程可自动定位、换挡。可以计数、可测量速度、加速度、重力加速度、周期等物理量； 2.工作条件：220V/50Hz； 3.外形尺寸：≥230×260×90mm； 4.5位高亮度LED数码显示，溢出显示“1”；带2个光电门，配置3个光电门接口； 5.计数范围0～99999，计时范围0.00ms～99999s，速度范围0.00～999cm/s，加速度范围0.00～999cm/s'，周期0.00ms～99999s,时标幅度5V； 6.数据显示窗口可显示测量数据、光电门故障信息等；配置功能键、清零键、停止键、同步键（6V）及挡光框宽度选择键； | 台 | 1058 | 4 | 4232
58 | 频闪光源 | 25Hz，50Hz，100Hz | 台 | 286 | 3 | 858
59 | 温度计 | 红液，0℃～100℃ | 支 | 3.6 | 170 | 612
60 | 温度计 | 水银，0℃～200℃ | 支 | 8 | 22 | 176
61 | 数字测温计 | 集成温度传感器，-50℃～+150℃，分辩率0.1℃ | 个 | 179 | 21 | 3759
62 | 电子测温计（非医疗器械款） | 1．显示范围32～42.9℃。2．测量时间：口腔1min、腋下3min。3.电池为扭扣电池。4.蜂鸣提示：温度稳定约10秒鸣响。5.警示功能：高于37.81℃自动报警。 | 支 | 29 | 21 | 609
63 | 红外人体表面温度快速筛检仪 | 产品采用红外传感器，非接触式，摄氏温度/华氏温度可选，具有自动关机省电功能，发烧报价功能。1、测量距离：3cm~5cm。2、测量范围：32~42.5℃（89.6~108.5℉）。3、显示分辨率：0.1℃。4、外形尺寸约149×77×43mm。 | 个 | 380 | 3 | 1140
64 | 寒暑表 | 1．由塑料材料镶嵌玻璃棒芯组成。2.采用摄氏（℃）和华氏（℉）塑料双刻度，面板标有：摄氏-50℃～40℃，华氏-20℉～120℉；玻璃棒芯感温液，正面放大玻璃液读数。3.最小分度值：2℃；4.储藏条件：-30℃～60℃；5.外形尺寸：200mm×52mm×10mm。 | 只 | 12 | 21 | 252
65 | 条形盒测力计 | 10N | 个 | 5.5 | 22 | 121
66 | 条形盒测力计 | 5N | 个 | 6 | 170 | 1020
67 | 条形盒测力计 | 2.5N | 个 | 6 | 83 | 498
68 | 圆盘测力计 | 5N | 个 | 243 | 4 | 972
69 | 拉压测力计 | 拉压两用,结构组成：由具有测量性能的耐疲劳弹簧，指针，调节器，小勾，承压台，刻度板构成。最大量程：10N,指针、调节器、小勾、刻度板采用金属制，承压台圆形塑料制。刻度板为铝板表面印刷刻线，尺寸215mm×30mm。 | 个 | 61 | 22 | 1342
70 | 双向测力计 | 1.产品主要由具有测量性能的耐疲劳弹簧、指针、调节器、分度板等组成；2.使用时指针在所测力的方向上（无负荷时）必要时对准零位；3.不在零位时，只要旋动两端的调节器，可使指针移向零位；4.将测力计固定在支架上或其他能固定的位置上，便可测量拉力或秤物等实验。 | 个 | 45 | 12 | 540
71 | 演示数字测力计 | 量程0N～20N，误差≤±1.0%FS±1字，采样频率应不低于100次/秒，可测拉力和压力，不接电脑能独立运行，显示屏尺寸不小于25mm×35mm | 个 | 680 | 7 | 4760
72 | 学生数字测力计 | 量程0N〜5N，误差≤±1.0%FS±1字，采样频率应不低于100次/秒，可测拉力和压力，不接电脑能独立运行，显示屏尺寸不小于25mm×35mm | 个 | 320 | 13 | 4160
73 | 高中数字演示电表 | 直流/交流电压、电流，检流；4-1/2位数码管，不小于5cm | 只 | 1200 | 4 | 4800
74 | 绝缘电阻表 | 500V | 只 | 375 | 4 | 1500
75 | 直流电流表 | 2.5级，0.6A，3A | 只 | 54 | 53 | 2862
76 | 直流电流表 | 2.5级，200μA | 只 | 54 | 3 | 162
77 | 直流电压表 | 2.5级，3V，15V | 只 | 54 | 53 | 2862
78 | 灵敏电流计 | ±300μA | 只 | 54 | 53 | 2862
79 | 多用电表 | 指针式，不低于2.5级 | 只 | 161 | 3 | 483
80 | 多用电表 | 数字式，3-1/2位，电压﹑电流﹑电阻﹑温度测试﹑电容﹑二极管测试 | 只 | 380 | 3 | 1140
81 | 多用电表 | 数字式，4-1/2位，电压﹑电流﹑电阻﹑温度测试﹑频率测试﹑电容﹑二极管测试 | 只 | 860 | 5 | 4300
82 | 交流电流表 | 2.5级，毫安级 | 只 | 75 | 3 | 225
83 | 演示电流电压表 | 2.5级，检流 | 台 | 580 | 7 | 4060
84 | 演示微电流电阻表 | 微量直流检流，直流电压、电阻测量 | 台 | 560 | 2 | 1120
85 | 教学示波器 | DC5MHz，扫描范围：10Hz～100kHz | 台 | 2071 | 5 | 10355
86 | 学生示波器 | DC2MHz，扫描范围：10Hz～100kHz | 台 | 1054 | 15 | 15810
87 | 示波器 | DC10MHz，触发电平锁定 | 台 | 3200 | 2 | 6400
88 | 示波器 | 通用二踪。采样频率不低于20MHz | 台 | 4580 | 3 | 13740
89 | 电阻箱 | 四位9999Ω，0.5级 | 个 | 250 | 15 | 3750
90 | 电阻箱 | 六位99999.9Ω，0.1级 | 个 | 339 | 3 | 1017
91 | 携式直流单双臂电桥 | 1、准确度等级：0.2级。2、使用温度范围：5度到45度。3、测量范围：0.00001-1欧姆，基本量限0.01-11欧姆。4、内附电源：直流6V（干电池四节）。5、塑料制的外壳，尺寸260*205*130mm。 | 台 | 2500 | 3 | 7500
92 | 微电流放大器 | 产品由输入端、输出端、放大调节及电源开关等组成。1、电压：DC3V。2、放大倍数：50-800倍连续可调。3、输出方式：接线叉输出，配合演示电表使用。 | 台 | 482 | 3 | 1446
93 | 湿度计 | 双指针式、全塑料外壳，带座可悬挂。1.可测温度及湿度。2.直径约128mm。3.温度可测-30°C~50°C，湿度可测10%RH~90%RH。 | 个 | 45 | 11 | 495
94 | 空盒气压表 | 多膜盒。产品由上拖板、真空膜盒、连接拉杆、调节螺丝、中间轴、调整器、扇形齿轮、直齿轮、偏心螺钉、游丝、指针、刻度盘及打气球等组成。1.测量范围：80～106Kpa，分度值：0.1Kpa，测量误差：小于0.25Kpa。2.外形尺寸：直径150mm，高80mm。3.全透明外壳。 | 台 | 350 | 3 | 1050
95 | 露点测定器 | 用于测定空气中的相对湿度等实验。1.产品由玻璃瓶、橡胶塞、直角弯管玻璃管和直管玻璃管组成。2.玻璃瓶容积不小于125ml，橡胶塞与瓶口配合良好。3.玻璃管外径约6mm，长约130mm。 | 个 | 45 | 3 | 135
96 | 量角器(圆等分器) | 半圆直径不小于190mm | 个 | 32 | 15 | 480
97 | 惯性演示器 | 惯性演示器主要由底座、立柱、弹簧锁、金属片、钢球组成。底座为铝合金制，中部应为滑槽，供立柱移动用。外形尺寸：120mm×80mm×20mm。立柱由铝棒制成，上顶端有一凹槽，能放稳钢球。立柱下端应与底座连接，在槽内可任意滑动，且固定牢固，可靠。弹簧锁可伸长度应不小于15mm。金属片由金属材料制成，表面防锈处理。金属片外径32mm，中部孔径3mm，且用线与底座相连。由金属材料制成，长27mm，宽21mm，厚0.5mm，中间有一直径不大于3mm的通孔，表面电镀处理。钢球直径不小于19mm，表面电镀处理。 | 套 | 34 | 13 | 442
98 | 摩擦计 | 产品由底座、支杆、钢球、弹片及钢球定位卡组成。1、底座为木质附四只脚，外形尺寸：160mm×100mm×15mm。2、支杆为金属材料制成，表面电镀处理。Φ16mm，高100mm，上端为凹槽。3、钢球Φ19mm，表面电镀处理。4、弹片采用厚0.6mm钢板冲压成型，宽15mm，高105mm。 | 套 | 23 | 25 | 575
99 | 螺旋弹簧组 | 0.5N，1N，2N | 组 | 27 | 13 | 351
100 | 螺旋弹簧组 | 3N，5N | 只 | 25 | 15 | 375
101 | 帕斯卡球 | 1、产品主要由圆管、空心球、活塞、活塞杆、手柄组成。2、圆管选用金属无缝钢管，有效尺寸不小于直径28×180mm,一端应有连接空球的螺纹，另一端有拧盖螺纹、螺纹连接部分应牢靠、表面防锈处理。3、空心球用不锈钢制作，直径约80mm.圆球上装有10个不同方向的喷嘴，喷嘴连接牢固、密封。圆球与圆管连接方便。无漏水现象。4、活塞选用耐油优质橡胶制作、规格尺寸与圆管内径密封配合，活塞安装在活塞杆上。活塞另一端安装塑料手柄。5、组装后的帕斯卡球应抽动自如，密封性良好。 | 个 | 100 | 5 | 500
102 | 摩擦力演示器 | 供中学物理教学演示滑动摩擦力、静摩擦力存在、大小决定因素等实验用。产品由主机、演示测力计2N、支撑架摩擦块等组成。1.工作电压：220V50Hz；2.电机功率：50W；3.调速：无极调速；4.主机外壳采用冷轧板冲压成型，表面烤漆处理，外形尺寸：310mm×90mm×100mm。4.摩擦块为木质，中心有一沉孔，直径27mm，深10mm，外形尺寸：80mm×45mm×22mm。两边有限位。 | 台 | 398 | 11 | 4378
103 | 微小形变演示器 | 利用光杠杆原理 | 套 | 143 | 8 | 1144
104 | 力的合成分解演示器 | 仪器由分度标盘、汇力环、测力计、调节器、滑轮、滑轮夹、主杆、底座组成。仪器的结构符合力系构成的实际条件，在一个分度的直角座标盘上，借助于挂线将三个力汇集在一个园环上，构成共点力的平衡力系，以此来演示力的合成与分解。1.分度座标盘应采用塑料注塑成型，表面光滑平整、无变形，直径不小于270mm；2.主杆为金属制品，直径10mm,长不小于400mm,一端有M10的外丝，表面镀铬处理。 | 套 | 182 | 13 | 2366
105 | 支杆定滑轮和桌边夹组 | 每套带支杆单滑轮、尼龙线、桌边夹各3件，小铁环1件，支杆高度可调 | 套 | 71 | 15 | 1065
106 | 高中静力学演示教具 | 1、结构组成：实验底板：工程塑料压制成形，单板面积:360mm×240mm,96个插孔，塑料三角板，塑料紧固销，塑料吊环，金属支承细杆：Φ4mm×80mm，塑料力矩盘：Φ270mm，色圈，螺旋弹簧，塑料小接插座，双向测力计：5N。加长杆，定位杆，小车，塑料小滑轮：Φ60mm，塑料大滑轮：Φ120mm，滑轮联杆，钢丝挂钩，重锤，双向插头，叉形金属调节杆，钢丝卡环，惯性块，车钩，滑轮挂钩，压簧：1N,5N，单向插头。2、完成演示实验：47个3、演示实验可见距离：＞5m4、定量实验误差：＜8%；5、测力计示值误差和回零误差：不大于1个分度；将测力计倒置，示值误差和回零误差：不大于2个分度。 | 套 | 780 | 1 | 780
107 | 高中力学演示板 | 1、组合教具，全部教具装于纸箱内，尺寸约45×12×40cm。仪器由实验底板4块、大三角支板4个、紧固销、塑料吊杯、支撑杆、平直导轨、双向测力计等36种配件组成。2、完成高中物理力学“用弹簧称测力”、“弹簧的伸长跟所受的拉力成正比”、“二力平衡的条件”、“物体的惯性”、“摩擦”、“杠杆的作用和平衡条件”、“轮轴的作用和平衡条件”、“定滑轮、动滑轮和滑轮组的作用”、“功的原理”、“斜面”、“机械效率”、等52种实验项目。 | 套 | 780 | 6 | 4680
108 | 滚摆 | 1、滚摆摆体（摆轮和摆轴）、悬线、支柱、横梁和底座组成。2、摆轮Φ115mm。摆轴Φ8mm，长160mm，轴上两个穿线孔距离140mm，穿线孔径Φ1.5mm。支柱高350mm，横梁长240mm。3、摆轴对摆轮的垂直度公差约0.5mm。4、摆轴应粗细均匀。轴上二穿线孔对于摆轮的对称公差约1mm。5、摆轴镀铬。底座应稳固，表面涂漆，支柱表面应作防锈处理。 | 个 | 93 | 1 | 93
109 | 离心轨道 | 有捕球网 | 套 | 207 | 11 | 2277
110 | 手摇离心转台 | 产品由机座、主动轮（附摇手）和从动轮等组成。1、外形尺寸：478mm×238mm×113mm。2、机座材料为铸铁，平放、立放均平稳可靠。3、主动轮直径为240mm,从动轮直径为39mm。4、主动轮和从动轮转动灵活、平稳，转动时皮带来会脱落。5、各部件作防锈处理。 | 台 | 285.5 | 1 | 285.5
111 | 电动离心转台 | 可调速 | 台 | 571 | 6 | 3426
112 | 毛钱管(牛顿管) | 带释放装置 | 套 | 157 | 6 | 942
113 | 伽利略理想斜面演示器 | 长度不小于1200mm，一端高度可连续升降，连接曲面光滑 | 套 | 571 | 6 | 3426
114 | 运动合成分解演示器 | 可做匀速-匀速、匀速-匀加速运动合成 | 套 | 380 | 11 | 4180
115 | 演示轨道小车 | 利用电火花计时，车拖纸带式，打点有效距离不小于900mm | 套 | 250 | 11 | 2750
116 | 轨道小车 | 车拖纸带打点式，打点有效距离不小于600mm | 套 | 357 | 13 | 4641
117 | 轨道小车 | 轨道打点式，打点有效距离不小于600mm | 套 | 390 | 13 | 5070
118 | 演示斜面小车 | 1200mm | 套 | 178 | 1 | 178
119 | 斜面小车 | 产品由斜面板、小车、支撑杆、摩擦块、砝码桶组成。1.斜面板外形尺寸：815×100×20mm；档条宽15mm、高14mm。2.标尺全长800mm、累计误差不超过2mm、最小分度值10mm，其“0”位与挡条内侧边线齐平，刻线和数字清晰。3.安装支撑杆孔直径为6mm，深30－40mm，孔与支撑杆配合松紧适度。4.滑轮倾角可调，应能承受0.25N·m的转动力矩而不滑动。5.支撑杆总长150mm。6.摩擦块外形尺寸：100mm×80mm×40mm，摩擦面分别有2个和4个圆孔。 | 套 | 98 | 13 | 1274
120 | 气垫导轨 | 不小于1200mm | 台 | 580 | 11 | 6380
121 | 小型气源 | 气压不小于5kPa，低噪声 | 台 | 420 | 4 | 1680
122 | 自由落体实验仪 | 供基础力学教学演示和分组实验，进行定性观测和定量研究物体在自由降落状态下的运动规律，主体高度：1.2m，钢球D=18mm，便携式支架，两个光电门；电磁铁电源DC6V。 | 套 | 680 | 11 | 7480
123 | 牛顿第二定律演示仪 | 产品为二层结构轨道形式。1.由轨道、小车两辆、刹车装置、滑轮、塑料小桶2个等组成。2.轨道为铝型材，表面化学抛光处理，长900mm和850mm，轨道两内尺寸：49mm，并装有调平装置。3.小车车体为塑料，总质量为200g±6g。4.砝码桶为塑料，质量为5g±1g。4.滑轮为塑料，外径28mm。 | 套 | 500 | 11 | 5500
124 | 反冲运动演示器 | 有两种以上表现形式 | 套 | 68 | 6 | 408
125 | 超重失重演示器 | 记忆式 | 个 | 280 | 1 | 280
126 | 超重失重演示器 | 移动距离不小于1.5m，超重、失重加速度可调，灵敏测力计示数可见 | 套 | 380 | 6 | 2280
127 | 动能势能演示器 | 半定量实验 | 台 | 380 | 6 | 2280
128 | 平抛竖落仪 | 平抛竖落仪能被固定在物理支架上使用，也可放置在桌边使用。产品由仪器主体、释球板、撞击器和两颗钢球组成。1、主体采用塑料注塑成型，外形的长宽高尺寸分别为133mm×70mm×180mm。2、释放板为T型、塑料注塑成型，两只钢球可放在T型板的两边。3、撞击器为金属小锤，锤头直径约18mm，长不小于40mm。4、钢球Φ19mm。 | 个 | 89 | 1 | 89
129 | 平抛运动实验器 | 产品由铝制导轨、钢球、重锤、接球槽、演示板组成。1.底座和面板均采用冷轧板制成，面板烤白漆、底座烤黑漆，面板尺寸不小于325mm×240mm×1mm，底座尺寸不小于250mm×100mm×10mm，并有调平螺丝；2.钢球和直径为16mm；3.接球槽可上下移动，能停留在任一位置。 | 套 | 184 | 13 | 2392
130 | 平抛和碰撞实验器 | 产品由铝制导轨、钢球、玻璃球、重锤、接球槽、支球总成和演示板组成。1.底座和面板均采用冷轧板制成，面板烤白漆、底座烤黑漆，面板尺寸不小于325mm×240mm×1mm，底座尺寸不小于250mm×100mm×10mm，并有调平螺丝；2.钢球和玻璃球直径为16mm；3.接球槽可上下移动，能停留在任一位置。 | 套 | 220 | 77 | 16940
131 | 碰撞实验器 | 供高中物理教学验证动量守恒定律等学生分组实验用。产品由轨道、小平轴、水平固定螺丝、C形夹、档球板、支球柱、玻璃靶球、钢球、重锤等组成。1.轨道应采用铝形材加工制成，表面烤漆处理；2.C形夹夹持范围不小于40mm；3.钢球和玻璃球直径为16mm。 | 台 | 48 | 13 | 624
132 | 冲击摆实验器 | 产品由平衡锤、摆线调节器、指针、摆线、刻度板、摆块、入弹孔、弹丸、枪筒、枪栓、调节器、板机、底板、通棒构成。能演示三种不同速度的弹丸：V1＝5.4±0.25m/s；V2＝6.6±0.25m/s；V3＝7.7±0.30m/s。1.底板采用冷轧板冲压成型，表面烤漆处理，尺寸：400×115×14mm。2.刻度板采用冷板，表面烤白漆，表面丝印0-35度的角度刻线和摆块调节位置的参照线。3.仪器整体高度325mm。 | 台 | 216 | 1 | 216
133 | 运动频闪观测仪 | 频闪光源25Hz、50Hz，可实时观测运动物体图像 | 套 | 560 | 4 | 2240
134 | 向心力演示器 | 产品由机座、变速盘、大皮带轮、小皮带轮、旋臂、示力标尺、压杆、套筒、弹簧、钢球、铝球、驱动机构等组成。机座采用工程塑料制作，底部安装橡胶垫脚，机座高度约120mm；两只变速盘均由为塑料注塑制作，主动轮最大外径190mm，从动轮外径130mm。变速盘主、从动轮传动比为1：1、1：2及1：3，传动误差不大于0.5%；大、小皮带轮均采用工程塑料制作，大皮带轮尺寸为：Φ70×12mm，小皮带轮尺寸为：Φ40×12mm；悬壁采用厚度为1mm的金属板制作，悬壁宽度45mm。示力标尺总长为50mm，采用红、白相间的色环标示，每格色环宽5mm；压杆采用厚度1mm的铁板制作，压杆臂长约80mm；套筒采用内径26mm的塑料筒，长95mm；弹簧为Φ30mm×70mm的压簧，采用Φ1.2mm的弹簧钢丝绕制，圈数：15；钢球与铝球直径均为28.6mm，钢球质量为95.5±2g，铝球质量为47.45±1g。仪器可形象直观的演示和定性验证向心力公式：F=mv2/r或F=mω2r。仪器外形尺寸约：460×200×330mm。 | 台 | 2800 | 4 | 11200
135 | 向心力演示器 | 数显 | 台 | 3500 | 1 | 3500
136 | 向心力实验器 | 手指捻动式，中学物理演示《验证向心力公式》实验用。结构：由底座、导杆、平衡体、周期测定盘、捻柄、配重体、圆柱体、弹簧、半径指示器、弹簧拉杆及转轴组成。1.底座为金属制，尺寸：235×105×15mm。2.导杆、平衡杆及弹簧拉杆均为直径6mm，表面电镀处理。3.周期测定盘为铝制，直径80mm。 | 台 | 250 | 3 | 750
137 | 凹凸桥演示器 | 高中教师演示在凹面桥物体对桥面的压力。演示器由电磁铁、钢球、轨道、电磁铁开关、台秤、底座、接球槽、接球槽支杆等组成。1.外接电源：AC220V。2.钢球直径28.5mm。3.底座为木质，尺寸：600×150×16mm。 | 套 | 380 | 1 | 380
138 | 演示力矩盘 | 供中学物理教学演示和学生分组实验用。仪器由圆盘、轴、底座、立杆、带线的空心销6个组成、塑料圆盘直径270mm，盘面有4个同心圆，均匀分布若干个小孔，供安插空心销用。立杆直径为10mm，长度为400mm，表面电镀处理。底座为铁制三角形或者塑料圆盘、三脚形底座，中心点有Φ2mm小孔可固定。 | 个 | 210 | 1 | 210
139 | 力矩盘 | 供中学物理教学演示和学生分组实验用，主要由圆盘、轴、带线的空心销6个组成。圆盘塑料制，直径约270mm×16mm，盘面上有4个同心圆，均匀分布若干个小孔，供安插空心销用。轴端有卡环槽，防止圆盘脱落。 | 个 | 85 | 13 | 1105
140 | 动量传递演示器(碰撞球) | 5球 | 套 | 98 | 11 | 1078
141 | 音叉 | 256Hz | 套 | 57 | 1 | 57
142 | 音叉 | 512Hz | 套 | 57 | 1 | 57
143 | 纵横波演示器 | 中学物理演示纵横波的传播、反射等；仪器采用支架悬挂弹簧形式，全长100cm、Φ50mm螺旋弹簧自由悬挂在支架上，振源金属球可上下调节，整套仪器包括机架1个（螺旋弹簧1支、振源2只）；连接杆15个；反光白布1块；可拆卸后装入40×35×15cm的纸箱内。 | 台 | 580 | 6 | 3480
144 | 发波水槽 | 电动波源带同步频闪光源 | 套 | 1160 | 5 | 5800
145 | 弹簧振子 | 气垫式 | 套 | 135 | 1 | 135
146 | 弹簧振子 | 产品为气垫式。由导轨、滑块、弹簧、刻度尺、进气管等组成。1.导轨为塑料成型，工作面成90度的夹角，两面分布若干小孔，有效长度240mm。2.滑块采用透明塑料注塑成型，夹角为90度，滑块上有固定指针和弹簧的部位，长100mm。3.刻度尺为铝制，表面对称印刷0、2、4、6、8、10的刻线和数字。 | 套 | 89 | 1 | 89
147 | 弹簧振子振动图像描绘器 | 自动稳定走纸 | 台 | 750 | 1 | 750
148 | 简谐振动投影演示器 | 原理：利用激光通过振动弹片反射镜投影在光屏上所形成正弦余弦的规律变化。产品由塑料框架主体、激光源、振动弹片、入射光屏、电机、反射镜及支架等组成。1.塑料框架主体由框架、上板为白色塑料、下板为密度板，所有装置装在上板面上，外形尺寸：310mm×230mm×60mm。2.激光源为红色，在上板的相应位置，并有可调范围。3.振动弹片为表磷铜，长为100mm、宽12mm、厚0.3mm，固定可靠，振动灵活。4.入射光屏为六棱柱体，每面有平面镜，Φ60mm、高80mm。5.电机为直流低速电机，每分钟100转。6.反射镜及支架应为一体，反射镜的外形尺寸为：40mm×12mm×1.5mm。 | 台 | 750 | 6 | 4500
149 | 匀速圆周运动投影器 | 产品为主机、立杆、调节器、吊线球、质点、屏幕、电磁铁等组成。转速和摆长为可调式。演示为投影式。1.工作电压：DC6V。2.立杆直径8mm，长275mm，4根，表面电镀处理。3.质点材质为塑料，直径20mm。4.屏幕为透明有机玻璃制，表面磨砂，尺寸：210mm×130mm。5.整体采用木箱，主机固定在箱底上，外形尺寸：300mm×200mm×110mm。 | 台 | 750 | 6 | 4500
150 | 单摆组 | 5个摆球 | 组 | 30 | 113 | 3390
151 | 单摆振动图像演示器 | 供中学物理教学中演示单摆简谐振动，能绘出简谐振动图像。产品由底座、低噪音直流电动机、画板、画笔、摆锤、电磁铁、开关、减速机构和摆长调节器组成。1.工作电压：DC6V；2.画板为一长方形不透明的PVC塑料板；3.开关两个，一个是电源总开关，一个是双掷开关，负责通断电磁铁和直流电机的电源。4.底座木质，尺寸：800mm×230mm×50mm。 | 台 | 357 | 6 | 2142
152 | 单摆运动规律演示器 | 光电门计时 | 套 | 243 | 6 | 1458
153 | 受迫振动和共振演示器 | 改变策动摆摆长，可分别使5个摆长不同的单摆共振 | 台 | 357 | 6 | 2142
154 | 共振演示器 | 弹簧振子，电动机驱动 | 台 | 464 | 1 | 464
155 | 内聚力演示器 | 有挤压扳动器和刮削器 | 套 | 48 | 3 | 144
156 | 空气压缩引火仪 | 1、由手柄、连杆、端盖、耐油橡皮圈、气缸体、底座等组成。2、手柄和底座为塑料制品。3、气缸体为透明塑料注塑成型，表面光洁、透明。 | 个 | 45 | 3 | 135
157 | 双金属片 | 由铜、铁组成。该产品由长度≧200mm、宽≧20mm、厚≧0.3mm铜、铁板材各1片铆合而成，铆合应牢固 | 个 | 35 | 1 | 35
158 | 气体做功内能减少演示器 | 用热敏电阻演示 | 套 | 30 | 4 | 120
159 | 纸盆扬声器 | 1、扬声器的阻抗8Ω，功率5W。2、扬声器无杂音，演示效果明显。3、外径：165mm | 台 | 93 | 1 | 93
160 | 油膜实验器 | 产品由油酸、无水酒精、盛水盘、刻度板、石松粉、针筒等组成。1.盛水盘采用塑料注塑成型，盛液尺寸不小于245mm×245mm×30mm，并有刻度板限位机构；2.刻度板采用透明有机玻璃制成，刻度板表面印有刻线方格，最小方格为5mm，其中两个边上有毫米刻线，刻线清晰、无断线。 | 套 | 68 | 13 | 884
161 | 浸润和不浸润现象演示器 | 用于高中物理教学中有关物体浸润和不浸润现象的演示实验。由透明塑料槽、洁净的玻璃片、涂蜡的玻璃片、胶头滴管组成。1.透明水槽外形尺寸：80mm×40mm×20mm。2.玻璃片尺寸：76mm×25mm×1mm。 | 个 | 107 | 6 | 642
162 | 液体表面张力演示器 | 供中学物理课讲述液体的表面张力进行演示实验或分组实验用。1.产品由半球环、双环、棉线环、棉线圈环、塑料框架、钢丝圈六件组成，手柄长度均不小于70mm。 | 套 | 38 | 6 | 228
163 | 液体表面张力实验器 | 供中学物理课讲述液体的表面张力进行演示实验或分组实验用。1.产品由半球环、双环、棉线环、棉线圈环、塑料框架、钢丝圈六件组成，手柄长度均不小于70mm。 | 套 | 45 | 18 | 810
164 | 毛细现象演示器 | 仪器由塑料盛液座、毛细管支架及五根内径大小不同的玻璃毛细管组成。盛液座及毛细管支架采用工程塑料制作，盛液座内空尺寸约为160mm×86mm×10mm，毛细管支架宽20mm，支架距盛液座底部高度不小于80mm；毛细管长度均为130mm。 | 套 | 32 | 6 | 192
165 | 伽尔顿板(道尔顿板) | 一、道尔顿板是通过宏观的方法，通过钢珠下落过程中与列阵碰撞后，因钢珠的位置随机性来观察统计规律。二、仪器结构包括：漏斗、一组斜面、控制器、列阵、弧形导轨、木框（或塑料框）、狭槽、钢珠（或塑料球）、闸门、钢珠（或塑料球）出口、盒子、底脚。 | 台 | 536 | 6 | 3216
166 | 气体定律实验器 | 可验证玻意耳-马路特定律、查理定律、盖吕萨克定律和理想气体状态方程等。产品由气柱（玻璃或者是塑料）、固定夹和挂钩板组成。 | 套 | 48 | 13 | 624
167 | 玻意耳定律演示器 | 供高中物理教学课堂演示用，用于验证玻意耳-马路特定律和理想气体状态方程。结构：由尺度板、U型玻璃管、压力表和加压气囊、底座等组成。1.尺度板采用厚度1mm金属材质一次成型，规格：432mm×152mm×10mm；板为白底红字，刻线中线为“0”刻线、两边刻线为20cm、每1cm一个刻线、10cm为一大刻线，数字分别为“0”、“5”、“10”、“15”、“20”，在尺度板上固定一U型管，U型管外径20mm，两中心距为60±3mm，长度不小于尺度板的长度尺寸，U型管口一端密封连接乳胶管橡胶塞及玻璃弯管，玻璃弯管外径8mm，长不小于35mm；另一端密封2.5级0.1圆形负压表，表与管之间应有放气阀门。2.底座采用厚度1.2mm金属材质一次成型，规格;265mm×143mm×20mm，表面烤黑漆。 | 套 | 250 | 6 | 1500
168 | 盖·吕萨克定律演示器 | 用于验证一定质量的某种气体在压强不变的情况下，其体积V与热力学温度T成正比，即V-T图像。产品由尺度板、玻璃管（V型、⌴型）、橡皮塞、橡皮管、烧瓶、温度计、支脚、胶头滴管等组成。玻璃器材由泡沫定位，515mm×85mm×60mm；尺度板由红字0～50cm单位刻度，规格：525mm×90mm；烧杯为100ml：110mm×60mm，开口直径38mm；橡皮塞规格：28mm×26mm；温度计由塑料盒装，红液0～100℃；橡皮管290mm×5mm。 | 套 | 400 | 6 | 2400
169 | 气压模拟演示器 | 产品由导向杆、配重块、透明桶、活动圆盘、塑料小球、振动板、底座（箱体）、电机调速旋钮、电源接线柱、电源开关等组成。1.工作电压：DC14V。2.透明桶外径105mm，深150mm。3.箱体为冷轧板制，表面烤漆处理，尺寸：130mm×130mm×110mm。 | 套 | 357 | 1 | 357
170 | 饱和水汽膨胀液化演示器 | 透明容器内能承受3个以上大气压，成雾明显，使用安全 | 套 | 430 | 2 | 860
171 | 玻棒(附丝绸) | 或有机玻棒(附丝绸)，教师用 | 对 | 19 | 31 | 589
172 | 胶棒(附毛皮) | 或聚碳酸酯棒(附毛皮)，教师用 | 对 | 19 | 31 | 589
173 | 箔片验电器 | 教师用 | 对 | 39 | 31 | 1209
174 | 箔片验电器 | 学生用 | 对 | 19 | 23 | 437
175 | 指针验电器 | 一对装。产品由底脚、金属圆筒、绝缘套、金属杆、指针架、指针和接地接线柱组成。1、金属筒Φ170mm,表面烤漆。2、仪器整体结构：在底脚上装着一个金属圆筒，圆筒的前面装有透明玻璃，后面装有附刻度线的毛玻璃，上壁装有绝缘套筒，一根金属杆穿过套筒，插入圆筒内，金属杆下部装有竖直的指针架，一根指针装在指针架的水平轴上，并可绕轴灵活转动，圆筒下壁一侧装有一个接线柱，用来外壳接地。 | 对 | 132 | 11 | 1452
176 | 感应起电机 | 1、环境温度：-10~40℃2、起电盘直径：235mm。3、放电距离：在相对湿度为65%的环境中火花放电距离≥30mm。4、本仪器由底座、莱顿瓶、支架、放电叉绝缘柄、集电杆、放电叉杆、导电层、中和电刷（感应电刷）、电刷杆、上轴及上轴螺钉、莱顿瓶盖、导电弹簧、大皮带轮、连接片组成。 | 台 | 225 | 14 | 3150
177 | 枕形导体 | 用于演示静电感应和感应起电。结构：二只金属制成的空心圆筒，空心圆筒外形尺寸为Φ60mm±1mm，高约68mm；一端为半球面，另一端为平口，将二只圆筒的平口对合起来，就成为一个枕形导体，每只导体均有绝缘支杆及底座。支杆为有机玻璃Φ12mm，高110mm；底座Φ85mm，高约13mm | 副 | 107 | 16 | 1712
178 | 小灯座 | 螺旋灯座。底座塑料，尺寸：74mm×34mm×10mm,工作电压不大于36V,工作电流不大于2.5A | 个 | 5.4 | 210 | 1134
179 | 单刀开关 | 1、由底座，接线柱，闸刀，刀座，刀承和绝缘手柄组成。2、底座：黑色塑料，尺寸：74mm×34mm×10mm,工作电压不超过36V，工作电流不超过6A。 | 个 | 5.6 | 160 | 896
180 | 滑动变阻器 | 20Ω，2A | 个 | 54 | 43 | 2322
181 | 滑动变阻器 | 50Ω，1.5A | 个 | 71 | 43 | 3053
182 | 滑动变阻器 | 200Ω，1.25A | 个 | 179 | 21 | 3759
183 | 电阻定律演示器 | 1、电学仪器，供中学演示金属导体电阻定律用。2、木质底板尺寸：1050mm×130mm×15mm，3、三种金属导线分别为：铜丝（Φ0.5mm），铁丝（Φ0.5mm），镍铬丝（Φ0.5mm）2个组成。4、三种线的有效长度均为1000mm。 | 台 | 357 | 11 | 3927
184 | 电阻定律实验器 | 不少于四根导线，长度、截面积、材料不同 | 台 | 214 | 28 | 5992
185 | 演示线路实验板 | 高中演示组 | 套 | 750 | 16 | 12000
186 | 学生线路实验板 | 高中学生组 | 套 | 250 | 23 | 5750
187 | 单刀双掷开关 | 底座、接线柱，闸刀，刀座，双刀承和绝缘手柄组成。开关的最高工作电压36V，额定工作电流6A。底座为塑料注塑成型,尺寸:77mm×35mm×9mm。 | 个 | 12 | 23 | 276
188 | 双刀双掷开关 | 底座、接线柱，双闸刀，刀座，双刀承和绝缘手柄组成。开关的最高工作电压36V，额定工作电流6A。底座为塑料注塑成型,尺寸:75mm×53mm×10mm。 | 个 | 25 | 23 | 575
189 | 焦耳定律演示器 | 演示用，供中学物理演示焦耳定律，研究电流的热效应。产品由演示板、贮气盒两只，电阻：5Ω线绕电阻、玻璃管2根等组成。1、电源电压：直流稳压6V；电流小于2A。2、演示板采用塑料注塑成型，颜色为白色，外形尺寸290mm×245mm×4mm；演示板上印刷有刻度线，每5mm为一刻线、10mm为一大刻线，并标有数字，刻线数量不小于13条。3、贮气盒采用透明塑料制，尺寸：80mm×80mm×30mm。4、在10分钟内，演示效果明显；4、实验误差：不大于5%。 | 套 | 125 | 11 | 1375
190 | 保险丝作用演示器 | 1、面板尺寸；450mm×310mm。2、面板布局合理、标志字迹清晰、插接使用方便。3、外接电压：220V50Hz，电流表1只。4、配置12V21W灯泡1只，12V10W灯泡1只。5、演示直观，可见度好。 | 套 | 420 | 11 | 4620
191 | 范氏起电机 | 由蓄电球、集电梳、皮带轮、有机玻璃圆筒、橡胶带、电动机、白炽灯、放电球、放电球绝缘杆和底座组成。蓄电球Φ200mm，放电球的Φ60mm，火花距离≥50mm | 台 | 1380 | 11 | 15180
192 | 球形导体 | 球形导体由球体、绝缘支杆、底座三部分组成。球体采用金属空芯球体，表面镀镍，球体直径约90mm，绝缘支杆与底座总高度约100mm，支杆Φ10mm，底座底径100mm。 | 个 | 58 | 11 | 638
193 | 验电器连接杆 | 产品由绝缘手柄、连接杆、紧固螺钉构成。绝缘手柄采用直径Φ12mm的有机玻璃棒制作，长度不小于130mm；连接杆采用直径不小于Φ2mm的钢丝制作，长度约200mm，一端成形为“∨”形。 | 个 | 15 | 11 | 165
194 | 移电球(验电球) | 产品由绝缘手柄及金属球构成。绝缘手柄采用Φ12mm的有机玻璃棒制作，长度不小于90mm；金属球采用约Φ16mm钢球，表面镀铬。金属球与绝缘手柄端面接触良好，螺接牢靠。 | 个 | 15 | 11 | 165
195 | 验电羽 | 产品由底座、支架、丝线固定卡、丝线等组成，每套配两只。底座采用工程塑料制作，尺寸为Φ69mm×12mm；支架采用Φ3.5mm的金属杆制作，支杆高度100mm；丝线固定卡采用厚度为0.5mm金属板成型，固定卡Φ27mm；丝线颜色为红色，线径约1mm，丝线均匀分布在固定卡周边，根数不少于45根，丝线下垂长度不小于50mm。产品外形尺寸约Φ69×120mm。 | 对 | 19 | 11 | 209
196 | 验电幡 | 产品由铜丝网、红丝线、支柱、底座等组成。铜丝网为平纹黄铜丝网，目数：200目/吋，铜丝网尺寸为360×105mm；红丝线Φ1×150mm，共8根，悬挂在铜丝网两侧。支柱共3根，采用Φ5mm铜管制作，长度160mm，3根支杆分别固定在铜丝网的两端及中心位置；支座采用工程塑料制作，底座3个，底座底径Φ40mm，高度28mm。将带支杆的铜丝网插入底座组成验电幡，产品组装后总高度约190mm。 | 个 | 58 | 11 | 638
197 | 尖形布电器 | 主体采用金属材质，由一个圆柱形和锥形焊接而成，规格：Φ70×160mm，塑料底座，中间用塑料支杆连接，整体高约200mm. | 个 | 198 | 11 | 2178
198 | 正负电荷检验器 | 本仪器适用于中学物理实验，它可以检验摩擦起电的电荷、电容等带电体的正负，以及演示静电感应。1.检验器的探头为金属制品，表面镀铬处理；2.检验器上的红灯指示为正电荷，绿灯指示为负电荷。 | 台 | 102 | 11 | 1122
199 | 静电实验箱 | 避雷针原理、静电屏蔽、静电除尘、静电植绒、静电乒乓、静电转轮等 | 套 | 570 | 7 | 3990
200 | 金属网罩 | 用于演示在电荷平衡时，导体内部的电场强度等于零，从而说明静电屏蔽原理。产品由金属网罩、金属底盘、底座及连接器等组成。1.金属网罩采用铁丝编制而成，外径约210mm，高约270mm。2.金属底盘采用金属板冲压成型，直径220mm。3.底座采用塑料注塑成型，直径100mm。4.连接器为全金属制，由直径14mm钢球、直径5mm金属杆、金属吊链及限位柱构成，金属表面电镀处理。 | 个 | 180 | 6 | 1080
201 | 电荷间作用力演示器 | 本演示器由底座、立板、导体球、轻质导电球、导电球连线、绝缘支架、滑块、连接导线组成。导体球Φ83mm，轻质导电球Φ30mm。外形尺寸约400mm×105mm×405mm。绝缘横杆悬挂可移动轻球，带竖立座标面。 | 套 | 357 | 6 | 2142
202 | 电荷间作用力实验器 | 产品由底座、支杆、大球、小球等组成。大小球采用不锈钢材料制成，小球直径不大于25mm。 | 套 | 245 | 13 | 3185
203 | 库仑定律演示器 | 仪器由测微器、悬丝、平衡组、小筒体、大筒体、定球组、底座、三脚架和阻尼器组成。 | 台 | 1050 | 6 | 6300
204 | 电场线演示器 | 产品由五块电场线演示板组成，分别为单点电极演示板、双点电极演示板、平行板电极演示板、环形电极演示板、尖形导体演示板。演示板采用透明性好的“372”材料制作，由盒座和盒盖组成，盒座内注满机油和适量发屑后与盒盖密封良好，五块演示板外形尺寸均为95×80×6.5mm。 | 套 | 179 | 7 | 1253
205 | 电势演示仪 | 电势、电势差、等势面 | 套 | 950 | 6 | 5700
206 | 等势线描绘实验器 | 导电玻璃型 | 套 | 45 | 13 | 585
207 | 平行板电容器 | 产品由两块圆形铝板、绝缘板一块、支杆、底脚构成。1.铝板和绝缘板直径应相同，直径220mm，厚1mm。2.绝缘板手柄采用透明有机玻璃制，直径15mm，长115mm。3.铝板支杆采用透明有机玻璃制，直径12mm、长70mm。4.底脚为大半圆形，直径90mm，内有配重。 | 套 | 128 | 6 | 768
208 | 电场中带电粒子运动模拟演示器 | 模拟电场中带电粒子加速、偏转 | 套 | 1356 | 6 | 8136
209 | 常用电容器示教板 | 电解电容器、云母电容器、陶瓷电容器、薄膜电容器、贴片电容器、微调电容器、可变电容器等 | 套 | 198 | 1 | 198
210 | 常用电阻器示教板 | 定值电阻(碳膜电阻、金属膜电阻、绕线电阻、水泥电阻等)、可变电阻(电位器等)、特殊电阻(热敏电阻、光敏电阻等) | 套 | 198 | 1 | 198
211 | 演示可调内阻电池 | 气压调节式及其改进型 | 个 | 125 | 4 | 500
212 | 演示电桥 | 产品由木质支架、米尺、康铜丝、滑块按键、接线柱等组成。1.电阻丝有效长度为1000mm，线径不大于0.3mm的锰铜丝，电阻丝的一端固定在刻度尺上，另一端有松紧调节装置；2.刻度尺要质地均匀平直，无痕迹，无裂缝，有效刻度1000mm；3.滑键、滑块用无色透明塑料制成，能灵活滑动，按键用指针式，位于滑块中间，用厚0.2－0.4mm锡磷青铜皮制成；4.支架应采用木制品。 | 个 | 148 | 3 | 444
213 | 条形磁铁 | 铝铁碳，180mm | 对 | 60 | 53 | 3180
214 | 蹄形磁铁 | 铝铁碳，100mm | 个 | 42 | 53 | 2226
215 | 磁感线演示器 | 条形、蹄形 | 套 | 106 | 21 | 2226
216 | 立体磁感线演示器 | 永磁、电磁场 | 套 | 240 | 21 | 5040
217 | 磁感线演示板 | 产品由有孔塑料板、小磁针、脚及条形磁铁组成。1、塑料板为透明有机板注塑成形，内封小针576个，外形尺寸为250mm×250mm。2、小磁针直径约1mm，长约4mm，为黑色，磁针在板内孔中应转动灵活。3、脚为塑料，高为12mm。 | 套 | 112 | 21 | 2352
218 | 电流磁场演示器 | 产品由透明底座、方线圈、圆线圈、螺线管、接线柱等组成。线圈由纯铜漆包线绕制，绕向清晰，底座透明，长宽高约18cm×14cm×4cm。 | 套 | 140 | 32 | 4480
219 | 菱形小磁针 | 16个 | 套 | 42 | 22 | 924
220 | 翼形磁针 | 1.磁学仪器，供演示磁体的指向性和磁极的相互作用。2.有垂直翼形针体和支座两部分。一对装。3.磁针长度140mm、宽8mm，塑料底座直径70mm。 | 对 | 15 | 25 | 375
221 | 演示原副线圈 | 1.演示原副线圈由演示原线圈、演示付线圈、铁芯三部分组成。2.原线圈：内径13±0.5mm，外径22±1mm，直径0.59漆包线平绕，绕线长度63mm。3.副线圈：内径35±1mm，外径49±1mm，直径0.27漆包线平绕，绕线长度67mm。4.铁芯：Φ12mm；长度80mm。5.外形尺寸：66mm×66mm×110mm。6.线圈骨架用黑色塑料制成，表面光洁，付线圈底座平整，直立于平面时不应晃动。 | 套 | 70 | 31 | 2170
222 | 原副线圈 | 1.原副线圈由原线圈、副线圈、软铁芯三部分组成。2.原线圈骨架：圆筒内径11mm；圆筒外径15mm；绕线宽度57mm。3.付线圈骨架：圆筒内径24mm；圆筒外径30mm；绕线宽度50mm。4.铁芯：Φ10mm；长度不小于77mm。5.外形尺寸：60mm×40mm×88mm。6.原付线圈骨架用黑色塑料制成，表面光洁。付线圈底座平整，直立于平面时不应晃动。 | 套 | 46 | 33 | 1518
223 | 演示电磁继电器 | 演示电磁继电器应由电磁系统和触点系统两部分组成。电磁系统 包括：电磁线圈、铁芯、轭铁、衔铁；触点系统包括：常开触 点、常闭触点。额定工作电压；DC9V，工作电流：100mA±15mA。触点接触电阻：常闭触点小于2欧；常开触点小于1欧。触点开距不小于2mm，触点开、闭后应无抖动现象。电流线圈要平绕，最外层有明显标签。轭铁的装配不易脱落。铁芯、轭铁、衔铁表面防锈处理。各导线端要焊铜质接线片，再与接线柱连接，连接片表面镀锡或锡合金。 | 个 | 180 | 21 | 3780
224 | 左右手定则演示器 | 左右手定则演示器由塑料底座、两根金属电镀撑杆、塑料接线板、方形线圈组成。1.底座采用优质塑料，规格（179mm×120mm×14mm）。2.接线板尺寸：150mm×10mm×4mm，上有红黑接线柱。3.撑杆直径6mm，总长400mm，表面电镀。4.方形线圈内径62mm，宽10mm，带导线。 | 个 | 85 | 43 | 3655
225 | 手摇交直流发电机 | 电学仪器，供中学物理演示交直流发电机的结构和工作原理使用，可兼作小功率电源；结构：由定子、转子，电刷、转动机构、集流环（或换向器）、小灯座，底板等组成。1.底板采用木制，尺寸：290mm×200mm×15mm。2.空载电压不小于8V，负载电压不小于4V。 | 个 | 305 | 21 | 6405
226 | 阴极射线管 | 磁效应管 | 个 | 372 | 24 | 8928
227 | 阴极射线管 | 示直进管 | 支 | 372 | 21 | 7812
228 | 阴极射线管 | 机械效应管 | 支 | 372 | 21 | 7812
229 | 阴极射线管 | 静电偏转管 | 支 | 372 | 21 | 7812
230 | 低频信号发生器 | 1、信号范围：20Hz～20kHz，有功率输出。2、工作环境条件：温度0～40℃相对湿度不大于90%（40℃）。3、使用电源：交流220V±22V50Hz±2.5Hz。4、安全要求：教学用信号发生器应装有保护接地端子。5、绝缘电阻：不小于20MΩ。6、电压试验：1.5kV（漏电流5mA），不应出现飞弧和击穿。 | 台 | 643 | 1 | 643
231 | 高频信号发生器 | 0.4MHz～130MHz分段连续可调，误差±5% | 台 | 571 | 1 | 571
232 | 教学信号发生器 | 445kHz～1700kHz，误差±5%；中频465kHz，±2%；低频正弦波、方波、锯齿波信号 | 台 | 890 | 1 | 890
233 | 学生信号发生器 | 445kHz～1700kHz，误差±5%；中频465kHz，±2%；低频500Hz、1kHz、1.5kHz、2kHz、2.5kHz | 台 | 250 | 13 | 3250
234 | 条形强磁体 | 磁感应强度≥0.8T | 个 | 122 | 28 | 3416
235 | 蹄形强磁体 | 磁感应强度≥0.8T | 个 | 122 | 28 | 3416
236 | 强磁针 | 高磁能积磁体 | 个 | 113 | 22 | 2486
237 | 通电平行直导线相互作用演示器 | 1、产品由主机、平行直导线、连接杆2根、连接板、指针及连接线等组成。2、工作条件：电源220V、50Hz。3、两银点之间距离为30±2mm，两平行直导线为铜管，直径4mm，长不小于380mm；铜管两端为Z型，并与两触点接合，接合部位为点接触。4、电源功率100W；开路电压4.5V；工作电流150A。通电动可连续操作不小于15次。5、连接板为塑料注塑成型，尺寸：190mm×40mm×9mm，两银触点在连接板上可调。6、主机外壳采用塑料注塑成型，圆形，分为底盒和盖，底盒外径205mm、高110mm；盖直径240mm。 | 套 | 650 | 21 | 13650
238 | 电流天平 | 用于演示磁场对电流的作用F与电流I、磁感应强度B、及通电导体长度L成正比（即F=BIL)这一规律，同时可用来测定磁感应强度B（B=F/IL）。结构：底座、线圈、立柱、刻度盘、天平臂。 | 套 | 680 | 21 | 14280
239 | 安培力演示器 | 供高中物理教师演示安培力磁感应强度的教学演示实验。仪器由底座、勾强磁铁整体（采用金属结构）、可动导轨（2个）、直导线（150mm铜管、50mm铜管）、连接线（2条）、细砂皮组成。底座上有一透明PVC145mm×185m面板并带有可变换电流方向指示片，规格：270mm×185mm×20mm；勾强磁铁呈H型，可在投影机进行投影，并有磁极性显示；导轨规格：55mm×205mm，调节之间距离，可演示通过电流方向与磁场方向垂直或平行两种情况下产生安培力的作用。 | 套 | 253 | 26 | 6578
240 | 安培力实验器 | 1、安培力实验器由底座、U型磁钢架、活动轨道、空心铜管、方形线圈、7型支杆、连接导线组成。2、底座应采用塑料注塑成型，表面平整，无变形现象。外形尺寸应不小于165mm×105mm×20mm。底座上应有接线装置及导轨插接装置。3、磁钢架应采用铁板加工制成，形状应为U型，对称喷红白色漆。架内应有磁铁，并有可限位装置。磁钢架外形尺寸：95mm×75mm×38mm。4、活动轨道应为铜制。轨道有效长度应不小于130mm。5、空心铜管直径5mm，长100mm。6、方形线圈骨架应为塑料制，槽内密绕多股漆包线，引出线头部应有挂环。7、7型支杆采用铝制；连接部位应为弹性插头。支杆高度应不小于130mm。8、分色连接导线二根，长不小于500mm，每根一端焊接有Y接头，另一端焊接鱼嘴夹。 | 套 | 75 | 33 | 2475
241 | 自感现象演示器 | 产品由演示板、电路图、指示灯、变压器等组成。1.演示板外形尺寸不小于460mm×320mm；2.演示自感现象中通电与断电时的两种现象应明显；通电现象采用2个6V0.5A的小电珠，断电现象采用白发红发光二极管。3.原理图线清晰，正确，无断线等现象；4.输入电压：DC6V。 | 台 | 580 | 21 | 12180
242 | 电磁感应演示器 | 演示器是由磁极主体、磁力线演示板、直交流转动线圈模型、软线圈、方形线圈、直导线等组成。1.磁极主体是用漆包线绕制成多匝方形线圈，并在绕圈中间紧密放了钢片，分上下两块，上块外形尺寸：200mm×130mm×25mm。2.磁力线演示板的底板为绝缘材料，钢针9枚。3.三种转动线圈模型为一体，由底座、线圈、支架、碳刷、铜环等构成，底座尺寸：160mm×65mm×10mm，线圈骨架外尺寸：80mm×55mm×15mm。 | 套 | 980 | 6 | 5880
243 | 楞次定律演示器 | 开口环、闭口环 | 套 | 45 | 11 | 495
244 | 电磁阻尼演示器 | 产品由摆锺、磁铁、支架、底座等构成，支架为名铝制、磁铁为强磁、摆锺分为强阻尼摆和弱阻尼摆，应采用铝材加工制成，表面光学抛光处理。 | 套 | 375 | 1 | 375
245 | 动能发电手电筒 | 由按柄、齿轮、线圈、磁性飞轮、LED灯泡等组成。 | 套 | 32 | 1 | 32
246 | 单匝线圈电机原理演示器 | 使用高磁能积磁体 | 套 | 586 | 1 | 586
247 | 三相电机原理演示器 | 包括永磁式和电磁式旋转磁场两部分，与手摇三相交流发电机配套使用，说明旋转磁场的性质和三相感应电动机原理，当绕组线电压10V，供电电流150mA时，磁针，铝框，鼠笼应能正常转动。 | 套 | 307 | 1 | 307
248 | 手摇三相交流发电机 | 演示三相交流电。结构由定子绕阻、发电机转子、轴承支架、机座支架、接线柱、木质底座（368mm×282mm×17mm）、Y/△接线板、Y接法负载板和三相不平衡中性线带点负载板、传动齿轮、△接法负载板、接线板：168mm×17mm×3mm，二、用途：演示三相交流电的产生和三相电路的连接法，并可作为小功率低压三相电源。三、技术特点：励磁电压为6V，转速：1500转/分，输出频率为25Hz。 | 台 | 950 | 1 | 950
249 | 三线电子开关 | 教学示波器和学生示波器配套的教学仪器，可使示波器同时显示三种信号波形，供学校课堂教学演示及学生课外实验使用；仪器采用集成电路和晶体管混合电路。性能：1.电子开关部分：输入阻抗100KΩ/40PF；输入信号小于10V；开关频率100Hz-100KHz；放大倍数大于3；相对位移大于和等于6V；增幅器调节比等于和大于10；输入端ABC间隔离比大于30dB；输出极性与输入相同，BC可反相。2.信号发生器：波开为方波、阶梯波；频率范围100Hz-10KHz。3.工作电压：AC220V。4.机体尺寸：255mm×115mm×110mm。 | 台 | 450 | 1 | 450
250 | 交流电路特性演示器 | 大电感、小电感，大电容、小电容，电阻 | 台 | 429 | 1 | 429
251 | 可拆变压器 | 1、单相芯式结构,铁芯以优质钢矽片冲制并经绝缘处理,U型铁芯及条形铁轭为可拆式。2、线圈骨架用塑料压制。3、可演示远距离输电、变压器效率，还可进行变压器初、次级线圈间电压和电流与匝数关系的定量演示。 | 台 | 480 | 6 | 2880
252 | 小型变压器 | 电学实验中用于学习变压器构造（铁芯初级线圈、次级线圈）及初、次级间电压，电流与线圈绕线匝数的关系时使用。结构：由铁芯：高硅钢片，线圈：高强度漆包线等组成。 | 套 | 108 | 25 | 2700
253 | 变压器原理说明器 | 增加调压变压器功能 | 台 | 850 | 1 | 850
254 | 日光灯原理演示器 | 电感式镇流器 | 套 | 426 | 1 | 426
255 | 洛伦兹力演示器 | 产品由线圈、电解槽、电流表、框架盒、换向开关等组成。产品外形尺寸约27.5×27.5×8cm，框架盒由塑料制成，电解槽直径约15cm，带两个电流表，3个换向开关，一个指示灯，红黑接线柱各一个。 | 台 | 2900 | 1 | 2900
256 | 电子束演示器 | 产品采用全金属机箱，使用优质冷轧钢板，铝合金型材机框，全机箱采用喷涂工艺防锈处理，机箱结构部分无塑料配件。加速电压：0～700伏连续可调。偏转电压：幅度为0～50伏连续可调。偏转方向：上、下、左、右四个方向。（电场作用）显示方式：荧光屏幕显示电子束径迹。电源：220V±10％50Hz。功耗：＜30W。工作环境：a)温度：0～40℃。b)相对湿度：＜85%。连续工作时间：一小时。 | 台 | 980 | 1 | 980
257 | 阴极射线演示器 | 热阴极 | 台 | 950 | 1 | 950
258 | 电学元件黑箱 | 三个接点，两个元件(电池、电阻、二极管均可更换) | 套 | 45 | 13 | 585
259 | 低气压放电管组 | 6支 | 套 | 685 | 1 | 685
260 | 电谐振演示器 | 发送：放电距离0.2mm～2mm可调，来顿瓶电容≥500pF；接收：来顿瓶电容≥500pF，可变电容350pF～850pF。 | 台 | 485 | 1 | 485
261 | 电磁振荡演示仪 | 阻尼振荡,等幅振荡,振荡频率与振荡电路的电容、电感关系 | 台 | 495 | 1 | 495
262 | 电磁波的发送和接收演示器 | 发射器频率225MHz～250MHz,等幅、调幅；接收器有声、光、电显示 | 套 | 1085 | 1 | 1085
263 | 电磁波的干涉衍射偏振演示器 | 发射器：频率10GHz±1GHz，等幅波输出≥10mW； 接收器：喇叭天线接收距离≥1m，振子接收距离≥0.5m，有声、光、电显示 | 套 | 2358 | 4 | 9432
264 | 密立根油滴仪 | 用于验证电荷的量子性和测定基本电荷质量。结构：主要由机箱、测量显微镜、油滴室、油雾杯以及喷雾器等组成；主要技术指标：适用电源：AC220V；指示灯电压：AC24V；照明灯电压：AC2.2V；极板电压：量程-、0、+可选择DC0～450V连续可调；安装电压表：量程450V；标准精确度等级1.5级；极板距离：6mm±0.2mm；显微镜放大倍数：40X；分划板总刻度：5×5mm；对一滴油滴可连续观察时间： | 台 | 2580 | 1 | 2580
265 | 电子比荷实验仪 | 采用纵磁场聚焦法精确测定电子的荷质比实验仪器，误差在5%以下；技术指标：1、额定电压：AC220V；2、额定频率：50Hz；3、最大输入功率：85W；4、加速电压：1000V～1200V连续可调；5、低压直流电源：可调电流：0.2A～1.5A，1.5A～2.5A，各档连续可调，电流方向:可换向；6、螺线管参数：螺线管单位长度匝数N=3800匝/米；7、示波管参数：荧光屏至Y偏转板距离1≈0.148m；8、连续工作时间：2h。9.金属外壳，尺寸：380×190×320mm | 台 | 4860 | 1 | 4860
266 | 半导体致冷器 | 致冷、发电两用 | 台 | 325 | 1 | 325
267 | 整流电路实验器 | 半波、全波、滤波 | 台 | 298 | 2 | 596
268 | 光具盘 | 磁吸附式 | 套 | 625 | 6 | 3750
269 | 凹面镜 | 1、基本配置为面镜、镜框、支架、镜座（各1个）组成；2、凹面镜的直径为100±2mm；焦距为65±10mm；3、基片采用普通玻璃制成，在距基片中心三分之二半径范围内，不得有目测到的气泡、结石和条纹；4、反射膜镀层应均匀，有牢固的保护层；5、镜框、支架、镜座均为塑料结构，整机应有足够的稳度；6、镜面可前后移动。 | 个 | 32 | 21 | 672
270 | 凸面镜 | 1、基本配置为面镜、镜框、支架、镜座（各1个）组成；2、凸面镜的直径为100±2mm；焦距为-65±10mm；3、基片采用普通玻璃制成，在距基片中心三分之二半径范围内，不得有目测到的气泡、结石和条纹；4、反射膜镀层应均匀，有牢固的保护层；5、镜框、支架、镜座均为塑料结构，整机应有足够的稳度；6、镜面可前后移动。 | 个 | 32 | 21 | 672
271 | 玻璃砖 | 长方形玻璃砖。1、外形尺寸：80mm×45mm×15mm。2、两短侧面和一正面磨砂，其它三面为光面。3、玻璃砖的边缘倒角按GB1204-75《光学零件的倒角》的要求进行；4、精加工面不允许有目测划痕和砂眼，边缘不许有裂、碎、缺角。 | 块 | 23 | 133 | 3059
272 | 光具座 | 1、导轨：双轨结构，采用不锈钢管制成。2、平行光源：光源采用直流电压6V灯泡。3、透镜：双凸透镜：F=100±2mm，Φ=40mm；F=50±2mm，Φ=30mm；平凸透镜：F=300±12mm，Φ=50mm；双凹透镜：F=-75±4.5mm，Φ=30mm；4、标尺：总长为960mm,宽为18mm；刻线长度900mm,最小刻度为1mm，尺全长刻线误差≤±1mm；5、滑块：滑块为塑料注塑成型，四个滑块和支架的插杆孔中心，应在一条线上，指示刻线与标尺间隙不超过3mm。6、插杆为金属制5根，表面电镀处理，直径6mm，长75mm，一端为连接丝杆为M4。。 | 套 | 220 | 33 | 7260
273 | 三棱镜 | 1．产品由三棱镜、托架、支柱、底座等组成。2．三棱镜体外形为正三棱柱，边长25mm，相邻两角为60±0.5°，棱长80mm。3．三棱镜体能作任意方向的转动，并能停止在任意位置。 | 个 | 38 | 72 | 2736
274 | 白光的色散与合成演示器 | 1、由棱镜、棱镜台和光源等组成。2、棱镜为重量火石玻璃，顶角为60°。3、光源额定电压为6-8V。4、棱镜台台面装有进光狭缝及光源。5、白屏 | 套 | 75 | 31 | 2325
275 | 透镜及其应用实验器 | 产品由凸透镜、凹透镜、支架和底座组成。1、凹凸透镜直径46mm。2、塑料框架及支杆，支杆直径10mm、长54mm。3、塑料底座直径64mm。 | 套 | 68 | 29 | 1972
276 | 光的折射全反射实验器 | 产品由塑料盒（带透明盖）、激光笔、玻璃砖、半圆玻璃砖、平面镜（带支撑架）、透明塑料水槽及角度盘组成。1.塑料盒的外形尺寸：200mm×130mm×35mm，塑料盒中心有一通孔，用来安装角度盘时使用。2.激光笔照射光为红色。3.玻璃砖外形尺寸不小于40mm×20×10mm。4.半圆玻璃砖的半径不小15mm、厚不小于10mm。5.平面镜尺寸不小于35mm×15mm、支撑架为金属制品，表面电镀处理。6.透明塑料水槽尺寸：60mm×40mm×20mm。7.角度盘应采用塑料注塑成型，Φ100mm，盘面上印有0-360°刻线、刻线清晰。 | 套 | 120 | 38 | 4560
277 | 光的干涉衍射偏振演示器 | 1、仪器组装后,所有干涉,衍射图样的中心均可调节到屏幕中心。2、在照度不高于200勒克斯的普通教室里,距仪器8m以内,正常视力可以见到:双缝,双面镜干涉明条纹不少于5条。3、牛顿环干涉条纹不少于三圈多缝衍射的明条纹不少于7条光栅衍射的彩带不少于5条。外形尺寸约：850×320×140mm，泡沫盒包装。 | 套 | 1250 | 6 | 7500
278 | 激光光学演示仪 | 几何光学和物理光学实验 | 台 | 3071 | 3 | 9213
279 | 微型物理光学观察器 | 半导体激光器，光的干涉、多种衍射(单缝、多缝、圆孔、异形孔、单丝、圆屏、刀口等) | 套 | 286 | 13 | 3718
280 | 双缝干涉实验仪 | 仪器采用游标读数机构，双缝及光源单缝均采用真空镀铬工艺制在玻璃片上。二、主要结构组成：灯泡、照明透镜、遮光板、滤色片及片座、单狭缝及缝座、单缝管、拨杆、遮光管、接长管、测量头、游标尺、滑块、手轮、目镜、半圆形支架环。三、主要技术指标：1、双缝中心距d及缝宽a分别为：d1=0.200±0.003mm,0.029mm≤a1≤0.04mm;d2=0.250±0.003mm,0.036mm≤a2≤0.050mm.光源单缝宽a=0.10±0.02mm；2、双缝至光屏之间的距离：l1=600±2mm(不接长管),l2=700±2mm(接长管)。3、滤色片为2mm厚的光学玻璃片。4、测量头滑块的移动范围为0-20mm，游标尺的最小读书为0.02mm。5、单色光通过双缝所产生的干涉亮条纹不少于7条。6、白光干涉零级亮条纹所产生的中心与光轴的偏离：当l1=600mm时不大于2mm，当l2=700mm不大于3mm。7、测定钠光波长，相对误差≤4%。四、泡沫定位。 | 台 | 398 | 77 | 30646
281 | 牛顿环 | 物理学中用于检查光学零件表面时所出现的同心或平行的等厚干涉条纹，又称“牛顿圈”。产品由塑料外壳、平面镜及凸透镜组成。塑料外壳外径50mm，内孔25mm，高26mm。 | 个 | 56 | 6 | 336
282 | 光导纤维应用演示器 | 产品由传光、传像、传声三大部分组成。传光、传像部分由光源、有机玻璃棒、光纤束、传像投影屏筒、字母板组成；传声部分有发射器、接收器及光纤束组成。演示板外形尺寸不小于：460mm×320mm。其它符合JY0001－2003《教学仪器一般质量要求》的有关规定。 | 台 | 890 | 1 | 890
283 | 光的偏振观察器 | 起偏片、检偏片 | 套 | 139 | 18 | 2502
284 | 紫外线作用演示器 | 1.该仪器主体结构由6W日光灯、254nm紫外线灯，365nm紫外线灯及滤色片、荧光片组成。2.主要部件包括：1)滤色片(红、黄、蓝、绿、透明）5片；2)防紫外线辐射罩壳；3)防护罩壳固定罗丝；4)白光、紫外线转换开头S1；5)254nm、365nm转换开关S2；6)电源开关S3；7)底座；8)6W日光灯管；9)H型254nm紫外线灯管；10)6W365nm紫外线灯管；11)L为镇流器。3．技术指标：1)使用电压：220V±10%AC50-60Hz；2)整机功率：＜12W；3）灯管寿命：＞500小时。4.外形尺寸：300mm×230mm×90mm。 | 套 | 329 | 1 | 329
285 | 红外线作用演示器 | 本仪器分为红外线发现实验器、红外线性质说明器、红外线控制器三部分组成。1.红外线发现实验器由平行光源、三棱分光镜及暗箱等构成，暗箱为金属制，表面烤黑漆，光源为12V30W的卤钨灯。2.红外线性质说明器由凹面镜（直径90mm）热辐射物体（直径约25mm钢球）及底座构成，底座为冷板冲压成型，表面处理，尺寸：230mm×105mm×14mm。3.红外线控制器由发射装置、接收装置两部分构成，外接DC6V电源。 | 套 | 329 | 1 | 329
286 | 手持直视分光镜 | 本分光镜采用光学玻璃，制成复合棱镜和会聚透镜，将平行光管与棱镜装在一个套管内，狭缝与会聚透镜产生的平行光束，通过棱镜，可用眼直接观察色散光谱。利用它可以对各种发光体的光谱进行分析。主要部件：1.保护片2.单缝3.透镜4.组合棱镜5.保护片。 | 套 | 68 | 4 | 272
287 | 棱镜分光镜 | 带波长分度尺 | 台 | 715 | 3 | 2145
288 | 光谱管组 | 光谱管组是一种低气压放电管，用来观察气体的发射光谱。每组6支，每支玻璃管两端均装有电极，管内抽真空至≤10－3Pa后，分别充进氢、氮、氧、二氧化碳、氖和氩等气体（气压为1009—2000Pa），为了增强气体的发光亮度，管的中部制成窄的管道。6支光谱管共装在一个带金属夹片的框架上，底座上的接线柱与各管下面的电极都相通。将感应圈或高压电源的一端接在与底座相连的电极上，另一端通过导线接在带绝缘柄的金属导杆上。实验时，用导杆任意与一支光谱管的顶部电极相接，使此管内气体产生辉光放电。由于处于气态的各种元素或化合物都有它本身所固有的明线光谱或带状光谱，用分光镜来观察时，可以看到：氢和氩的线状光谱，氮和二氧化碳的带状光谱等。 | 套 | 780 | 1 | 780
289 | 钠的吸收光谱演示器 | 高中物理实物仪器，供学生观察钠的吸收光谱线。仪器主要零部件：1.钠气真空管（简称钠管）；2.钠管加热炉（炉膛、金属卡片、保护罩、金属炉壳、电炉丝、钠管、瓷管、支杆）；3.底盘、立柱各一个；4.光源一个。主体金属制。 | 台 | 460 | 6 | 2760
290 | 光电效应演示器 | 带光源和锌板 | 台 | 835 | 6 | 5010
291 | 光电效应演示器 | 光电管 | 台 | 420 | 6 | 2520
292 | 太阳电池演示器 | 本产品由太阳能电池板带支架、音乐声响器插件和电机插件组成。用于演示太阳能转化成电能，并作各种应用。技术参数：1.最大开路电压：3.5V；2.最大短路电流：500MA；3.音乐声响器插件工作电压：3V，工作电流：20MA；4.电机插件工作电压：3V，工作电流：30mA。 | 台 | 129 | 1 | 129
293 | 液压机模型 | 产品由大缸体、小缸体、角式截气阀、底座、压力表和压力弹簧等构成。1.大小活塞为透明材料，外径分别为57mm、22mm。2.底座为塑料注塑成型，外形尺寸：230mm*130mm*50mm，中心部位为油箱。3.压力表示值：最大值为2.5Mpa。4.整体高度：280mm。 | 个 | 458 | 1 | 458
294 | 汽油机模型 | 压缩比：6 | 个 | 135 | 1 | 135
295 | 柴油机模型 | 压缩比：14 | 个 | 135 | 1 | 135
296 | 磁分子模型 | 外型长方体，全透明塑料盒，下底安插二十四枚小钢针，排列成四行，每行六枚，钢针安放二十四枚小磁针。外形尺寸：150mm×100mm×19mm。 | 套 | 68 | 1 | 68
297 | 离心机械模型 | 节速器、干燥器、分离器 | 套 | 278 | 1 | 278
298 | 晶体空间点阵模型 | 全塑料制。产品由氯化钠晶体结构模型、金刚石晶体结构模型、石墨晶体结构模型三种晶体结构模型组成。 | 套 | 168 | 6 | 1008
299 | 蒸汽机模型 | 吹动式 | 台 | 1045 | 1 | 1045
300 | 蒸汽轮机模型 | 吹动式 | 台 | 894 | 1 | 894
301 | 燃气轮机模型 | 可动模型 | 台 | 1068 | 1 | 1068
302 | 高压输变电模拟演示器 | 发电厂、升压变压器、高压输电线、降压变压器、用户 | 套 | 580 | 1 | 580
303 | 车床变速器模型 | 金属和塑料制。仪器为两档齿轮变速，真实演示车床变速的过程。产品由框架、轴2根、齿轮4个、变换手柄、手摇柄及转盘构成。外形尺寸：15×110×90mm。 | 套 | 1056 | 1 | 1056
304 | 汽车变速箱模型 | 1.外形尺寸：140×110×90mm； 2.两档齿轮变速，大离合齿轮和小离合齿轮咬合，并有换挡器连接孔。 | 套 | 1056 | 1 | 1056
305 | 机械机构模型 | 曲柄摇杆机构、双曲柄机构、双摇杆机构、曲柄滑块机构、凸轮机构 | 个 | 680 | 1 | 680
306 | 机械传动模型 | 含齿轮传动、皮带传动、链传动、蜗轮蜗杆传动、摩擦轮传动 | 个 | 650 | 1 | 650
307 | 液压传动模型 | 液压千斤顶结构，单向阀独立设计。产品由底座，各种透明液压元件，液压管路，液压效果显示部分等组成。用于了解液压元件内部的原理、结构和工作过程。 | 套 | 560 | 1 | 560
308 | 汽车刹车系统模型 | 模型主要由底座、转轮、刹车装置、气路管、气压缸（注射器）、支架等构成。1.底座采用冷轧板冲压成型，表面烤黑漆，尺寸：270mm×110mm×12mm。2.转轮采用有机玻璃制成，直径100mm，厚4mm。 | 套 | 714 | 1 | 714
309 | 高中物理必修模块教学挂图 | 应符合新课标教学的要求，图面字迹清晰，图形、色调准确无误，铜版纸，印刷工艺精良 | 套 | 400 | 1 | 400
310 | 高中物理系列1选修模块教学挂图 | 应符合新课标教学的要求，图面字迹清晰，图形、色调准确无误，铜版纸，印刷工艺精良 | 套 | 60 | 1 | 60
311 | 高中物理系列2选修模块教学挂图 | 应符合新课标教学的要求，图面字迹清晰，图形、色调准确无误，铜版纸，印刷工艺精良 | 套 | 120 | 1 | 120
312 | 高中物理系列3选修模块教学挂图 | 应符合新课标教学的要求，图面字迹清晰，图形、色调准确无误，铜版纸，印刷工艺精良 | 套 | 180 | 1 | 180
313 | 简明物理学史挂图 | 应符合新课标教学的要求，图面字迹清晰，图形、色调准确无误，铜版纸，印刷工艺精良 | 套 | 35 | 1 | 35
314 | 实验规范操作和安全要求 | 应符合新课标教学的要求，图面字迹清晰，图形、色调准确无误，铜版纸，印刷工艺精良 | 套 | 38 | 1 | 38
315 | 高中物理必修模块投影片 | 适用于各种类型透射式投影器。画面上的图像、文字、数字及符号等清晰、规范整齐。 | 套 | 250 | 1 | 250
316 | 高中物理必修模块多媒体互动教学软件 | 适用于各种类型透射式投影器。画面上的图像、文字、数字及符号等清晰、规范整齐。 | 套 | 200 | 1 | 200
317 | 高中物理系列1选修模块多媒体互动教学软件 | 适用于各种类型透射式投影器。画面上的图像、文字、数字及符号等清晰、规范整齐。 | 套 | 200 | 1 | 200
318 | 高中物理系列2选修模块多媒体互动教学软件 | 适用于各种类型透射式投影器。画面上的图像、文字、数字及符号等清晰、规范整齐。 | 套 | 200 | 1 | 200
319 | 高中物理系列3选修模块多媒体互动教学软件 | 光碟，符合新课程标准 | 套 | 200 | 1 | 200
320 | 量筒 | 10mL | 个 | 6 | 12 | 72
321 | 量筒 | 50mL | 个 | 10 | 12 | 120
322 | 量筒 | 100mL | 个 | 13 | 140 | 1820
323 | 量杯 | 250mL | 个 | 22 | 112 | 2464
324 | 试管 | φ15mm×150mm | 支 | 2 | 50 | 100
325 | 试管 | φ32mm×200mm | 支 | 6 | 100 | 600
326 | 烧杯 | 250mL | 个 | 9 | 50 | 450
327 | 烧杯 | 500mL | 个 | 15 | 80 | 1200
328 | 烧瓶 | 圆底长颈，500mL | 个 | 30 | 25 | 750
329 | 烧瓶 | 平底长颈，250mL | 个 | 12 | 25 | 300
330 | 酒精灯 | 150mL | 个 | 4.5 | 50 | 225
331 | 漏斗 | 90mm | 个 | 6.8 | 25 | 170
332 | 分液漏斗 | 筒形，250mL | 个 | 46 | 21 | 966
333 | 平底管 | φ12mm×150mm | 支 | 2.5 | 22 | 55
334 | T形管 | 8mm | 个 | 2.5 | 25 | 62.5
335 | 可密封长玻璃管 | 内径10mm×1000mm，有胶塞，带刻度衬板 | 支 | 24 | 22 | 528
336 | 镊子 | 不锈钢，圆嘴全长160±2mm，厚1.5mm。符合GB4747.1—1989《医用镊通用技术条件》的有关规定。 | 支 | 3.8 | 25 | 95
337 | 石棉网 | 1.产品为在金属网上涂敷石棉材料而制成。2.金属网无锈蚀，具备一定的强度。石棉材料涂敷均匀，附着力强。涂敷面不得裸漏金属网面。3.金属网尺寸不小于125mm×125mm，石棉材料涂敷面直径不小于80mm。 | 个 | 2.5 | 50 | 125
338 | 玻璃管 | φ5mm～φ8mm | 千克 | 25 | 21.5 | 537.5
339 | 乳胶管 | 或塑料管 | 米 | 4.9 | 25 | 122.5
340 | 碘 | 化学纯,c.p | 克 | 1.7 | 100 | 170
341 | 硫酸铜(无水) | 试剂 | 毫升 | 0.05 | 500 | 25
342 | 硫酸铝钾(明矾) | 工业 | 克 | 0.05 | 500 | 25
343 | 硫代硫酸钠(海波) | 试剂 | 克 | 0.1 | 500 | 50
344 | 甘油 | 分析纯 | 毫升 | 0.2 | 100 | 20
345 | 酒精 | 95% | 毫升 | 0.06 | 5300 | 318
346 | 煤油 | 工业 | 千克 | 100 | 1 | 100
347 | 石腊 | 工业 | 千克 | 100 | 1 | 100
348 | 油酸 | 分析纯 | 毫升 | 0.15 | 1500 | 225
349 | 电工材料 | 鳄鱼夹、插口夹、香蕉插头、电阻丝、锌片、铜片、灯泡(15W、60W)、小电池(5号、纽扣、太阳电池)、保险丝、保险管(不同规格的合金熔丝、保险管)、焊锡、绝缘胶布、导线等 | 套 | 68 | 151 | 10268
350 | 电子元件(工业产品) | 电阻(碳膜电阻、瓷管电阻、线绕电阻、电位器、光敏电阻、热敏电阻等)；玩具电动机、电磁继电器、电容、电感、二极管、发光二极管、三极管、集成电路块等 | 套 | 207 | 1 | 207
351 | 家庭电路器材 | 空气开关、漏电保护器、螺丝口灯座、卡口灯座、三孔插座、三孔插头、插入式保险盒、拉线开关、按钮开关、声控开关、光控开关、导线等 | 套 | 186 | 20 | 3720
352 | 一般材料 | 磁性橡胶片、乒乓球、大头针、回形针、橡胶泥、胶帽、泡沫塑料、透明胶带、小蜡烛、灯芯、火柴、塑料板、木板、玻璃板、毛巾、棉布、橡皮筋、气球、塑料袋、塑料薄膜、纸板、坐标纸、图钉、高泡洗衣粉、钢炭(木炭)粉或痱子粉﹑松香等 |  | 58 | 111 | 6438
353 | 彩色透光片 | 红、绿、蓝 | 套 | 8 | 73 | 584
354 | 甲电池 | R40甲电池1.5V。低碳无汞。 | 个 | 98 | 23 | 2254
355 | 1号电池 | 每组2个～3个 | 组 | 20 | 110 | 2200
356 | 电珠(小灯泡) | 2.5V或3.8V | 个 | 1.1 | 120 | 132
357 | 洗洁精 | 工业 | 毫升 | 0.05 | 1010 | 50.5
358 | 蜂蜡 | 工业 | 克 | 0.4 | 510 | 204
359 | 集成电路实验板(面包板) | 面包板电源 | 个 | 75 | 23 | 1725
360 | 传感器器材 | 各种温度传感器(双金属片、热电偶、铂电阻、铜电阻、热敏电阻、半导体、感温铁氧体)、光敏电阻、硅光电池、光电二极管、湿敏电阻、干簧管、霍尔元件、气体压强传感器、酒精气体传感器等 | 套 | 980 | 7 | 6860
361 | 晶体和非晶体样品 | 石英晶体，食盐晶体，云母片，明矾晶体，硫酸铜晶体；玻璃，松香，蜂蜡，沥青，橡胶 | 套 | 158 | 1 | 158
362 | 滚珠盒 | 自行车小滚珠200粒 | 盒 | 68 | 11 | 748
363 | 演示实验器材 | 云母片、电解电容器(25V，470µF～1000µF)、三极管、驻极体话筒、光声控延时开关、100kΩ可变电阻、1kΩ电阻、74LS00 | 套 | 230 | 1 | 230
364 | 学生实验纸材 | 打点纸带、墨粉纸、坐标纸、复印纸 |  | 38 | 523 | 19874
365 | 温度报警实验器材套件 | 热敏电阻、74LS14、1kΩ可变电阻、蜂鸣器(YMD或HMB) | 套 | 68 | 50 | 3400
366 | 电熨斗控温电路套件 | 材料为电熨斗温控开关1套，外用塑料盒包装。电源电压：AC250V50Hz；最大电流：10A。 | 盒 | 179 | 1 | 179
367 | 防盗报警电路器材套件 | 小永磁体、干簧管、74LS14、2.2kΩ电阻、蜂鸣器(YMD或HMB) | 套 | 78 | 50 | 3900
368 | 光控开关实验器材套件 | 光敏电阻、74LS14、51kΩ可变电阻、发光二极管、330Ω电阻 | 套 | 78 | 50 | 3900
369 | 火灾报警器 | 产品通过监测烟雾浓度来实现火灾报警，报警器内部采用离子式烟雾传感器，工作稳定可靠。主要技术参数：工作温度：-10℃～+50℃；报警浓度：0.65～15.5%FT；工作电源：12VDC/9VDC；蜂鸣器声量能级：10英尺处为85分贝；外壳：阻燃树脂；外形尺寸约：Φ60×30mm。 | 个 | 145 | 1 | 145
370 | 电子闹钟套件 | 产品由外壳、液晶显示屏、调整键（秒、分）、开始/停止键及支架组成。1.外壳为塑料。2.电源：钮扣电池电压1.5V。 | 套 | 68 | 50 | 3400
371 | 桥梁模型器材套件 | 梁式桥、拱形桥、斜拉桥、桁架桥、吊桥、悬索桥 | 套 | 450 | 5 | 2250
372 | 走马灯器材套件 | 由扇叶、螺旋灯罩、棒针支架、灯罩、底座、蜡烛、及双面胶组成。1.扇叶为硬板纸制成，直径120mm。2.棒针直径2mm，长195mm。3.灯罩尺寸：390mm*160mm。 | 套 | 143 | 25 | 3575
373 | 箔片验电器器材套件 | 物理探究实验用。1.本产品由塑料外壳、圆盘、导电杆、箔片等组成，一对装。2．外壳采用透明塑料注塑成型。3．圆盘、导电杆用金属制成，表面电镀处理。4．导电杆与外壳间应有绝缘套管，安装后应无明显缝隙，取下方便，不致损坏箔片。5．金属箔片厚度不大于0.2mm，长度不小于20mm。 | 套 | 89 | 25 | 2225
374 | 环保动能手电筒器材套件 | 物理探究实验用。杠杆式，塑料外壳，三只LED灯，转动机构，开关等构成。 | 套 | 65 | 13 | 845
375 | 简易收音机器材套件 | 本套件为3V低压全硅六管超外差收音机散件。由三极管、线圈、变压器、杨声器、电阻、电容、磁性天线、二极管、导线等组成。 | 套 | 89 | 13 | 1157
376 | 三极管放大电路器材套件 | 塑料外盒包装，上盖透明。盒底内贴有元件标签，由三极管9013、100K可变电容、1KΩ电阻、四节电池盒、电容16V100uf、一节电池盒组成。盒子尺寸：200mm×120mm×35mm。 | 套 | 89 | 13 | 1157
377 | 光控路灯开关器材套件 | 塑料外盒包装，上盖透明。盒底内贴有元件标签，由光敏电阻、集成块74LS14、二极管、四节电池盒、继电器、小灯座、电位器B50K组成。盒子尺寸：200mm×120mm×35mm。 | 套 | 89 | 18 | 1602
378 | 遥控器器材套件 | 本器材由连接板、电池盒、发射管、接收管、发光二极管、三极管（9014）、电阻（2.2K）按键开关等组成。 | 套 | 168 | 13 | 2184
379 | 简易微型汽轮发电机器材套件 | 微型发电机、微型汽轮机、压力锅炉、发光二极管 | 套 | 250 | 13 | 3250
380 | 模型火箭器材套件 | 物理探究实验用。材料采用泡沫塑料制成，学生自己动手粘贴组装，由四块构成，每块外形尺寸：200mm×150mm。 | 套 | 95 | 13 | 1235
381 | 滚上体 | 滚动行程：500mm | 套 | 946 | 2 | 1892
382 | 简单机器人 | 模型 | 套 | 815 | 3 | 2445
383 | 频闪观察器 | 90*265mm | 套 | 1358 | 1 | 1358
384 | 各种陀螺 | 圆周运动、离心运动 | 套 | 180 | 3 | 540
385 | 大回转轮 | 滚摆代替 | 套 | 874 | 3 | 2622
386 | 三轨竟速 | 由三个不同高度不同路径的轨道、钢球、控制器等组 成。 | 套 | 835 | 3 | 2505
387 | 翻转环实验器 | 由底座、支架、金属环、钢球等组成。 | 套 | 928 | 2 | 1856
388 | 离心力铁环 | 由转台、电机、铁环、转轴等组成。 | 套 | 357 | 3 | 1071
389 | 滚动的方轮 | 由一个呈弧线状的曲面斜轨道和一个与弧线状曲面配合的方形轮子组成。 | 套 | 705 | 3 | 2115
390 | 玩具赛车 | 向心力实验 | 套 | 890 | 3 | 2670
391 | 饮水鸟 | 物态变化 | 套 | 580 | 3 | 1740
392 | 鱼洗 | 38*9.6cm | 套 | 780 | 3 | 2340
393 | 水火箭 | 塑料制 | 套 | 705 | 2 | 1410
394 | 滴水起电机 | 不锈钢 | 套 | 1035 | 2 | 2070
395 | 气体辉光球 | 球体 | 套 | 368 | 3 | 1104
396 | 测电笔 | 氖泡式 | 支 | 5 | 38 | 190
397 | 一字螺丝刀 | 长150mm | 支 | 7 | 38 | 266
398 | 十字螺丝刀 | φ6mm，长150mm | 支 | 7 | 38 | 266
399 | 尖嘴钳 | 150mm | 个 | 18 | 38 | 684
400 | 电工刀 | 木柄 | 个 | 29 | 26 | 754
401 | 手摇钻 | 木工工具 | 个 | 75 | 6 | 450
402 | 木锉 | 250mm | 个 | 12 | 6 | 72
403 | 木工锯 | 带把手锯 | 个 | 29 | 6 | 174
404 | 木工锤 | 0.25kg | 个 | 29 | 6 | 174
405 | 铇 | 粗、细 | 个 | 45 | 11 | 495
406 | 斧 | 小号 | 个 | 35 | 11 | 385
407 | 钢手锯 | 带锯条锯弓12寸,ABS柄,方管锯, | 个 | 25 | 11 | 275
408 | 剥线钳 | 170mm | 个 | 21 | 21 | 441
409 | 钢丝钳 | 250mm | 个 | 29 | 11 | 319
410 | 手锤 | 250G | 个 | 28 | 11 | 308
411 | 錾子 | 圆头 | 个 | 18 | 11 | 198
412 | 锉刀(平板) | 250mm，带柄 | 个 | 8 | 11 | 88
413 | 三角锉刀 | 250mm，带柄 | 个 | 14 | 11 | 154
414 | 什锦锉 | 10件 | 个 | 35 | 11 | 385
415 | 活扳手 | 150mm或250mm | 个 | 30 | 12 | 360
416 | 手剪 | 钳工工具，剪铁皮、铜片 | 个 | 38 | 31 | 1178
417 | 直角尺 | 钳工工具 | 个 | 12 | 11 | 132
418 | 电烙铁 | 60W，20W，橡胶线 | 支 | 38 | 32 | 1216
419 | 平口钳 | 80mm，台钻上用 | 个 | 184 | 3 | 552
420 | 台钻 | φ1mm～φ13mm | 台 | 980 | 3 | 2940
421 | 手电钻 | φ1mm～φ13mm | 台 | 200 | 6 | 1200
422 | 钻头 | φ1mm～φ13mm | 套 | 75 | 7 | 525
423 | 台虎钳 | 100mm | 台 | 120 | 6 | 720
424 | 砂轮机 | 单相或三相，300W，3000r/min，含安全护板 | 台 | 560 | 2 | 1120
425 | 钳工工作台 | 180*80cm | 个 | 1058 | 1 | 1058
426 | 烙铁架 | 半胶 | 个 | 35 | 17 | 595
427 | 油石 | 粗细两面 | 个 | 12 | 7 | 84
428 | 冲子 | φ7.0 | 个 | 12 | 6 | 72
429 | 水平尺 | 三水泡型，水平面工作长度160mm～250mm | 个 | 35 | 16 | 560
430 | 工作服 | 防酸碱 | 件 | 56 | 7 | 392
431 | 护目镜 | 防强光，上部衰减10倍～20倍，下部透射比≥75％ | 个 | 25 | 15 | 375
432 | 护目镜 | 防机械冲击 | 个 | 25 | 15 | 375
433 | 手套 | 棉纱线 | 双 | 5.8 | 50 | 290
434 | 高压绝缘凳 | 绝缘耐受电压不小于120kV | 个 | 1250 | 1 | 1250
| 小计 |  |  |  |  | 955255.5
表3高中化学教学仪器配备要求（续）
序号 | 名称 | 规格功能 | 单位 | 单价 | 数量 | 金额 | 备注
1 | 打孔器 | 四件 | 套 | 22 | 9 | 198
2 | 打孔夹板 | 1．产品由上夹板、下夹板、螺钉及紧固蝴蝶螺母等组成。2．产品长不小于175mm，宽不小于40mm。3．上、下夹板应由透明塑料板制成，表面光洁，透明度好。4．上夹板应备有直径为6mm、8mm、10mm、12mm直穿孔4个。5．紧固螺钉与下夹板坚固为一体，不得松动；紧固螺钉长度不小于80mm。上夹板上下高度可调，由蝴蝶螺母定位。6．上夹板、下夹板厚度不小于11mm，具有足够强度，正常情况下使用不得断裂。 | 个 | 22 | 4 | 88
3 | 打孔器刮刀 | 1．产品由刀架、刀片、刀片定位销钉、刀片张角定位螺钉和手柄组成。2．刀架采用金属材料制成，表面作防锈处理。刀架工作端为1：4锥度圆锥体，经调节刀片张角，可修削刀口直径4mm~13mm的打孔器刀口。3．刀片应采用工具钢片，具有足够刚性和硬度。4．手柄表面光洁，大小适当，握持手感舒适。5．刀片与刀架配合灵活，便于装拆。6．刀口张角可调。 | 个 | 23 | 2 | 46
4 | 手摇钻孔器 | 多规格钻管 | 台 | 208 | 1 | 208
5 | 电动钻孔器 | 总长度不小于30cm。台式电动钻孔器，由手柄轴、电机、固定夹、衬套筒、螺母、连接板、螺钉、螺杆、钻头、夹板、底座等组成。1．底座用铸铁制造，表面要求平整，无缩孔、裂缺现象。表面烤漆。2.手柄轴用钢材制成。手柄轴与手柄应连接牢固。3．衬套筒用钢材制成。4．连接板一块，用钢材制成。上有丝孔。5．螺杆一根，用45＃钢材制成，螺杆上螺纹与连接板上丝孔配合。转动时灵活，无阻滞。钻孔过程中应无偏心现象。6．钻头4个，外径尺寸分别为：φ6mm、φ8mm、φ10mm、φ12mm。钻头另一端有与螺杆连接的螺纹，与螺杆结合牢固。刃口平整、锋利。7.电机转速最高不低于1000转／分钟。8．夹板所夹持的胶塞在钻孔时应稳固不动。9．所有构件均应作防锈处理。 | 台 | 1250 | 3 | 3750
6 | 仪器车 | 至少两层，上层带护栏 | 辆 | 560 | 2 | 1120
7 | 电动离心机 | 0r/min～3000r/min，10mL×6 | 台 | 893 | 1 | 893
8 | 离心沉淀器 | 手摇式 | 台 | 114 | 1 | 114
9 | 磁力加热搅拌器 | 搅拌容量：不小于500ml；搅拌速度：无级调速0—2400转/分；加热温度：室温至400℃；控温方式：自动；外形尺寸不小于260mm×165mm×165mm；工作电压：220V/50Hz。 | 台 | 450 | 4 | 1800
10 | 金属酒精灯 | 铜制 | 个 | 68 | 8 | 544
11 | 酒精喷灯 | 座式，铜制 | 个 | 105 | 111 | 11655
12 | 电加热器 | 密封式 | 个 | 112 | 2 | 224
13 | 蒸馏水器 | 2L，3L | 台 | 1350 | 2 | 2700
14 | 蒸馏水器 | 5L | 台 | 1425 | 2 | 2850
15 | 列管式烘干器 | 1.主要由上盖、下底、列管、加热器、风扇、电源线组成。2.整机用金属制作，表面镀铬防锈处理，外形尺寸不小于Φ250×300mm。3.列管尺寸不小于Φ11×170mm,下端为M10螺纹，上端四周不少于8个、Φ3mm的出风孔，顶端用塑料帽封盖。4.列管式烘干器必须有良好接地装置。5.性能指标：（1）工作电压：AC220V.50Hz（2）电机（风扇）：30W（3）加热器：240W（4）干燥气流温度50℃～60℃（5）绝缘电阻大于20MΩ。6.工作环境：（1）工作温度：-20℃～40℃（2）相对温度：≤80% | 台 | 450 | 1 | 450
16 | 烘干箱 | 1.材质：外壳采用冷轧钢板制造，表面静电喷塑；内胆为优质不锈钢材料制成；2.系统具有控温、定时和超温报警等功能；3.尺寸：内胆规格不小于300mm×300mm×340mm，外形规格不小于590mm×660mm×520mm；4.电源电压：AC220±10%（50Hz）；5.控温范围：室温～120℃；6.显示精度0.1℃(＞100℃显示精度为1℃)；7.温度波动性：≤±1℃；8.设有玻璃观察窗，便于观察，智能数显控；9.产品应具有3C认证，符合JB/T20111-2008《烘干箱》的有关规定。 | 台 | 1850 | 1 | 1850
17 | 水浴锅 | 铜制 | 个 | 364 | 2 | 728
18 | 保温漏斗 | 铜制 | 个 | 225 | 4 | 900
19 | 注射器 | 5mL，塑料 | 只 | 3 | 225 | 675
20 | 注射器 | 50mL，塑料 | 只 | 8 | 110 | 880
21 | 注射器 | 100mL | 只 | 11 | 10 | 110
22 | 塑料洗瓶 | 250mL | 个 | 12 | 75 | 900
23 | 试剂瓶托盘 | 1.采用304不锈钢加工，尺寸不小于300×400×1.5mm。 | 个 | 36 | 80 | 2880
24 | 实验用品提篮 | 可固定试管、试剂瓶等仪器，底部有抽屉 | 个 | 158 | 24 | 3792
25 | 塑料水槽 | 250mm×180mm×100mm | 个 | 21 | 75 | 1575
26 | 碘升华凝华管 | 密封式 | 个 | 11.4 | 75 | 855
27 | 聚光小手电筒 | 按键式 | 支 | 45 | 75 | 3375
28 | 方座支架 | 1.产品由铸铁矩形底座、立杆、烧瓶夹、大小铁环、垂直夹（2只）、平行夹组成。2.底座重约0.98kg，尺寸：210×135mm；立杆直径约Φ12mm，一端有M10×18mm螺纹；烧杯夹为铁制，夹杆尺寸：Φ7*85mm；底座、烧杯夹和立杆表面作防锈处理。3.铁环材料直径约6mm，大环内径约98mm，柄长105mm；小环内径约58mm，柄长125mm。4.垂直和平行夹为金属制。 | 套 | 89 | 100 | 8900
29 | 万能夹 | 三爪 | 个 | 16 | 100 | 1600
30 | 三脚架 | 1．由铁环和3只脚组成。2．铁环内径：74mm外径：90mm3．三只脚与铁环焊接紧固，脚距相等，立放台上时圆环应与台面平行，所支承的容器不得有滑动。脚高：150mm4．三脚架须经镀锌防锈处理，镀层均匀、牢固。 | 个 | 11 | 75 | 825
31 | 泥三角 | 由3截素烧瓷管组成。由3根铁线串接，呈三角形,边长不小于10cm。 | 个 | 3.8 | 50 | 190
32 | 试管架 | 1．产品由顶板、底板、插杆组成，8孔、8插。2．顶板、底板均采用经过脱脂、干燥处理，几何变形小，不易断裂的优质木材制成。3．顶板为大于250×34×9（mm）的木板，8孔分布均匀，孔径不小于22mm，平面度误差不大于1.2mm。4．底板为大于250×65×10（mm）的木板，底板8孔应与顶板8孔同心，孔深2mm，平面度误差不大于1.2mm。5．插杆为长80mm，直径6mm，与底板孔对应成排。6．木质应油漆。 | 个 | 12.5 | 125 | 1562.5
33 | 漏斗架 | 1．产品由支承板、底板、立柱等组成。2．支承板由铝合金板制成，板的尺寸不小于400×90mm，板上布有4个孔径为φ50mm的圆孔。另有可调高度的紧固装置。3．底板尺寸不小于400×90mm，用铸铁制造。4．立柱用圆钢制造，长度不小于250mm，直径φ10mm，表面镀铬。5．支承板和底座均应喷塑作防腐处理。6．产品组装后，应放置平稳不晃动，立杆垂直度3mm，支承板的高度应能方便调整且紧固可靠。 | 个 | 34 | 2 | 68
34 | 滴定台 | 产品由底座、立杆及附件组成。1.支架的底座尺寸不小于210×135mm，由铸铁制成，质量不小于1.5kg。2.立杆直径不小于φ10mm；立杆长600mm，直径不小于10mm，表面镀铬，立杆与方座组装后应垂直。3.滴定夹的高度应能方便调整且紧固可靠。4.整套产品应有足够的平稳度，底座耐碱。采用钢材，防锈处理及表面环保油漆涂层精制而成。 | 个 | 68.5 | 65 | 4452.5
35 | 滴定夹 | 1.产品由铝合金制，外型为蝶形夹持，每侧的两夹夹持中心同轴，用螺丝或弹簧控制，可同时在左、右夹持一支滴定管，夹持质量为1KG。确保滴定管夹持后与水平面垂直。2.各夹头上装有软质护套。 | 个 | 28 | 90 | 2520
36 | 多用滴管架 | 产品选用聚丙烯塑料注塑而成，无毒、环保、性能好。1.多用滴管架由支架2个，横杆3根组成；2.支架为塑料制作，有效尺寸不小于56×57±1mm；3.横杆为塑料制作，有效尺寸不小于210×25mm；4.支架与横杆插装后应摆放平稳；5.多用滴管架可放滴管数不少于20个。6.组装后的外形尺寸：220mm×60mm×60mm。 | 个 | 15.4 | 55 | 847
37 | 移液管架 | 有机玻璃 | 个 | 68 | 18 | 1224
38 | 比色管架 | 6孔 | 个 | 45 | 15 | 675
39 | 组合式支架 | 铁质 | 个 | 120 | 2 | 240
40 | 高中学生电源 | 交流：2V～16V/3A，每2V一档直流稳压：2V～16V/2A，每2V一档 | 台 | 530 | 20 | 10600
41 | 高中教学电源 | 产品为全金属外壳，外形尺寸：270mm×203mm×115mm。1.交流：2V～24V，每2V一档，分档连续可调；额定电流4A。2.直流稳压输出指示为数显：1.5V～25V连续可调，额定电流3A。3.40A直流输出、8s自动关断。4.工作电压：220V50Hz。 | 台 | 1150 | 1 | 1150
42 | 托盘天平 | 100g，0.1g | 台 | 79 | 65 | 5135
43 | 托盘天平 | 500g，0.5g | 台 | 129 | 1 | 129
44 | 电子天平 | 200g，0.001g | 台 | 1450 | 2 | 2900
45 | 电子天平 | 400g，0.1g | 台 | 357 | 1 | 357
46 | 电子天平 | 200g，0.0001g | 台 | 3850 | 1 | 3850
47 | 温度计 | 红液，0℃～100℃ | 支 | 3.8 | 65 | 247
48 | 温度计 | 水银，0℃～360℃ | 支 | 8 | 22 | 176
49 | 数字测温计 | -30℃～+200℃ | 台 | 464 | 3 | 1392
50 | 直流电流表 | 2.5级，0.6A，3A | 只 | 54 | 55 | 2970
51 | 灵敏电流计 | ±300μA | 只 | 54 | 55 | 2970
52 | 多用电表 | 指针式，不低于2.5级 | 个 | 161 | 6 | 966
53 | 演示电流电压表 | 2.5级 | 台 | 580 | 6 | 3480
54 | 密度计 | 密度＞1g/cm3 | 支 | 6.5 | 11 | 71.5
55 | 密度计 | 密度＜1g/cm3 | 支 | 6.5 | 11 | 71.5
56 | 酸度计(pH计) | 测量范围：pH0～14，分辨率：0.1 | 台 | 214 | 48 | 10272
57 | 原电池实验器 | 1、供中学化学课学生分组进行原电池实验用。2、产品由容器、电极板（铜板、锌板、铝板）、电极卡、容器盖、接线柱组成。3、容器由透明塑料制成，内腔尺寸：60mm×30mm×75mm。4.电极板尺寸：60mm×15mm×1mm。 | 个 | 30 | 110 | 3300
58 | 贮气装置 | 产品由出水管、贮水室、导气阀、贮气室、底座、乳胶管等组成。1.贮气装置用优质透明塑料和ABS工程塑料注塑成型、表面清晰、无划痕、气泡、飞边等现象。3、贮气装置外形尺寸：直径160mm,高200mm。表面标有刻度线，最小刻度200mL，容量3000mL。4、各焊接部位牢固、密封、无漏气现象。 | 台 | 75 | 4 | 300
59 | 高中微型化学实验箱 | 含微型蒸馏回馏装置，试剂用量较常规实验省90% | 个 | 380 | 20 | 7600
60 | 溶液导电演示器 | 1、电解质溶液导电演示器由演示板、底座、发光二极管、波段开关、灵敏度调节电位器及电解槽组成。2、演示板外形尺寸不小于345mm×250mm，正面印有五组电路图，装有发光二极管5个，表示由弱到强，并有电解槽电极插孔。线路图线条宽度应不小于2mm，线路应清晰无断线缺陷。3、底座应采用铁板加工制成，表面防锈处理。底座外形尺寸应不小于390mm×125mm×15mm。演示板固定于底座上应牢固、可靠。4、电解槽外形尺寸应不小于50mm×30mm×60mm，数量5套。电解槽应透明，无变形现象。电极碳棒直径4mm，长40mm，碳棒接插头线长不小于200mm。 | 台 | 150 | 8 | 1200
61 | 微型溶液导电实验器 | 笔式：由壳体、电极、5个红色发光管、开关、调节器等组成。1.壳体为塑料注塑成型，尺寸：120mm×35mm×17mm。2.电极为不锈钢材料制，直径2mm、长50mm。3.盒体内需装2节5号电池。 | 套 | 43 | 80 | 3440
62 | 中和热测定仪 | 产品由外筒、内筒、隔离泡沫、搅拌器及上盖等组成。1.外筒为塑料制，直径98mm、高98mm。2.内筒玻璃制，直径约60mm，深约70mm。3.搅拌器为直径约4mm的玻璃棒绕制而成。 | 套 | 78 | 80 | 6240
63 | 化学实验废液处理装置 | 不小于20升/次，无极变速双搅拌，附循环泵 | 台 | 2050 | 2 | 4100
64 | 气体实验微型装置 | 以微型玻璃仪器为主,能完成氧气、氢气、二氧化碳、一氧化碳、氯气、氨气、二氧化硫、硫化氢、一氧化氮、二氧化氮等十几种气体的制备和性质实验,反应容器一般不超过30mL | 套 | 2890 | 14 | 40460
65 | 氢燃料电池演示器 | 两个质子交换膜电极，膜电极不小于33mm×33mm | 套 | 1985 | 4 | 7940
66 | 电解槽演示器 | 离子交换膜 | 台 | 3500 | 3 | 10500
67 | 离子交换柱 | 含玻璃纤维和离子交换树脂 | 支 | 98 | 55 | 5390
68 | 电泳演示器 | 用于中学化学演示胶体的电泳现象，认识形成电泳的原因；仪器外形结构由底座电源装置，U形管、电极插座和开关等组成。1.主要技术参数：输入电压：AC12V；输出电压大于120V；输出电流80mA。2.U型管直径约18mm。3.底座为塑料制，尺寸：150mm×110mm。 | 台 | 154 | 4 | 616
69 | 丁达尔现象实验器 | 1、由盒体，电池盒，聚光电珠，方形试管等组成。2、盒体呈长方形，装有集光电珠的电池盒可以沿盒槽上下移动。3、通过盒体前端的观察窗，就能看见胶体的丁达尔现象。盒体外形尺寸：95mm×65mm×65mm。 | 台 | 35 | 80 | 2800
70 | 二氧化氮球 | 双球，内封NO2和N2O4 | 套 | 15.8 | 35 | 553
71 | 渗析实验器 | 利用本仪器可以达到分离、提纯某些物资。产品由不锈钢提把和一个由五个面构成的容器，仪器的二个面覆盖有一个圆形半透膜，以达到与溶液最大的接触效果。容器内尺寸：58mm×58mm×65mm。圆形半透膜直径37mm。 | 套 | 98 | 55 | 5390
72 | 放电反应实验仪 | 通电两分钟之内即有氮气与氧气反应的现象，消耗功率不大于30W | 套 | 528 | 4 | 2112
73 | 光化学实验演示器 | 能演示甲烷与氯气的反应 | 台 | 450 | 4 | 1800
74 | 炼铁高炉模型 | 1.产品为炼铁高炉缩小模型，能反映内部结构。2.它主要由炉喉、炉身、炉腹、炉缸等五个部分组成。3.有两个进口（进料口和进风口），三个出口（出铁口、出渣口和高炉煤气出口）。4.外形尺寸带底座：175mm×175mm×600mm。 | 个 | 339 | 1 | 339
75 | 分子结构模型 | 演示用，氢原子球直径不小于23mm，其他原子球直径不小于30mm | 套 | 280 | 32 | 8960
76 | 分子结构模型 | 分组用 | 套 | 230 | 25 | 5750
77 | 金刚石结构模型 | 球直径不小于30mm | 套 | 210 | 2 | 420
78 | 石墨结构模型 | 球直径不小于30mm | 套 | 210 | 2 | 420
79 | 碳-60结构模型 | 1）1、碳原子，3孔，60个，黑色；2、单键，长40mm，60根，塑料或金属；3、双键，长40mm，30根，塑料或金属。2）碳原子用黑色塑料注塑成型，直 径30（0-0.5）mm。3）球与键组装松紧适度，不能松脱或滑出。4）组装后不得有明显的歪曲、变形等。 | 套 | 225 | 2 | 450
80 | 氯化钠晶体结构模型 | 球直径不小于30mm | 套 | 190 | 2 | 380
81 | 碳的同素异形体结构模型 | 包括金刚石、石墨、碳-60三种结构模型；小型，球管式，可拆卸 | 套 | 350 | 5 | 1750
82 | 氯化铯晶体结构模型 | 球直径不小于30mm | 套 | 120 | 2 | 240
83 | 二氧化碳晶体结构模型 | 球直径不小于25mm | 套 | 135 | 2 | 270
84 | 二氧化硅晶体结构模型 | 球直径不小于25mm | 套 | 138 | 1 | 138
85 | 金属晶体结构模型 | 球直径不小于30mm | 套 | 145 | 2 | 290
86 | 电子云杂化轨道模型 | S、SP、SP2、SP3、Px、Py、Pz | 套 | 375 | 2 | 750
87 | 气体摩尔体积模型 | 模型采用拆装式，由1气体摩尔体积正方体组成，1气体摩尔体积正方体规格为282×282×282mm，厚度为2mm的透明有机玻璃构成，再用专门设计的透明塑料角联结。 | 个 | 198 | 2 | 396
88 | 沸腾焙烧炉模型 | 化学教学模型，供中学化学讲解沸腾焙烧过程用，模型整体采用玻璃钢材质。结构：由外筒,炉膛,进出气口等组成。规格不小于：直径180mm、高500mm。 | 个 | 298 | 2 | 596
89 | 硫酸接触室模型 | 化学教学模型，供中学化学讲解硫酸接触过程用。玻璃钢材质，由气体进气口,热交接器,架板,花板组成。规格：不小于170×450mm。 | 个 | 298 | 2 | 596
90 | 氨合成塔模型 | 化学教学模型，供中学化学讲解氨合成过程用。玻璃钢材质，外筒.内件和电加热器组成。规格;不小于Φ170mm、高670mm。 | 个 | 334 | 2 | 668
91 | 炼钢转炉模型 | 化学教学模型，供中学化学讲解炼钢过程用。 | 个 | 352 | 2 | 704
92 | 金属矿物、金属及合金标本 | 各类不少于5种 | 盒 | 98 | 2 | 196
93 | 原油常见馏分标本 | 不少于8种 | 盒 | 68 | 2 | 136
94 | 合成有机高分子材料标本 | 不少于10种 | 盒 | 82 | 2 | 164
95 | 新型无机非金属材料标本 | 氧化铝陶瓷、氮化硅陶瓷、光导纤维等 | 盒 | 105 | 2 | 210
96 | 复合材料标本 | 不少于5种 | 盒 | 89 | 2 | 178
97 | 高中化学1教学挂图 | 对开、铜版纸 | 套 | 220 | 2 | 440
98 | 高中化学2教学挂图 | 对开、铜版纸 | 套 | 231 | 2 | 462
99 | 高中化学与生活教学挂图 | 对开、铜版纸 | 套 | 25 | 2 | 50
100 | 高中化学与技术教学挂图 | 对开、铜版纸 | 套 | 25 | 2 | 50
101 | 高中物质结构与性质教学挂图 | 对开、铜版纸 | 套 | 50 | 2 | 100
102 | 高中化学反应原理教学挂图 | 对开、铜版纸 | 套 | 50 | 2 | 100
103 | 高中有机化学基础教学挂图 | 对开、铜版纸 | 套 | 50 | 2 | 100
104 | 高中实验化学教学挂图 | 对开、铜版纸 | 套 | 50 | 2 | 100
105 | 元素周期表 | 有外围电子层排布，带轴 | 件 | 75 | 2 | 150
106 | 元素周期表 | 有外围电子层排布，不带轴 | 件 | 75 | 2 | 150
107 | 化学实验室安全守则 | 带镜框 | 张 | 95 | 4 | 380
108 | 化学实验操作规范和安全要求 | 对开、铜版纸 | 套 | 25 | 2 | 50
109 | 简明化学发展史挂图 | 对开、铜版纸 | 套 | 25 | 1 | 25
110 | 高中化学1教学投影片 | 22片 | 套 | 250 | 2 | 500
111 | 高中化学2教学投影片 | 23片 | 套 | 250 | 2 | 500
112 | 高中化学与生活教学投影片 | 3片 | 套 | 120 | 2 | 240
113 | 高中化学与技术教学投影片 | 3片 | 套 | 120 | 2 | 240
114 | 高中物质结构与性质教学投影片 | 4片 | 套 | 105 | 2 | 210
115 | 高中化学反应原理教学投影片 | 4片 | 套 | 75 | 2 | 150
116 | 高中有机化学基础教学投影片 | 4片 | 套 | 75 | 2 | 150
117 | 高中实验化学教学投影片 | 4片 | 套 | 100 | 2 | 200
118 | 中学化学投影拼板 | 适用于各种类型透射式投影器。画面上的图像、文字、数字及符号等清晰、规范整齐。 | 套 | 245 | 2 | 490
119 | 高中化学教学光盘 | 光碟，符合新课程标准 | 套 | 250 | 8 | 2000
120 | 高中化学多媒体教学软件 | 符合新课程标准 | 套 | 250 | 4 | 1000
121 | 分子立体结构模型绘制软件 | 模拟软件 | 套 | 1050 | 2 | 2100
122 | 化学药品管理软件 | 实验室管理用，网络版 | 套 | 5600 | 1 | 5600
123 | 量筒 | 10mL | 个 | 6 | 175 | 1050
124 | 量筒 | 25mL | 个 | 8 | 175 | 1400
125 | 量筒 | 50mL | 个 | 10 | 125 | 1250
126 | 量筒 | 100mL | 个 | 13 | 24 | 312
127 | 量筒 | 500mL | 个 | 40 | 4 | 160
128 | 量筒 | 1000mL | 个 | 50 | 4 | 200
129 | 量杯 | 250mL | 个 | 22 | 4 | 88
130 | 容量瓶 | 50mL | 个 | 10 | 54 | 540
131 | 容量瓶 | 100mL | 个 | 12 | 125 | 1500
132 | 容量瓶 | 250mL | 个 | 21 | 108 | 2268
133 | 容量瓶 | 500mL | 个 | 30 | 45 | 1350
134 | 容量瓶 | 1000mL | 个 | 36 | 9 | 324
135 | 滴定管 | 酸式，25mL | 支 | 40 | 135 | 5400
136 | 滴定管 | 酸式，50mL | 支 | 54 | 50 | 2700
137 | 滴定管 | 碱式，25mL | 支 | 30 | 135 | 4050
138 | 滴定管 | 碱式，50mL | 支 | 50 | 50 | 2500
139 | 滴定管 | 聚四氟乙烯活塞，50mL | 支 | 98 | 2 | 196
140 | 移液管 | 1mL | 支 | 7.5 | 40 | 300
141 | 移液管 | 2mL | 支 | 9 | 40 | 360
142 | 移液管 | 5mL | 支 | 12 | 70 | 840
143 | 移液管 | 25mL | 支 | 24 | 40 | 960
144 | 试管 | φ12mm×70mm | 支 | 0.7 | 500 | 350
145 | 试管 | φ15mm×150mm | 支 | 2 | 600 | 1200
146 | 试管 | φ18mm×180mm | 支 | 3 | 250 | 750
147 | 试管 | φ20mm×200mm | 支 | 3 | 250 | 750
148 | 试管 | φ32mm×200mm，硬质 | 支 | 6 | 110 | 660
149 | 试管 | φ40mm×200mm | 支 | 6.5 | 110 | 715
150 | 具支试管 | φ18mm×180mm | 支 | 5 | 60 | 300
151 | 具支试管 | φ20mm×200mm | 支 | 6 | 60 | 360
152 | 硬质玻璃管 | φ15mm×150mm | 支 | 3 | 80 | 240
153 | 硬质玻璃管 | φ20mm×250mm | 支 | 3.5 | 40 | 140
154 | 燃烧管 | φ25mm×300mm | 支 | 4 | 34 | 136
155 | Y形试管 | φ20mm | 支 | 6 | 36 | 216
156 | 烧杯 | 5mL | 个 | 3 | 75 | 225
157 | 烧杯 | 10mL | 个 | 3.5 | 75 | 262.5
158 | 烧杯 | 25mL | 个 | 3.5 | 100 | 350
159 | 烧杯 | 50mL | 个 | 4 | 175 | 700
160 | 烧杯 | 100mL | 个 | 5 | 200 | 1000
161 | 烧杯 | 250mL | 个 | 9 | 150 | 1350
162 | 烧杯 | 500mL | 个 | 15 | 90 | 1350
163 | 烧杯 | 1000mL | 个 | 25 | 10 | 250
164 | 烧瓶 | 圆底，长颈，250mL | 个 | 12 | 95 | 1140
165 | 烧瓶 | 圆底，短颈，厚口250mL | 个 | 15 | 50 | 750
166 | 烧瓶 | 圆底，长颈，500mL | 个 | 30 | 63 | 1890
167 | 烧瓶 | 平底，长颈，250mL | 个 | 15 | 10 | 150
168 | 锥形瓶 | 100mL | 个 | 8 | 125 | 1000
169 | 锥形瓶 | 250mL | 个 | 14 | 80 | 1120
170 | 蒸馏烧瓶 | 250mL | 个 | 22 | 95 | 2090
171 | 三口烧瓶 | 250mL | 个 | 45 | 30 | 1350
172 | 酒精灯 | 150mL，单头 | 个 | 20 | 125 | 2500
173 | 酒精灯 | 250mL，单头 | 个 | 25 | 4 | 100
174 | 酒精灯 | 250mL，双头 | 个 | 35 | 4 | 140
175 | 干燥塔 | 250mL | 个 | 68 | 4 | 272
176 | 气体洗瓶 | 250mL | 个 | 38 | 34 | 1292
177 | 抽滤瓶 | 500mL | 个 | 30 | 4 | 120
178 | 抽气管 | 玻璃质，改进式。长度不小于30cm。 | 个 | 32 | 4 | 128
179 | 干燥器 | 160mm | 个 | 80 | 8 | 640
180 | 气体发生器 | 250mL | 个 | 125 | 8 | 1000
181 | 冷凝器 | 直形，300mm | 支 | 34 | 30 | 1020
182 | 冷凝器 | 球形，300mm | 支 | 38 | 22 | 836
183 | 牛角管 | 弯形，φ18mm×150mm | 支 | 4.5 | 30 | 135
184 | 漏斗 | 60mm | 个 | 4.5 | 105 | 472.5
185 | 漏斗 | 90mm | 个 | 8.5 | 42 | 357
186 | 安全漏斗 | 直形 | 个 | 4.5 | 10 | 45
187 | 安全漏斗 | 双球 | 个 | 8 | 4 | 32
188 | 分液漏斗 | 锥(梨)形，100mL | 个 | 36 | 78 | 2808
189 | 分液漏斗 | 球形，50mL | 个 | 38 | 38 | 1444
190 | 布氏漏斗 | 瓷，80mm | 个 | 17 | 4 | 68
191 | T形管 | φ7mm～8mm | 个 | 2.5 | 58 | 145
192 | Y形管 | φ7mm～8mm | 个 | 2.5 | 58 | 145
193 | T形管 | 采用透明玻璃制造，横长100±6mm，直径7-8mm，壁厚1.5mm，产品应符合GB/T12414-1995《药用玻璃管》的标准。 | 个 | 2.5 | 28 | 70
194 | Y形管 | 采用透明玻璃制造，全长100±5mm，支长50±5mm，直径7-8mm，壁厚1.5mm，产品应符合GB/T12414-1995《药用玻璃管》的标准。 | 个 | 2.5 | 28 | 70
195 | 离心管 | 10mL | 支 | 3.6 | 20 | 72
196 | 干燥管 | 单球，150mm | 支 | 3.8 | 105 | 399
197 | 干燥管 | U型，φ15mm×150mm | 支 | 4.5 | 75 | 337.5
198 | 干燥管 | U型，φ20mm×200mm | 支 | 7 | 36 | 252
199 | 干燥管 | U型，具支，φ15mm×150mm | 支 | 9 | 6 | 54
200 | 比色管 | 25mL | 支 | 6.7 | 65 | 435.5
201 | 活塞 | 直形 | 支 | 10.5 | 10 | 105
202 | 活塞 | T形 | 支 | 18 | 4 | 72
203 | 圆水槽 | φ200mm×100mm | 个 | 45 | 12 | 540
204 | 圆水槽 | φ270mm×140mm | 个 | 80 | 8 | 640
205 | 玻璃钟罩 | φ150mm×280mm | 个 | 80 | 4 | 320
206 | 钴玻璃片 | 50*50*3mm | 个 | 12 | 105 | 1260
207 | 集气瓶 | 125mL，附毛玻璃片 | 个 | 6 | 325 | 1950
208 | 集气瓶 | 250mL，附毛玻璃片 | 个 | 6.3 | 140 | 882
209 | 集气瓶 | 500mL，附毛玻璃片 | 个 | 8.1 | 10 | 81
210 | 液封除毒气集气瓶 | 250mL | 个 | 62.7 | 10 | 627
211 | 广口瓶 | 60mL | 个 | 5.9 | 550 | 3245
212 | 广口瓶 | 125mL | 个 | 7.4 | 230 | 1702
213 | 广口瓶 | 250mL | 个 | 9.7 | 130 | 1261
214 | 广口瓶 | 500mL | 个 | 11.8 | 15 | 177
215 | 广口瓶 | 棕色，60mL | 个 | 6.2 | 100 | 620
216 | 广口瓶 | 棕色，125mL | 个 | 6.7 | 30 | 201
217 | 广口瓶 | 棕色，250mL | 个 | 12 | 30 | 360
218 | 细口瓶 | 60mL | 个 | 5.3 | 300 | 1590
219 | 细口瓶 | 125mL | 个 | 5.9 | 450 | 2655
220 | 细口瓶 | 250mL | 个 | 8 | 180 | 1440
221 | 细口瓶 | 500mL | 个 | 10.1 | 20 | 202
222 | 细口瓶 | 1000mL | 个 | 16.9 | 20 | 338
223 | 细口瓶 | 3000mL | 个 | 34 | 5 | 170
224 | 细口瓶 | 棕色，60mL | 个 | 5.5 | 150 | 825
225 | 细口瓶 | 棕色，125mL | 个 | 6.7 | 150 | 1005
226 | 细口瓶 | 棕色，250mL | 个 | 9.8 | 35 | 343
227 | 细口瓶 | 棕色，500mL | 个 | 12.5 | 4 | 50
228 | 细口瓶 | 棕色，1000mL | 个 | 19 | 3 | 57
229 | 细口瓶 | 棕色，3000mL | 个 | 35 | 2 | 70
230 | 下口瓶 | 5000mL | 个 | 53 | 4 | 212
231 | 滴瓶 | 30mL | 个 | 4.9 | 300 | 1470
232 | 滴瓶 | 60mL | 个 | 5.7 | 700 | 3990
233 | 滴瓶 | 棕色，30mL | 个 | 5.3 | 125 | 662.5
234 | 滴瓶 | 棕色，60mL | 个 | 6.2 | 130 | 806
235 | 称量瓶 | φ25mm×40mm | 个 | 8 | 14 | 112
236 | 坩埚 | 瓷，30mL | 个 | 4.1 | 95 | 389.5
237 | 坩埚钳 | 200mm | 个 | 15 | 95 | 1425
238 | 烧杯夹 | 1.成型规整、美观，表面无锈蚀，无损伤。2.具备可靠的强度和夹持能力，便于与实验装置配合、组装。3.夹杆直径为10mm±2mm，夹头内侧有软质垫衬。 | 个 | 14 | 8 | 112
239 | 镊子 | 不锈钢，圆嘴全长160±2mm，厚1.5mm。符合GB4747.1—1989《医用镊通用技术条件》的有关规定。 | 个 | 3.8 | 105 | 399
240 | 试管夹 | 1.产品为木质或竹质材料制成。夹长不小于100mm，手柄长度不小于80mm。2.夹口张、合松劲强度适宜，便于试管夹持和拿取。 | 个 | 2.5 | 175 | 437.5
241 | 水止皮管夹 | 不锈钢60号弹簧钢丝。 | 个 | 2.5 | 125 | 312.5
242 | 螺旋皮管夹 | 不锈钢制品。 | 个 | 2.5 | 10 | 25
243 | 石棉网 | 1.产品为在金属网上涂敷石棉材料而制成。2.金属网无锈蚀，具备一定的强度。石棉材料涂敷均匀，附着力强。涂敷面不得裸漏金属网面。3.金属网尺寸不小于125mm×125mm，石棉材料涂敷面直径不小于80mm。 | 个 | 2.5 | 75 | 187.5
244 | 隔热网 | 环保型，功能与石棉网相同，隔热材料不是石棉 | 个 | 5.8 | 175 | 1015
245 | 二连球 | 玻璃制 | 个 | 8 | 4 | 32
246 | 燃烧匙 | 1.燃烧勺用紫铜制成，手柄杆长度不小于200mm。2.手柄与燃烧勺焊接牢靠。3.成型规整、表面无毛刺、无锈蚀。 | 个 | 2.5 | 105 | 262.5
247 | 药匙 | 1.由塑料或骨质材料制成。2.两端分别为大小匙勺，全长不小于150mm。 | 个 | 3.5 | 200 | 700
248 | 玻璃管 | φ5mm～φ6mm | 千克 | 25 | 10 | 250
249 | 玻璃管 | φ7mm～φ8mm | 千克 | 25 | 8 | 200
250 | 玻璃棒 | φ3mm～φ4mm | 千克 | 25 | 6 | 150
251 | 玻璃棒 | φ5mm～φ6mm | 千克 | 25 | 16 | 400
252 | 软胶塞 | 0号～12号 | 千克 | 71 | 23 | 1633
253 | 橡胶管 | 优质天然橡胶制造、内径为7～8mm，壁厚1mm。 | 千克 | 75 | 12 | 900
254 | 乳胶管 | Ф5mmX7mm耐水耐酸碱，弹性强 | 米 | 4.9 | 100 | 490
255 | 洗耳球 | 60mL | 个 | 7 | 35 | 245
256 | 试管刷 | 金属丝和胶合在其上的猪鬃毛制成、金属丝用Φ3mm左右的镀锌铁丝2根绞合，总长度不小于250mm。3.制成的试管刷直径不小于Φ30mm，长度不小于100mm，要求不散、脱毛。 | 个 | 1.8 | 175 | 315
257 | 烧瓶刷 | 猪棕毛制,毛刷小头Φ12mm×18mm，大头Φ34mm×50mm,小头Φ31mm×50mm，大头Φ60mm×90mm。 | 个 | 4.5 | 48 | 216
258 | 滴定管刷 | 20mm | 个 | 10.5 | 58 | 609
259 | 结晶皿 | 80mm | 个 | 9 | 4 | 36
260 | 表面皿 | 60mm | 个 | 2.7 | 75 | 202.5
261 | 表面皿 | 100mm | 个 | 4.5 | 8 | 36
262 | 研钵 | 瓷，60mm | 个 | 6 | 63 | 378
263 | 研钵 | 瓷，90mm | 个 | 12 | 4 | 48
264 | 蒸发皿 | 瓷，60mm | 个 | 4.1 | 105 | 430.5
265 | 蒸发皿 | 瓷，100mm | 个 | 5.3 | 10 | 53
266 | 反应板 | 至少6穴 | 个 | 4.1 | 95 | 389.5
267 | 井穴板 | 9孔，0.7mL×9 | 个 | 3 | 75 | 225
268 | 井穴板 | 6孔，5mL×6，附带双导气管的井穴塞 | 个 | 3.5 | 95 | 332.5
269 | 塑料多用滴管 | 4mL | 支 | 0.4 | 1100 | 440
270 | 白金丝 | φ0.5mm×50mm；具金属柄，可拆卸 | 支 | 134 | 4 | 536
271 | 铝(条) | 工业 | 克 | 0.2 | 250 | 50
272 | 铝(片) | 工业 | 克 | 0.2 | 250 | 50
273 | 铝(箔) | 工业 | 克 | 0.4 | 50 | 20
274 | 锌(粒) | 工业 | 克 | 0.2 | 1000 | 200
275 | 锌(粒) | 试剂 | 克 | 0.2 | 100 | 20
276 | 铁(还原铁粉) | 试剂 | 克 | 0.1 | 500 | 50
277 | 铁(片) | 工业 | 克 | 0.1 | 500 | 50
278 | 铁(丝) | 工业 | 克 | 0.1 | 500 | 50
279 | 铜(紫铜片) | 化学纯,c.p | 克 | 0.5 | 1000 | 500
280 | 铜(丝) | 化学纯,c.p | 克 | 0.5 | 1000 | 500
281 | 电极材料 | 石墨、铜、锌、镁、铁、锡等电极 | 套 | 45 | 50 | 2250
282 | 一字螺丝刀 | 长150mm | 支 | 7 | 2 | 14
283 | 十字螺丝刀 | φ6mm，长150mm | 支 | 7 | 2 | 14
284 | 尖嘴钳 | 150mm | 把 | 18 | 2 | 36
285 | 手锤 | 250G | 把 | 28 | 2 | 56
286 | 三角锉刀 | 250mm带柄 | 个 | 14 | 2 | 28
287 | 剪刀 | 产品表面处理为电镀剪。剪刀刃口硬度不低于HRC52，两片刃口对应点硬度差不大于HRC4。剪刀性能应手感轻松、均匀、剪布锋利、不咬口、崩口、变形。 | 把 | 12 | 5 | 60
288 | 玻璃瓶盖开启器 | 金属 | 套 | 12 | 2 | 24
289 | 玻璃管切割器 | 不锈钢，适合切割20MM以内。 | 个 | 26 | 2 | 52
290 | 工作服 | 防酸碱 | 件 | 56 | 43 | 2408
291 | 护目镜 | 侧面完全遮挡 | 个 | 25 | 54 | 1350
292 | 防护面罩 | 可提供颈部和头部保护 | 个 | 28 | 1 | 28
293 | 防毒口罩 | 有活性炭 | 个 | 20 | 1 | 20
294 | 手套 | 耐酸 | 双 | 16 | 22 | 352
295 | 手套 | 一次性乳胶手套 | 双 | 1.8 | 100 | 180
296 | 洗眼器 | 玻璃制,250ML | 套 | 45 | 1 | 45
297 | 简易急救箱 | 箱子用铝合金制成，规格：长*宽*高：35cm*19*21cm双层。内置包括：口腔表*1、压舌板*2（木质*1、不锈钢*1）、药棉*2、绑带*2、电筒*1、风油精*1、清凉油*1、紫药水*1、红药水*1、过氧化氢溶液*1、胶布*1、剪刀*1、棉签球*2包、创口贴*20个、镊子*2。 | 件 | 134 | 1 | 134
298 | 实验防护屏 | 1.每片遮挡板尺寸不小于400mm×450mm。2.遮挡板安装方便，放置平稳，可遮挡实验中的反应物质向四周飞溅，但不得影响实验现象的正常观察。 | 件 | 156 | 1 | 156
299 | 易燃品储存柜 | 1、尺寸：1090*460*1650mm，厚度大于等于1.4mm的优质钢板经过点焊接，使用寿命更长，防爆性更好；两层钢板之间相隔有38mm的防火隔热空气绝缘层，防火隔热防盗防爆； *2.在柜体内部全部内衬有耐强酸碱腐蚀的聚丙烯PP板，内部PP板经焊接，柜门和内衬柜体之间设有防火密封膨胀条，保证柜内严格密封，防止腐蚀； 3. 独特设计的三点联动式门锁，轻松自如启闭180度的门板，专利的内嵌式的门锁，经过防静电火花测试，安全可靠。可以实现危化品的双人双锁管理； 4. 柜内底部设有5厘米高的防漏液槽使意外流出的液体不外溢； 5. 柜体两侧装设有防闭火装置含消焰阻火器的双透气孔（阻火器必须符合最新FM6050标准测试），方便空气排散，防止有害气体聚集，也可以选择由此连接抽风排风系统； 6. 独特的防溢漏式镀锌钢搁板可以将溢出物引导至后侧和底部，流入盛漏槽中，层板可在每6厘米层挡上下之间自由调节，方便储存高矮大小不一的化学试剂，每层承重100kg以上；在每层金属层板上配置一体注塑的耐强酸碱腐蚀的聚丙烯托盘，防止滴漏的试剂腐蚀层板； 7. 柜子内外都喷涂有环氧树脂烤漆，防腐蚀能力更强，更适合诸如实验室，车间等恶劣环境下使用； 8. 严格按照OSHA规范，柜身设有静电接地传导端口，方便连接静电接地导线，防止静电聚集产生火花危险； 9. 柜体底部带不锈钢可调地脚，地面不平时可以调平柜体； 10. 柜体设有专业，规范，显眼的专利警示标志，用手电筒照亮时，可以高强反射光线，即使在夜晚或者发生火灾停电状态也能清晰警示，便于救灾时快速识别； 12.柜体上另配有智能挂锁，可以和管理系统连接，授权开关锁； | 个 | 1800 | 3 | 5400
300 | 毒害品储存柜 | 1、尺寸：1090*460*1650mm， 厚度大于等于1.4mm的优质钢板经过点焊接，使用寿命更长，防爆性更好；两层钢板之间相隔有38mm的防火隔热空气绝缘层，防火隔热防盗防爆； *2.在柜体内部全部内衬有耐强酸碱腐蚀的聚丙烯PP板，内部PP板经焊接，柜门和内衬柜体之间设有防火密封膨胀条，保证柜内严格密封，防止腐蚀； 3. 独特设计的三点联动式门锁，轻松自如启闭180度的门板，专利的内嵌式的门锁，经过防静电火花测试，安全可靠。可以实现危化品的双人双锁管理； 4. 柜内底部设有5厘米高的防漏液槽使意外流出的液体不外溢； 5. 柜体两侧装设有防闭火装置含消焰阻火器的双透气孔（阻火器必须符合最新FM6050标准测试），方便空气排散，防止有害气体聚集，也可以选择由此连接抽风排风系统； 6. 独特的防溢漏式镀锌钢搁板可以将溢出物引导至后侧和底部，流入盛漏槽中，层板可在每6厘米层挡上下之间自由调节，方便储存高矮大小不一的化学试剂，每层承重100kg以上；在每层金属层板上配置一体注塑的耐强酸碱腐蚀的聚丙烯托盘，防止滴漏的试剂腐蚀层板； 7. 柜子内外都喷涂有环氧树脂烤漆，防腐蚀能力更强，更适合诸如实验室，车间等恶劣环境下使用； 8. 严格按照OSHA规范，柜身设有静电接地传导端口，方便连接静电接地导线，防止静电聚集产生火花危险； 9. 柜体底部带不锈钢可调地脚，地面不平时可以调平柜体； 10. 柜体设有专业，规范，显眼的专利警示标志，用手电筒照亮时，可以高强反射光线，即使在夜晚或者发生火灾停电状态也能清晰警示，便于救灾时快速识别； 12.柜体上另配有智能挂锁，可以和管理系统连接，由系统授权开关锁； | 个 | 1800 | 1 | 1800
| 小计 |  |  |  |  | 381962
表4高中生物教学仪器配备要求(续)
序号 | 名称 | 规格功能 | 单位 | 单价 | 数量 | 金额 | 备注
1 | 打孔器 | 四件 | 套 | 22 | 10 | 220
2 | 书写白板 | 900mm×1800mm，双面，带支架 | 块 | 4500 | 2 | 9000
3 | 仪器车 | 1．规格：600mm×400mm×800mm。2．仪器车应分为2层，层间距不小于300mm。3．车架用直径不小于Φ19mm、壁厚不小于0.7mm的不锈钢管制成，架高不低于800mm。4．车架脚安装有不小于Φ50mm、厚15mm转动灵活的万向轮。5．车隔板为不薄于0.7mm的不锈钢制成，四周安装有30mm的挡板。6．整车安装好后应载重50Kg应运行平稳，不得变形、摇晃、松动。 | 辆 | 560 | 2 | 1120
4 | 生物显微镜 | 1.总放大倍数：≥640X 2.整机结构件：镜臂可45°倾斜。材料要求:底座、镜臂、齿条、物镜和目镜镜筒均为金属制。 3.目镜：惠更斯目镜：5×、10×、16×。锁定于目镜筒，可防止学生把目镜拔出使物镜遭到损坏，并防止灰尘进入。 4.物镜：消色差物镜：10×、40×。所有物镜均保证齐焦，带有限位装置，可防止物镜压坏切片致使物镜损坏。 5.镜筒：单目直筒，内置防止滑落的离合器装置，可延长因机械损耗的整机使用寿命。 6.转换器：转换器三孔同心，定位准确，并带有限位装置。 7.粗微调:镜架上配有分开调焦的粗微高旋钮，可调节松紧，并有内置滑动离合器。 8.照明：固定在机架上的有双边精细螺丝旋紧42mm平凹反光镜，可防止拔出或长期使用后机械磨损脱落。 9.载物台上安装标本移动尺。 10.木箱定位包装。 | 台 | 580 | 67 | 38860
5 | 生物显微镜 | 直筒，总放大倍数1600X。 ㈠适用范围、规格： 1.适用于中学生物学科课堂示范观察。2.显微镜纯金属制造。 ㈡技术部分： 1.单筒，总放大倍数：1600×。 2.物镜：10X40X100X其中40X与100X为弹簧物镜 3.目镜：惠更斯H/10X、H/16X目镜。金属外壳，目镜的倍数标示采用激光标刻，经久不褪色。 4.光源：双光源，第一自然光源。反光镜片在镜圈内应有止挡圈，不窜动。反光镜外径为50mm。第二加配插入式LED电光源。带阿贝聚光镜，使聚光效果更好，观测更清晰。 6.粗动带限位装置，防止物镜顶破切片，带可变光栏，带移动尺。 7.光学系统成像清晰，零件表面无明显缺陷。 8.使用物镜转换器换用不同放率的物镜时，各物镜齐焦，齐焦误差范围在整个视场的1/3之内。 9.物镜转换器定位准确，其最大定位误差，不大于0.03mm。 10.生物显微镜物镜各传动、转动部分舒适灵活，无过紧过松及急跳现象。 11.显微镜的外表美观。刻度、刻字及铭牌清晰明显。电镀表面无脱落和斑 点，漆面无碰伤痕迹，零件表面光洁，无毛刺，平整美观。 12.产品符合GB2985-2008的各项规定。 13,工程塑料箱包装，外纸箱包装。 | 台 | 1250 | 2 | 2500
6 | 生物显微镜 | 双目，总放大倍数1000X。 （一）技术要求： 1.铰链式双目头，总放大倍数：1000×。 2.物镜，4X10X40X100X其中40X与100X为弹簧物镜。防止观察时物镜顶坏切片。 3.目镜：广视场WF10X目镜两只 4.光源：自带LED电光源,亮度连续可调。 5，带NA1.25阿贝聚光镜，使聚光效果更好，观测更清晰。 6，载物台：双层移动载物台,载物台尺寸不小于132mmX140mm.切片夹应采用不锈钢材料制作，防止生锈。 7.调焦粗微动同轴. 8.物镜转换器为四孔转换器. 质量要求： 1，物镜转换器定位准确稳定，重复性误差不大于0.02mm。 2，使用物镜转换器换用不同放大率的物镜后，原像面不越出视场。 3，用机械使标本在5mm*5mm范围内移动时其离焦量不大于0.012mm。 4，视场内的清晰区域与视场同心，无一边清晰一边模糊现象 5，10倍物镜景深范围内像面的偏摆不大于0.05mm。 6，微调机构空回不大于0.005mm。 7，显微镜物镜放大率准确度不超过±2%的范围 8，显微镜目镜放大率准确度不超过±2%的范围 9，双目左右两系统放大率差不大于1%。 | 台 | 1380 | 7 | 9660
7 | 数码显微镜 | 一，摄像头硬件≥200万像素，标准USB接口，相关图像处理软件。生物显微镜系统是将精密的光学显微镜技术、先进的光电转换技术与数码相机（计算机）技术完美地结合在一起而开发研制成功的一项高科技产品。不仅可以在显示屏上很方便地观察实时动态图像,并能将所需要的图片进行保存、分析测量等。 二：显微镜技术参数 双目V型头显微镜，在电脑显示端观看的同时，也能肉眼通过目镜观看。 1.目镜WF10X广角目镜两只 2.物镜 类别放大倍数数值孔径（NA）工作距离（mm） 1854X0.1017.5 18510X0.257.31 弹簧物镜40X0.650.63 光学放大倍数：40X-400X 聚光镜：1.25NA 调焦范围：25mm微动格值：0.002mm 双层机械移动载物台：尺寸不小于132×140mm 移动范围：横向70mm纵向50mm 光瞳间距：55-75mm 电源：220V50Hz可调光亮度,LED灯3W. 三、系统组成 1、显微镜2、适配镜3、数码摄相机（CCD）4、标准USB接口连接电脑5、显微图像处理软件。 | 台 | 4500 | 5 | 22500
8 | 双目立体显微镜 | 整机采用全金属结构，立杆为铁质镀铬件，底座为一次性铝压铸件。 ㈠适用范围、规格： 1.直筒，铰链式双目头，适用于中学生物课堂示范观察。 2.规格：总放大倍数40×. ㈡技术要求： 1.产品成像清晰，上下方向比小于视场直径的70%，左右方向比不小于视场直径的55%。 2，物镜4X目镜WF10X广角目镜两只。 3.成像两边齐集,物镜放大率的误差不超出±5%。 4.目镜放大率误差不超出±5%。 5.左右两系统的放大率差： 5.1目镜视场角不超过50°时，不大于2%。 5.2目镜视场角不大于50°时，不大于1.5%. 6.瞳孔间距可调，铰链式，在瞳距63～65mm情况下，左右两视场中像的方向应一致，其不一致性不大于40mm。 7，产品内包装为泡沫包装，外箱为纸箱包装。 | 台 | 780 | 6 | 4680
9 | 放大镜 | 手持式，有效通光孔径不小于30mm，5倍 | 个 | 4.5 | 20 | 90
10 | 电动离心机 | 0r/min～4000r/min10mL×8，无刷电机，带电锁 | 台 | 798 | 3 | 2394
11 | 电动离心机 | 3000r/min～16000r/min1.5mL×12+0.5mL×12无刷电机，带电锁 | 台 | 798 | 2 | 1596
12 | 磁力加热搅拌器 | 1、主机1台、搅拌子1只、电源线1根、镀铬立杆1根、镀铬十字节1只、橡胶夹头1只、胶大紧固螺钉2只；2、仪器使用电源：220V±10%，50Hz，整机功率：175W。其中电动功率25W;加热功率150W；3、调速：连续可调，调速范围0-2000转/分； | 台 | 490 | 2 | 980
13 | 高压灭菌锅 | 手提式，18L | 台 | 678 | 2 | 1356
14 | 高压灭菌锅 | 30L～50L，立式或卧式 | 台 | 1200 | 2 | 2400
15 | 恒温水浴锅 | 一列两孔或四孔 | 台 | 580 | 3 | 1740
16 | 烘干箱 | ≥80L | 台 | 980 | 2 | 1960
17 | 电冰箱 | ＞200L | 台 | 1800 | 2 | 3600
18 | 恒温培养箱 | 室温+5℃～60℃，±1℃，≥80L | 台 | 1980 | 2 | 3960
19 | 光照培养箱 | 容积：250L 光照强度：0lx～12000lx分级可调 控温范围：10℃～50℃(有光照) 温度波动性：±1℃ 温度均匀度：±2℃ | 台 | 9800 | 1 | 9800
20 | 超净工作台 | 双人单面，垂直送风，100级，送风风速：O.3m/s～0.6m/s可调，不锈钢台面，带紫外线灯安全防护装置 | 台 | 10500 | 1 | 10500
21 | 注射器 | 5mL，塑料 | 支 | 3 | 79 | 237
22 | 注射器 | 100mL，塑料 | 支 | 11 | 79 | 869
23 | 整理箱 | 矮型，储存及分发药品用 | 个 | 105 | 8 | 840
24 | 塑料洗瓶 | 250mL或500mL | 个 | 12 | 25 | 300
25 | 方座支架 | 1.产品由铸铁矩形底座、立杆、烧瓶夹、大小铁环、垂直夹（2只）、平行夹组成。2.底座重约0.98kg，尺寸：210×135mm；立杆直径约Φ12mm，一端有M10×18mm螺纹；烧杯夹为铁制，夹杆尺寸：Φ7*85mm；底座、烧杯夹和立杆表面作防锈处理。3.铁环材料直径约6mm，大环内径约98mm，柄长105mm；小环内径约58mm，柄长125mm。4.垂直和平行夹为金属制。 | 套 | 89 | 30 | 2670
26 | 三脚架 | 1．由铁环和3只脚组成。2．铁环内径：73mm，外径：90mm，厚度4mm。3．三只脚与铁环焊接紧固，脚距相等，立放台上时圆环应与台面平行，所支承的容器不得有滑动。脚高：155mm，直径6mm。4.三脚架须经烤漆防锈处理，漆层均匀、牢固。 | 个 | 11 | 19 | 209
27 | 试管架 | 12孔，12柱，与φ15mm×150mm试管匹配 | 个 | 12.5 | 19 | 237.5
28 | 试管架 | 32孔，铝合金，与φ15mm×150mm试管匹配 | 个 | 56 | 12 | 672
29 | 托盘天平 | 200g，0.2g | 台 | 120 | 10 | 1200
30 | 电子天平 | 200g，0.01g | 台 | 1450 | 7 | 10150
31 | 温度计 | 红液，0℃～100℃ | 支 | 3.8 | 50 | 190
32 | 温度计 | 水银，0℃～200℃ | 支 | 8 | 50 | 400
33 | 酸度计(pH计) | 测量范围:pH0～14，分辨率:0.1 | 台 | 214 | 8 | 1712
34 | 血球计数板 | 5mm | 片 | 25 | 30 | 750
35 | 计数器 | 手持式 | 个 | 58 | 30 | 1740
36 | 接种环 | 金属手柄，合金金属丝 | 支 | 25 | 31 | 775
37 | 研磨过滤器 | 容量20mL | 个 | 180 | 20 | 3600
38 | 普通手术剪 | 直尖头，140mm | 把 | 28 | 57 | 1596
39 | 眼用手术剪 | 直尖头，100mm | 把 | 25 | 12 | 300
40 | 手术刀柄 | 3号 | 把 | 6 | 22 | 132
41 | 手术刀片 | 11号 | 包 | 35 | 22 | 770
42 | 解剖镊 | 尖头，125mm | 把 | 28 | 64 | 1792
43 | 解剖镊 | 阔头，125mm | 把 | 28 | 37 | 1036
44 | 牙用镊 | 单弯，160mm | 把 | 29 | 22 | 638
45 | 眼用镊 | 直唇头齿,100mm | 把 | 28 | 12 | 336
46 | 电泳仪 | 四组输出，输出电压：2V～200V、输出电流：2mA～200mA，具有36V电压限制功能 | 台 | 4500 | 1 | 4500
47 | DNA电泳图谱观察仪 | 非紫外光源，观察凝胶面积＞100mm×100mm | 台 | 1800 | 1 | 1800
48 | 果酒果醋发酵装置 | 透明，最大容积1L，具水封及气泡限速装置，可进行气泡观察计数 | 个 | 127 | 30 | 3810
49 | 纯水机 | 产水量：10L/h，水质符合GB6682-1992三级 | 台 | 3500 | 1 | 3500
50 | 玻璃三角刮刀(涂布器) | 玻璃 | 个 | 25 | 24 | 600
51 | 始祖鸟化石及复原模型 | 产品由始祖鸟化石模型及复原模型组成，分别置于底座上，模型应采用硬塑料或复合材料制作。始祖鸟化石模型外形尺寸不小于390mm×490mm。示头骨、脊柱、肋骨、附肢骨和羽毛印迹，各部形态正确清晰，并显示化石裂缝。骨化石与石块的颜色应有区别。始祖鸟复原模型的体长不小于450mm。符合JY0313-1991《始祖鸟化石模型及复原模型》的有关规定。 | 套 | 225 | 1 | 225
52 | 细胞亚显微结构模型 | 产品主要包含有细胞壁、叶绿体、溶酶体、细胞膜、液泡、中心体、内质网（粗面）、细胞核、核糖体、过氧化酶体、线粒体、内质网（滑面）、高尔基体、分泌泡、座托等组成。 | 套 | 456 | 1 | 456
53 | 细胞膜结构模型 | 1、产品根据“磷脂液态镶嵌模型”原理制作而成，长260mm，宽180mm，高110mm。2、脂质分子由呈球状的头和呈丝状的尾组成，头部为亲水端，朝向膜内、外两侧，尾为疏水端、朝向膜中央，从而形成三片层结构。3、蛋白质呈不规格的球状，按其功能不同，部分镶嵌于类脂双分子层表面，部分横穿类脂双分子层，其中一个蛋白质分子可活动。4、模型支架为活动性支架，可作不同平面翻转。 | 套 | 180 | 1 | 180
54 | 细胞膜流动镶嵌模型组件 | 由细胞膜流动镶嵌模型及部分磷脂分子组成。细胞膜由两层磷脂分子相向排列组成。示磷脂分子由球形的亲水极和两条弯曲的疏水极组成,蛋白质分子镶嵌其中为方便学生操作，蛋白质分子固定在中间的透明板上。 | 套 | 258 | 10 | 2580
55 | 减数分裂中染色体变化模型组件 | 28*18cm | 套 | 148 | 1 | 148
56 | DNA结构模型 | 35*10cnm | 套 | 320 | 1 | 320
57 | DNA双螺旋结构模型组件 | 四种碱基、脱氧核糖、磷酸彼此分离 | 套 | 156 | 1 | 156
58 | 验证基因分离规律玉米标本 | 玉米穗 | 套 | 125 | 9 | 1125
59 | 验证基因自由组合规律玉米标本 | 玉米穗 | 套 | 125 | 9 | 1125
60 | 验证基因连锁与互换规律玉米标本 | 玉米穗 | 套 | 125 | 9 | 1125
61 | 蚕豆叶下表皮装片 | 1．标本在80x和200x学生显微镜下观察叶下表皮形态和气孔结构。2．能看清不规则形的下表皮细胞，及其胞核和分散在下表皮细胞间的气孔。3．能看清正常开放的气孔形态和新月形的保卫细胞、胞核和叶绿体。4．标本取材于新鲜的、气孔开放的蚕豆叶。5．标本为平铺装片，每片材料不小于2x2mm，四周剪切整齐。6．材料整洁，不附带叶肉等其他组织，保卫细胞不收缩。7．闭合气孔不得超过2／3。8．胞质着色均匀，胞核明显，细胞界限清晰。9．应符合JY67－82《生物玻片标本通用技术条件》的规定。10．产品应符合JY75－82《蚕豆叶下表皮装片》的要求。 | 片 | 4.5 | 32 | 144
62 | 植物细胞有丝分裂 | 洋葱根尖纵切 | 片 | 4.5 | 32 | 144
63 | 胞间连丝切片 | 1．标本在400×生物显微镜下观察植物细胞的胞间连丝形态。2．能看清胚乳的多边形厚壁贮藏细胞，认出细胞壁、胞间层和细胞腔。3．能看清许多细小的胞间连丝将两个相邻细胞的原生质体连在一起。4．标本取材于秋、冬季节的柿或黑枣的种子。5．切片厚度不超过20μm。材料面积不小于1.5mm2，细胞不倾斜。6．标本用能显示胞间连丝的方法染色。胞间连丝着色应明显，细胞界限清楚，胞质色淡。7．有50%以上细胞能显示胞间连丝。8．材料四周剪切整齐，无染液的沉淀物。9．应符合JY67－82《生物玻片标本通用技术条件》的规定。10．产品应符合JY235－87《胞间连丝切片》的要求。 | 片 | 4.5 | 32 | 144
64 | 黑藻叶装片 | 显示细胞核及叶绿体 | 片 | 4.5 | 32 | 144
65 | 酵母菌装片 | 1．标本在100x和400x生物显微镜下观察酵母菌的形态。2．酵母菌为单细胞卵圆形。3．在不同的染色情况下，能看清细胞壁、细胞质、细胞核和液泡等。4．在菌体上可看清出芽生殖，分别具一、二或多个芽。5．标本取材于人工培养的体大的酵母菌。6．材料应纯净，无杂菌、污物，不密集成团。7．应符合JY67－82《生物玻片标本通用技术条件》的规定。8．产品应符合JY79－82《酵母菌装片》的要求。 | 片 | 4.5 | 35 | 157.5
66 | 水绵装片 | 1．标本在80×和200×学生显微镜下观察水绵营养时期的结构。2．能看清丝状体内圆柱形的营养细胞，位于中央的胞核，呈星芒状的原生质、平立的细胞横壁，作螺旋盘绕的叶绿体呈带状，以及纵列于叶绿体上的蛋白核等。3．应取材于营养时期的水绵材料，细胞不收缩，藻丝不严重堆集或缠绕（不影响观察）。4．标本为铁苏木精与固绿双重染色，标本应清洁无污物，不混有其他藻类。5．应符合JY67－82《生物玻片标本通用技术条件》的规定。 | 片 | 4.5 | 35 | 157.5
67 | 大肠杆菌涂片 | 涂片 | 片 | 4.5 | 35 | 157.5
68 | 动物细胞有丝分裂(马蛔虫受精卵切片) | 1．标本在80x和200x学生显微镜下观察蚯蚓横断面的结构。2．能看清表皮、肌层（环肌、纵肌）、体腔、背血管、腹血管、腹神经索、神经下血管、肠、盲道、不完整的肾管、肠及背血管周围的黄色细胞等。3．表皮为多种细胞组成，表皮外可见一层角质膜。有时可见到刚毛的纵断切面。4．环肌层较薄，肌细胞呈纵断面，成柬状的纵肌层较厚，肌细胞呈横断面，纵肌内侧可见体腔膜。5．标本取材为环毛蚓(异唇蚓等也可使用)。6．切片厚度为10μm以内。7．标本的切面应与蝗蚓的纵轴垂直,呈圆或椭圆形.背血管\腹血管、腹神经索、神经下血管应基本位于同一垂直线上。8．纵肌和肠上皮细胞可有轻微收缩现象和裂隙。9．表皮无皱褶、无污物。10．应符合JY67－82《生物玻片标本通用技术条件》的规定。11．产品应符合JY82－82《蚯蚓横切》的要求。 | 片 | 4.5 | 35 | 157.5
69 | 草履虫分裂生殖装片 | 1．标本在50×和100×生物显微镜下，观察草履虫分裂时的形态。2．能分别认出：a．未分裂草履虫的形态。b．大核变长，小核分裂为二。c．虫体中部出现缢痕，大核中间变细或断开，小核远离。d．虫体沿中部横裂变细，尚未断开，大核缩短。3．标本取材为人工培养的处于分裂时期的大草履虫（ParameciumCauda-tum）。4．标本为整体装片，每张玻片上应按1.2条的要求，依次排列成一行，并在50×镜下的同一视野内观察到各期的形态。5．标本用洋红或苏木精染色，分色适当。6．虫体形态正常，无收缩，膨胀、压碎、断裂等现象。7．应符合JY67－82《生物玻片标本通用技术条件》的规定。8．产品应符合JY255－87《草履虫分裂生殖装片》的要求。 | 片 | 4.5 | 35 | 157.5
70 | 蝗虫精巢减数分裂切片 | 切片 | 片 | 4.5 | 35 | 157.5
71 | 蛙血涂片 | 涂片 | 片 | 4.5 | 35 | 157.5
72 | 表皮细胞装片 | 蛙或蝾螈 | 片 | 4.5 | 35 | 157.5
73 | 骨骼肌纵横切 | 1．标本在80X和200X学生显微镜下观察骨骼肌纵横切破片标志2．在纵断面上能起看清肌外膜和成束的股双维,股纤维上有显暗相间的横纹,即明带和暗带。在肌膜下可见圆形或长形的胞核。3．在横断面上能起看清肌外膜、肌束膜、肌纤维及其胞核和小血管等。4．标本取材于哺乳动物的隔肌5．纵横切片的厚度均在8μm以丸每张玻片放纵、横切各一片。6．明暗带及胞核等应着色清晰,对比协调。7．纵切材料的肌纤维应伸直,成纵断面的肌纤维不得不于90%,肌膜无裂隙;横切材料肌纤维囊应不收缩、无裂隙;纵横切材料的肌模,肌外膜均应完整无皱褶。8．应符合JY67－82《生物玻片标本通用技术条件》的规定。9．产品应符合JY96－82《骨骼肌纵横切片》的要求。 | 片 | 4.5 | 35 | 157.5
74 | 平滑肌分离装片 | 1．标本在80X和200X学生显微镜下观察骨骼肌纵横切破片标志2．在纵断面上能起看清肌外膜和成束的股双维,股纤维上有显暗相间的横纹,即明带和暗带。在肌膜下可见圆形或长形的胞核。3．在横断面上能起看清肌外膜、肌束膜、肌纤维及其胞核和小血管等。4．标本取材于哺乳动物的隔肌5．纵横切片的厚度均在8μm以丸每张玻片放纵、横切各一片。6．明暗带及胞核等应着色清晰,对比协调。7．纵切材料的肌纤维应伸直,成纵断面的肌纤维不得不于90%,肌膜无裂隙;横切材料肌纤维囊应不收缩、无裂隙;纵横切材料的肌模,肌外膜均应完整无皱褶。8．应符合JY67－82《生物玻片标本通用技术条件》的规定。9．产品应符合JY96－82《骨骼肌纵横切片》的要求。 | 片 | 4.5 | 35 | 157.5
75 | 心肌切片 | 1．标本在80x和200x学生显微镜下观察心肌的结构。2．在心肌的断面上能看清柱状并具有分枝的肌纤维（肌细胞），胞核呈圆形或椭圆形，位于肌纤维的中央。3．在肌纤维彼此衔接的地方能看清心肌的特有结构—“闰盘”。4．在肌纤维的横断面上能看清肌原纤维和圆形核的横断面结构。5．在400x镜下能看清肌原纤维上有纤细的横纹。6．标本取材于哺乳动物的心脏。7．切片厚度在8μm以内，材料面积不小于4x4mm。8．用能显示闰盘和横纹的方法染色！要求闰盘、胞核着色明显，横纹清晰，胞质不着色或色淡。9．呈纵断面的肌纤维应不少于材料面积的2／5。10．应保持细胞结构正常。11．应符合JY67－82《生物玻片标本通用技术条件》的规定。12．产品应符合JY98－82《心肌切片》的要求。 | 片 | 4.5 | 35 | 157.5
76 | 运动神经元装片 | 1．标本在80x和200x学生显微镜下观察运动神经原的形态。2．能看清运动神经原的细胞体和突起、细胞体内的胞核、少量的神经纤维和神经胶质细胞的胞核。3．不要求显示尼氏体。4．标本取材于脊髓灰质前角中的运动神经原，作涂片或分离装片。5．用能显示细胞结构和不易褪色的方法染色。6．神经原应分布均轧形态正执无破碎现象。在80x镜下盖玻片中间部分的任一视野内应不少于五个运动神经原。7．应符合JY67－82《生物玻片标本通用技术条件》的规定。8．产品应符合JY99－82《运动神经元装片》的要求。 | 片 | 4.5 | 35 | 157.5
77 | 胰腺切片(示胰岛) | 切片 | 片 | 4.5 | 35 | 157.5
78 | 正常人染色体装片 | 1．标本在80×学生显微镜下能观察整体字母“e”。2．使学生了解掌握显微镜成像与标本实体反方向的性能。3．标本字母“e”字迹清晰，无污物。4．字母应不能脱落，放置不能歪斜。5．应符合JY67－82《生物玻片标本通用技术条件》的规定。 | 片 | 4.5 | 55 | 247.5
79 | DNA和RAN在细胞中的分布 | 标本 | 片 | 4.5 | 55 | 247.5
80 | 线粒体切片 | 线粒体切片 | 片 | 4.5 | 35 | 157.5
81 | 中学生物显微图谱 | 内容包括细胞、植物、动物、动物(人体)生理和其他生物，不少于180幅 | 本 | 63 | 2 | 126
82 | 分子与细胞教学挂图 | 对开 | 套 | 214 | 2 | 428
83 | 遗传与进化教学挂图 | 对开 | 套 | 180 | 2 | 360
84 | 稳态与环境教学挂图 | 对开 | 套 | 215 | 2 | 430
85 | 生物技术实践教学挂图 | 对开 | 套 | 58 | 2 | 116
86 | 生物科学与社会教学挂图 | 对开 | 套 | 58 | 2 | 116
87 | 现代生物科技专题教学挂图 | 对开 | 套 | 68 | 2 | 136
88 | 分子与细胞 | 12幅，对开 | 套 | 158 | 2 | 316
89 | 遗传与进化 | 8幅，对开 | 套 | 186 | 2 | 372
90 | 稳态与环境 | 12幅，对开 | 套 | 128 | 2 | 256
91 | 生物技术实践 | 4幅，对开 | 套 | 68 | 2 | 136
92 | 生物科学与社会 | 4幅，对开 | 套 | 68 | 2 | 136
93 | 现代生物科技专题 | 4幅，对开 | 套 | 68 | 2 | 136
94 | 量筒 | 10mL | 个 | 6 | 50 | 300
95 | 量筒 | 25mL | 个 | 8 | 50 | 400
96 | 量筒 | 50mL | 个 | 10 | 50 | 500
97 | 量筒 | 100mL | 个 | 13 | 50 | 650
98 | 量筒 | 500mL | 个 | 40 | 25 | 1000
99 | 量筒 | 1000mL | 个 | 50 | 25 | 1250
100 | 容量瓶 | 25mL | 个 | 10 | 29 | 290
101 | 容量瓶 | 100mL | 个 | 12 | 25 | 300
102 | 容量瓶 | 250mL | 个 | 21 | 25 | 525
103 | 容量瓶 | 500mL | 个 | 30 | 25 | 750
104 | 容量瓶 | 1000mL | 个 | 36 | 25 | 900
105 | 移液管 | 1mL | 支 | 7.5 | 29 | 217.5
106 | 移液管 | 2mL | 支 | 9 | 29 | 261
107 | 移液管 | 5mL | 支 | 12 | 29 | 348
108 | 移液管 | 10mL | 支 | 18 | 29 | 522
109 | 试管 | φ15mm×150mm | 支 | 2 | 320 | 640
110 | 烧杯 | 50mL | 个 | 4 | 320 | 1280
111 | 烧杯 | 100mL | 个 | 5 | 140 | 700
112 | 烧杯 | 250mL | 个 | 9 | 80 | 720
113 | 烧杯 | 500mL | 个 | 15 | 50 | 750
114 | 烧杯 | 1000mL | 个 | 25 | 50 | 1250
115 | 锥形瓶 | 50mL | 个 | 7 | 520 | 3640
116 | 锥形瓶 | 100mL | 个 | 8 | 520 | 4160
117 | 锥形瓶 | 250mL | 个 | 14 | 110 | 1540
118 | 锥形瓶 | 500mL | 个 | 30 | 110 | 3300
119 | 蒸馏烧瓶 | 250mL | 个 | 22 | 29 | 638
120 | 酒精灯 | 150mL | 个 | 4.5 | 50 | 225
121 | 干燥器 | 160mm | 个 | 80 | 21 | 1680
122 | 蒸馏水瓶 | 500ml | 个 | 125 | 22 | 2750
123 | 冷凝器 | 直固，300mm | 个 | 34 | 29 | 986
124 | 漏斗 | 60mm | 个 | 4.5 | 50 | 225
125 | 漏斗 | 90mm | 个 | 9 | 50 | 450
126 | 滴管 | 采用高硼硅酸盐玻璃制造1.供中学化学实验和小学科学教学实验用。2.滴管全长120～150mm.管直径7-8mm,管口直径2-3mm,壁厚1±0.2mm。3.滴管上端喇叭口园正，与乳胶头配合良好。滴水处为弯形圆头。 | 支 | 2.5 | 320 | 800
127 | 比色管 | 25mL | 支 | 6.7 | 170 | 1139
128 | 广口瓶 | 250mL | 个 | 9.7 | 120 | 1164
129 | 细口瓶 | 250mL | 个 | 8 | 25 | 200
130 | 细口瓶 | 500mL | 个 | 10.1 | 30 | 303
131 | 细口瓶 | 1000mL | 个 | 16.9 | 30 | 507
132 | 滴瓶 | 30mL | 个 | 4.9 | 320 | 1568
133 | 滴瓶 | 60mL | 个 | 5.7 | 320 | 1824
134 | 滴瓶 | 棕色，30mL | 个 | 5.3 | 220 | 1166
135 | 滴瓶 | 棕色，60mL | 个 | 6.2 | 220 | 1364
136 | 试管夹 | 1.产品为木质或竹质材料制成。夹长不小于100mm，手柄长度不小于80mm。2.夹口张、合松劲强度适宜，便于试管夹持和拿取。 | 把 | 2.5 | 29 | 72.5
137 | 石棉网 | 1.产品为在金属网上涂敷石棉材料而制成。2.金属网无锈蚀，具备一定的强度。石棉材料涂敷均匀，附着力强。涂敷面不得裸漏金属网面。3.金属网尺寸不小于125mm×125mm，石棉材料涂敷面直径不小于80mm。 | 个 | 2.5 | 39 | 97.5
138 | 药匙 | 1.由塑料或骨质材料制成。2.两端分别为大小匙勺，全长不小于150mm。 | 把 | 3.5 | 49 | 171.5
139 | 玻璃棒 | φ5mm～6mm | 千克 | 25 | 23 | 575
140 | 洗耳球 | 60mL | 个 | 7 | 49 | 343
141 | 培养皿 | φ60mm | 套 | 6.6 | 520 | 3432
142 | 培养皿 | φ120mm | 套 | 15 | 50 | 750
143 | 研钵 | 瓷,φ60mm | 个 | 6 | 29 | 174
144 | 碘 | 试剂 | 克 | 1.7 | 20 | 34
145 | 氯化钠 | 试剂 | 克 | 0.3 | 20 | 6
146 | 氯化钙 | 试剂，无水 | 克 | 0.4 | 20 | 8
147 | 三氯化铁 | 试剂 | 克 | 1 | 20 | 20
148 | 碘化钾 | 试剂 | 克 | 1.5 | 20 | 30
149 | 硫酸钠 | 试剂，无水 | 克 | 0.25 | 20 | 5
150 | 硫酸铜(蓝矾、胆矾) | 试剂 | 克 | 0.5 | 20 | 10
151 | 碳酸钠 | 试剂，无水 | 克 | 0.25 | 20 | 5
152 | 氢氧化钙 | 试剂 | 克 | 1 | 20 | 20
153 | 氢氧化铝 | 试剂 | 克 | 0.6 | 20 | 12
154 | 氯化镉 | 试剂 | 克 | 1 | 20 | 20
155 | 植物组织培养基试剂盒 | MS培养基，附适用于月季或菊花生根和发芽的相关激素 | 套 | 640 | 3 | 1920
156 | 牛肉膏蛋白胨培养基 | 试剂 | 套 | 280 | 2 | 560
157 | 分离及鉴定土壤中能分解尿素的细菌培养基 | 固体 | 套 | 860 | 3 | 2580
158 | 纤维素分解菌培养及鉴别培养基 | 试剂 | 套 | 2200 | 3 | 6600
159 | 血红蛋白提取及分离试剂盒 | 试剂 | 套 | 480 | 2 | 960
160 | PCR扩增实验试剂盒 | PCR全套试剂 | 套 | 640 | 2 | 1280
161 | 琼脂糖凝胶电泳实验试剂盒 | 电泳全套试剂 | 套 | 360 | 4 | 1440
162 | 转基因植物DNA杂交鉴定试剂盒 | 大豆或其他植物 | 套 | 1600 | 1 | 1600
163 | 测电笔 | 氖泡式 | 支 | 5 | 21 | 105
164 | 一字螺丝刀 | 长150mm | 支 | 7 | 21 | 147
165 | 十字螺丝刀 | φ6mm，长150mm | 支 | 7 | 21 | 147
166 | 木工锤 | 重0.25kg | 把 | 26 | 21 | 546
167 | 钢手锯 | 带锯条锯弓12寸,ABS柄,方管锯, | 把 | 25 | 21 | 525
168 | 剥线钳 | 170mm | 把 | 21 | 21 | 441
169 | 钢丝钳 | 250mm | 把 | 21 | 21 | 441
170 | 活扳手 | 长250mm | 把 | 30 | 21 | 630
171 | 工作服 | 防酸碱 | 件 | 56 | 85 | 4760
172 | 护目镜 | 侧面完全遮挡，耐酸碱，抗冲击 | 个 | 25 | 85 | 2125
173 | 乳胶手套 | 1.产品为外覆PVC材料，内为棉质材料制成。2.表面应具有较好的耐酸、耐碱及其他化学试剂腐蚀的性能。3.柔韧性好，穿戴后便于进行各类实验操作。4.长度为25cm左右。 | 付 | 8 | 205 | 1640
174 | 洗眼器 | 玻璃制,250ML | 套 | 450 | 3 | 1350
175 | 急救包 | 铝合金，规格：长*宽*高：35cm*19*21cm双层。内置包括：口腔表*1、压舌板*2（木质*1、不锈钢*1）、药棉*2、绑带*2、电筒*1、风油精*1、清凉油*1、紫药水*1、红药水*1、过氧化氢溶液*1、胶布*1、剪刀*1、棉签球*2包、创口贴*20个、镊子*2。 | 个 | 180 | 22 | 3960
| 小计 |  |  |  |  | 272782.5
| 合计 |  |  |  |  | 1610000
备注：本表格为最低采购数量，所采购各项货物单价较低，实际供货时如出现已完成以上数量供应，但结算总金额未达到投标人中标金额时，采购人有权要求中标人依据中标单价继续供应采购人指定货物品种直至完成中标金额数值，也可按中标单价乘以对应实际供货数量进行结算。