## Sheet1
医疗用品类采购预算表
按近三年需求量测算，该类物资全年预算总价为510000元。
序号 | 物品类型 | 物品名称 | 型号参数 | 使用材质 | 单位 | 控制单价(元)
1 | 医疗用品 | 380#黄色医疗垃圾袋 | 规格：宽56×高65cm（380#）、50只/扎 | 采用全新PE塑料、明显处印有“医疗废物”警示标志和警告语的黄色塑料袋，整体颜色为淡黄，符合HJ421-2008（医疗废物专用包装袋、容器和警示标志标准），不应使用聚氯乙烯材料。拉伸强度：纵向、横向均≥20MPa，断裂伸长率：纵向、横向均≥250%，热合强度≥10N/15mm，装¾容量自由跌落至水泥地面，要求无破裂、无渗漏。装水测试，要求无渗漏。必须提供符合HJ421-2008（医疗废物专用包装袋、容器和警示标志标准）的第三方合格检验报告。 | 扎 | 12.75
2 | 医疗用品 | 300#黄色医疗垃圾袋 | 规格：宽44×高56cm（300#）、100只/扎 |  | 扎 | 21.25
3 | 医疗用品 | 550#黄色医疗垃圾袋 | 规格：宽76×高90cm（550#）、50只/扎 |  | 扎 | 27.2
4 | 医疗用品 | 680#黄色医疗垃圾袋 | 规格：宽90×高125cm（680#）、50只/扎 |  | 扎 | 47.6
5 | 医疗用品 | 1升塑料利器盒 | 规格：直径11.5×高12.5cm（1升圆型） | 采用全新PP塑料、明显处印有“医疗废物”警示标志和警告语的塑料利器盒，整体颜色为淡黄，符合HJ421-2008（医疗废物专用包装袋、容器和警示标志标准），不应使用聚氯乙烯材料。利器盒内盛装物不撒漏，并且利器盒一旦被封口，在不破坏的情况下无法被再次打开。满盛装量的利器盒，从1.2米高度自由跌落至水泥地面，连续3次，不会出现破裂、被刺穿等情况。供货时必须提供符合HJ421-2008（医疗废物专用包装袋、容器和警示标志标准）的第三方合格检验报告。 | 只 | 1.275
6 | 医疗用品 | 3升塑料利器盒 | 规格：直径16.5×高17cm（3升圆型） |  | 只 | 3.06
7 | 医疗用品 | 6升塑料利器盒 | 规格：直径21×高21cm（6升圆型） |  | 只 | 5.1
8 | 医疗用品 | 10升塑料利器盒 | 规格：直径25×高23cm（10升方型） |  | 只 | 9.35
9 | 医疗用品 | 6升纸利器盒 | 规格：长22×宽20×高18cm（6升） | 采用双层加厚瓦楞纸箱，由外盒+内盒组成，每套纸利器盒配置有1个医疗废物专用包装袋。符合HJ421-2008（医疗废物专用包装袋、容器和警示标志标准）,整体颜色为谈黄色，明显处印有“医疗废物”警示标志和警告语。 | 只 | 6.375
10 | 医疗用品 | 11升纸利器盒 | 规格：长31×宽20×高22cm（11升) |  | 只 | 11.9
11 | 医疗用品 | 23升纸利器盒 | 规格：长30.5×宽25.5×高35.5cm（23升) |  | 只 | 14.45