## 表-01总说明
总 说 明
工程名称:南宁市江南区那寻水库除险加固工程-管理用房 | 第1页 共1页
一、工程概况：
那寻水库位于南宁市东南约11km的那洪镇居仁村张墨坡，距黎南复线铁路300m，距南友高速公路400m。所处水系属珠江流域西江水系良凤江支流上，东经108°19′0.65″，北纬22°42′42.92″。建于1980年，水库坝址以上集雨面积2.06km2，河流长3.04km，河流比降24.54‰，总库容37万m3，调洪库容8万m3，有效库容28.3万m3，死库容0.7万m3。水库设计灌溉面积1000亩，最大实际灌溉面积800亩，保护下游1000人口，保护耕地面积800亩，是一座以灌溉为主，兼顾养殖等其他效益的小（2）型水库。
二、工程范围和内容：
本次工程内容：大坝基础帷幕灌浆、溢洪道加固、管理房、供水加压泵房等。
三、编制依据：
（1）《建设工程工程量清单计价规范》（GB50500-2013）、广西壮族自治区住房和城乡建设厅颁布的《<建设工程工程量清单计价规范>GB 50854~50862-2014 广西壮族自治区实施细则》、《<建设工程工程量清单计算规范>GB 50854~50862-2014 广西壮族自治区实施细则》修订版；
（2）2013年《广西壮族自治区建筑装饰装修工程消耗量定额》及《广西壮族自治区建筑装饰装修工程费用定额》；
（3）2015年《广西壮族自治区安装工程消耗量定额》及《广西壮族自治区安装工程费用定额》；
（4）2016年《广西壮族自治区建设工程费用定额》及计价相关规定；
（5）桂建标[2016]17号文《自治区住房城乡建设厅关于建筑业实施营业税改征增值税后广西壮族自治区建设工程计价依据调整的通知》，采用一般计税方法；
（6）(桂水建设[2023]4号)自治区水利厅关于调整水利工程安全文明施工措施费费率的通知；
（7） 主要材料价格参照2025年第1期（上半月）《南宁市建设工程造价信息》，缺项部分通过市场询价计取。
三、其他说明：
表-01

## 表-02建设项目招标控制价汇总表
建设项目招标控制价汇总表
工程名称:南宁市江南区那寻水库除险加固工程-管理用房 |  |  | 第1页 共1页
序号 | 单项工程名称 | 金额(元) | 其中:(元)
|  |  | 暂估价 | 安全文明 施工费
1.1 | 管理用房
1.2 | 室外工程
招标控制价合计
表-02

## 表-03单项工程招标控制价汇总表
单项工程招标控制价汇总表
工程名称:南宁市江南区那寻水库除险加固工程-管理用房 |  |  | 第1页 共1页
序号 | 单位工程名称 | 金额(元) | 其中:(元)
|  |  | 暂估价 | 安全文明 施工费
1.1.1 | 管理用房-建筑装修工程
1.1.2 | 管理用房-电气工程
1.1.3 | 管理用房-给排水工程
1.2.1 | 供水加压泵房-建筑装修工程
1.2.2 | 供水加压泵房-电气工程
1.2.3 | 围墙及管理区
招标控制价合计
表-03

## 表-04单位工程招标控制价汇总表
单位工程招标控制价汇总表
工程名称:南宁市江南区那寻水库除险加固工程-管理用房 |  | 第1页 共2页
序号 | 汇总内容 | 金额(元) | 备注
管理用房-建筑装修工程
1 | 分部分项工程和单价措施项目清单计价合计
1.1 | 其中:暂估价
2 | 总价措施项目清单计价合计
2.1 | 其中:安全文明施工费
3 | 其他项目清单计价合计
4 | 税前项目清单计价合计
5 | 规费
6 | 增值税
5a | 税后项目清单计价合计
7 | 工程总造价=1+2+3+4+5+6
管理用房-电气工程
1 | 分部分项工程和单价措施项目清单计价合计
1.1 | 其中:暂估价
2 | 总价措施项目清单计价合计
2.1 | 其中:安全文明施工费
3 | 其他项目清单计价合计
4 | 税前项目清单计价合计
5 | 规费
6 | 增值税
7 | 工程总造价=1+2+3+4+5+6
管理用房-给排水工程
1 | 分部分项工程和单价措施项目清单计价合计
1.1 | 其中:暂估价
2 | 总价措施项目清单计价合计
2.1 | 其中:安全文明施工费
3 | 其他项目清单计价合计
4 | 税前项目清单计价合计
5 | 规费
6 | 增值税
7 | 工程总造价=1+2+3+4+5+6
供水加压泵房-建筑装修工程
1 | 分部分项工程和单价措施项目清单计价合计
1.1 | 其中:暂估价
2 | 总价措施项目清单计价合计
2.1 | 其中:安全文明施工费
表-04
单位工程招标控制价汇总表
工程名称:南宁市江南区那寻水库除险加固工程-管理用房 |  | 第2页 共2页
序号 | 汇总内容 | 金额(元) | 备注
3 | 其他项目清单计价合计
4 | 税前项目清单计价合计
5 | 规费
6 | 增值税
7 | 工程总造价=1+2+3+4+5+6
供水加压泵房-电气工程
围墙及管理区
1 | 分部分项工程和单价措施项目清单计价合计
1.1 | 其中:暂估价
2 | 总价措施项目清单计价合计
2.1 | 其中:安全文明施工费
3 | 其他项目清单计价合计
4 | 税前项目清单计价合计
5 | 规费
6 | 增值税
7 | 工程总造价=1+2+3+4+5+6
工程项目汇总
1 | 分部分项工程和单价措施项目清单计价合计
1.1 | 其中:暂估价
2 | 总价措施项目清单计价合计
2.1 | 其中:安全文明施工费
3 | 其他项目清单计价合计
4 | 税前项目清单计价合计
5 | 规费
6 | 增值税
5a | 税后项目清单计价合计
7 | 工程总造价=1+2+3+4+5+6
表-04

## 表-08分部分项工程和单价措施项目清单与计价表
分部分项工程和单价措施项目清单与计价表
工程名称:南宁市江南区那寻水库除险加固工程-管理用房 | [5 empty] | 第1页 共19页
序号 | 项目编码 | 项目名称及 项目特征描述 | 计量 单位 | 工程量 | 金额(元)
[5 empty] | 综合单价 | 合 价 | 其中： 暂估价
管理用房-建筑装修工程
分部分项工程
A.1 土（石）方工程
1 | 010101001001 | 平整场地 含：土壤类别：综合，由投标人根据地勘报告决定报价 | ㎡ | 90.95
2 | 010101004001 | 挖基坑土方 含：1、土壤类别:详见地勘报告 2、挖土深度:符合设计要求 | m³ | 261.80
3 | 010103001001 | 基础回填方 含：1、密实度:按设计要求 2、填方来源、运距:原土回填 3、运距：自行考虑 | m³ | 227.75
4 | 010103001002 | 回填方(房心回填) 含：1、密实度:按设计要求 2、填方来源、运距:原土回填 3、运距：自行考虑 | m³ | 7.72
5 | 010103001003 | 回填方 含：1、部位：卫生间 2、60厚(最薄处)C20轻骨料混凝土填充层找坡,坡向蹲便器 | m³ | 0.64
A.3 砌筑工程
6 | 010402001001 | 小型空心砌块墙 含：1、砖品种、规格、强度等级:小型空心砌块墙 190X190X390 2、墙体厚度:20cm 3、砂浆种类、强度等级:水泥石灰砂浆中砂M7.5 | m³ | 44.54
7 | 010401004001 | 多孔砖墙 含：1、砖品种、规格、强度等级:MU10非粘土型多孔砖 2、墙体厚度:240mm 3、砂浆种类、强度等级:混合砂浆 M7.5 4、部位：±0.000以下多孔砖墙 | m³ | 3.87
8 | 010404001001 | 垫层 含：卫生间1:6水泥炉渣垫层 | m³ | 5.14
A.4 混凝土及钢筋混凝土工程
9 | 010501006001 | 多孔砖孔洞灌实 1、混凝土种类:细石混凝土（自拌混凝土） 2、混凝土强度等级:C20 3、孔洞率为20%~25% 4、部位：±0.000以下多孔砖 | m³ | 1.12
10 | 010501001001 | 基础垫层 含：1、混凝土种类:自拌混凝土 2、混凝土强度等级:C20 | m³ | 4.35
11 | 010501003001 | 独立基础 含：1、混凝土种类：自拌混凝土 2、混凝土强度等级:C25 | m³ | 16.19
表-08
分部分项工程和单价措施项目清单与计价表
工程名称:南宁市江南区那寻水库除险加固工程-管理用房 | [5 empty] | 第2页 共19页
序号 | 项目编码 | 项目名称及 项目特征描述 | 计量 单位 | 工程量 | 金额(元)
[5 empty] | 综合单价 | 合 价 | 其中： 暂估价
12 | 010502001001 | 矩形柱 含：1、混凝土种类：自拌混凝土 2、混凝土强度等级:C25 | m³ | 18.31
13 | 010502002001 | 构造柱 含：1、混凝土种类：自拌混凝土 2、混凝土强度等级:C25 | m³ | 1.64
14 | 010503001001 | 基础梁 含：1、混凝土种类：自拌混凝土 2、混凝土强度等级:C25 | m³ | 8.80
15 | 010503004001 | 圈梁 含：1、混凝土种类:自拌混凝土 2、混凝土强度等级:C25 | m³ | 3.85
16 | 010503005001 | 过梁 含：1、混凝土种类:自拌混凝土 2、混凝土强度等级:C25 | m³ | 1.55
17 | 010505001001 | 有梁板 含：1、混凝土种类：自拌混凝土 2、混凝土强度等级:C25 | m³ | 29.41
18 | 010505002001 | 坡屋面无梁板（斜板） 含：1、混凝土种类:自拌混凝土 2、混凝土强度等级:C25 3、坡度:26°34’至45°内 | m³ | 3.65
19 | 010505008001 | 雨篷、悬挑板 含：1、混凝土种类：自拌混凝土 2、混凝土强度等级:C25 | m³ | 1.88
20 | 010506001001 | 直形楼梯 含：1、混凝土种类：自拌混凝土 2、混凝土强度等级:C25 3、梯板厚度:120mm | ㎡ | 9.62
21 | 010507001001 | 散水、坡道 含：1、做法详98ZJ901 2/4 2、20厚1:2.5水泥砂浆抹面压光 3、60厚C15混凝土 4、60厚中砂铺垫 5、素土夯实 | ㎡ | 20.90
22 | 010507004001 | 台阶 含：1、混凝土种类：自拌混凝土 2、混凝土强度等级:C25 | m³ | 1.95
23 | 010507005001 | 扶手、压顶 含：1、混凝土种类：自拌混凝土 2、混凝土强度等级:C25 3、部位：窗台压顶、女儿墙压顶 | m³ | 1.06
24 | 010515001001 | 现浇构件圆钢筋制安 φ10以内 | t | 2.316
25 | 010515001002 | 现浇构件螺纹钢制安 φ10以内 | t | 1.060
26 | 010515001003 | 现浇构件螺纹钢制安 φ10以上 | t | 5.165
27 | 010515001004 | 砌体加筋 含：1、圆钢筋制安 φ10以内 | t | 0.281
28 | 桂010516004001 | 钢筋电渣压力焊接 | 个 | 216
29 | 桂010515013001 | 楼地面钢筋网片 含：1、混凝土内配Φ4钢筋双向中距150 | ㎡ | 91.03
表-08
分部分项工程和单价措施项目清单与计价表
工程名称:南宁市江南区那寻水库除险加固工程-管理用房 | [5 empty] | 第3页 共19页
序号 | 项目编码 | 项目名称及 项目特征描述 | 计量 单位 | 工程量 | 金额(元)
[5 empty] | 综合单价 | 合 价 | 其中： 暂估价
2、部位：露台、上人平屋面
30 | 010516001001 | 螺栓 含：1、螺栓种类:膨胀螺栓 2、规格:2M10×60 | t | 0.003
A.6 金属结构工程
31 | 010603003001 | 钢管柱 含：1、钢材品种、规格:方管B140mm×6mm 2、制作安装运输 | t | 0.131
32 | 010604001001 | 钢梁 含：1、钢材品种、规格:方管B140mm×6mm、矩形管150mm×100mm×5mm 2、制作安装运输 | t | 1.216
33 | 010516001002 | 螺栓 1、螺栓种类:膨胀螺栓 2、规格:2M10×60 | t | 0.003
A.7 屋面及防水工程
34 | 010901001001 | 瓦屋面（屋面2） 含：1、红色琉璃瓦 2、结合层:挂瓦条40×25,顺水条40×30.(木材需防腐处理)。 | ㎡ | 30.48
35 | 010902003001 | 屋面刚性层（屋面1） 含：40厚C30UEA补偿收缩混凝土防水层,表面压光 | ㎡ | 91.03
36 | 010902001001 | 屋面卷材防水（屋面1） 含：4厚SBS改性沥青防水卷材 | ㎡ | 108.35
37 | 010902002001 | 屋面涂膜防水（屋面2） 含：高聚物改性沥青防水涂料一道 | ㎡ | 30.48
38 | 010904002001 | 楼(地)面涂膜防水（地面1、楼面1） 含：聚氨酯防水，1.5厚 | ㎡ | 10.71
39 | 010904001001 | 楼(地)面卷材防水（地面1、楼面1） 含：0.7厚厚聚乙烯丙纶防水卷材(芯材厚度≥0.5),用1.3厚专用配套粘结料满粘 | ㎡ | 10.71
40 | 010903003001 | 墙面砂浆防水(防潮) 含：1、部位：卫生间内墙面 2、墙体类型:砖墙 3、5厚涂刮型聚合物水泥防水砂浆 | ㎡ | 78.05
A.8 保温、隔热、防腐工程
41 | 011001001001 | 保温隔热屋面(屋面1） 含：30厚挤塑聚苯乙烯泡沫塑板 | ㎡ | 91.03
42 | 011001001002 | 保温隔热屋面(屋面1） 含：40厚(最薄处)陶粒水泥找2%坡 | ㎡ | 91.03
A.9 楼地面工程
43 | 011102003001 | 块料楼地面（屋面1） 含：1、800×800地砖铺平拍实,缝宽5-8,1:1水泥砂浆填缝 2、25厚1:4干硬性水泥砂浆 | ㎡ | 91.03
44 | 011102003002 | 块料楼地面（地面1、楼面1） 含：1、防滑地砖(300×300,浅灰色)铺实拍平,水泥砂浆擦缝 | ㎡ | 10.71
表-08
分部分项工程和单价措施项目清单与计价表
工程名称:南宁市江南区那寻水库除险加固工程-管理用房 | [5 empty] | 第4页 共19页
序号 | 项目编码 | 项目名称及 项目特征描述 | 计量 单位 | 工程量 | 金额(元)
[5 empty] | 综合单价 | 合 价 | 其中： 暂估价
2、25厚1:2水泥砂浆
45 | 011101006001 | 平面砂浆找平层（地面1、楼面1） 含：20厚1:3水泥砂浆找平 | ㎡ | 10.71
46 | 011101006002 | 平面砂浆找平层（地面1、楼面1、屋面2） 含：20厚1:3水泥砂浆找平 | ㎡ | 41.19
47 | 011101006003 | 平面砂浆找平层（地面1、楼面1、屋面1、屋面2） 含：20厚1:2.5水泥砂浆找平 | ㎡ | 91.03
48 | 011102003003 | 块料楼地面（地面2、楼面2） 含：1、地砖(800×800浅灰色地砖)铺实拍平,水泥砂浆擦缝 2、20厚1:3干硬性水泥砂浆 3、素水泥浆一遍 | ㎡ | 123.33
49 | 011102003004 | 块料楼地面（楼梯） 含：1、防滑地砖（300×300）铺实拍平，水泥砂浆擦缝 2、20厚1:3干硬性水泥砂浆 3、素水泥浆一遍 | ㎡ | 9.62
50 | 011105003001 | 块料踢脚线 含：1、面砖(黑色15cm高),水泥浆擦缝 2、3~4厚1:1水泥砂浆加水重20%建筑胶镶贴室内,面与内墙面平齐 3、17厚1:3水泥砂浆 | ㎡ | 15.66
A.10 墙、柱面工程
51 | 011201001001 | 内墙墙面一般抹灰 含：1、墙体类型:砖墙 2、部位：除卫生间外的内墙面 3、5厚1:2水泥砂 4、15厚1:3水泥砂浆 | ㎡ | 323.88
52 | 011201001002 | 外墙墙面一般抹灰 含：1、墙体类型:砖墙 2、12厚1:2.5水泥砂浆 3、8厚1:2.5水泥砂浆 | ㎡ | 233.79
53 | 桂011204007001 | 块料墙面 含：1、(米黄色300×600),白水泥擦缝釉面砖防水墙面 2、4厚1:1水泥砂浆加水重20%建筑胶镶贴 3、15厚1:3水泥砂浆 | ㎡ | 78.05
A.11 天棚工程
54 | 011302001001 | 吊顶天棚 含：1、轻钢龙骨 2、300×300×0.6铝合金扣板 | ㎡ | 20.23
55 | 011301001001 | 天棚抹灰 含：1、水泥:107胶水=1:1的水泥油大底 2、板底打磨平整 3、钢筋砼板 4、除卫生间、厨房外顶棚 | ㎡ | 132.04
A.12 门窗工程
表-08
分部分项工程和单价措施项目清单与计价表
工程名称:南宁市江南区那寻水库除险加固工程-管理用房 | [5 empty] | 第5页 共19页
序号 | 项目编码 | 项目名称及 项目特征描述 | 计量 单位 | 工程量 | 金额(元)
[5 empty] | 综合单价 | 合 价 | 其中： 暂估价
56 | 010804002001 | 钢木门 含：含五金配件、油漆、运输及安装等 | ㎡ | 9.45
57 | 010804002002 | 钢木大门 含：含五金配件、油漆、运输及安装等 | ㎡ | 3.15
58 | 010802001001 | 90系列平开弹簧门，洞口面积＞2㎡ 含：1、玻璃品种、厚度：12厚钢化玻璃 2、含制作、运输、安装及五金配件及地弹簧、拉手、地锁等 | ㎡ | 12.78
59 | 010802001002 | 90系列铝合金玻璃门，洞口面积≤2㎡ 含：1、铝型材种类、厚度:1.4mm壁厚 2、玻璃品种、厚度：6厚磨砂钢化玻璃 3、含制作、运输、安装及五金配件 | ㎡ | 3.36
60 | 010807001001 | 90系列铝合金不带纱推拉窗，不带亮，洞口面积＞2㎡ 含：1、铝型材种类、厚度:1.4mm壁厚 2、玻璃品种、厚度：6厚白色双层钢化玻璃 3、含制作、运输、安装及五金配件 | ㎡ | 3.24
61 | 010807001002 | 90系列铝合金不带纱推拉窗，不带亮，洞口面积≤2㎡ 含：1、铝型材种类、厚度:1.4mm壁厚 2、玻璃品种、厚度：6厚白色双层钢化玻璃 3、含制作、运输、安装及五金配件 | ㎡ | 14.40
62 | 010807001003 | 90系列铝合金不带纱推拉窗，不带亮，洞口面积≤2㎡ 含：1、铝型材种类、厚度:1.4mm壁厚 2、玻璃品种、厚度：6厚白色双层钢化玻璃带磨砂 3、含制作、运输、安装及五金配件 | ㎡ | 1.08
63 | 010807001004 | 90系列铝合金不带纱固定窗，洞口面积≤2㎡ 含：1、铝型材种类、厚度:1.4mm壁厚 2、玻璃品种、厚度：5厚白色钢化玻璃 3、含制作、运输、安装及五金配件 | ㎡ | 1.62
64 | 桂010811002001 | 门窗周边塞缝 含：水泥砂浆 1∶2.5 | m | 128.08
A.13 油漆、涂料、裱糊工程
65 | 011406003001 | 墙面满刮腻子 含：1、腻子种类:成品腻子 2、刮腻子遍数:2遍 | ㎡ | 323.88
66 | 011407002001 | 天棚喷（刷）涂料 含：油漆品种、刷漆遍数:乳胶漆2遍 | ㎡ | 132.04
A.14 其他装饰工程
67 | 011502004001 | 石膏装饰线 含：1、部位：顶棚1（室内顶棚四周） 2、线条材料品种、规格、颜色:石膏装饰条 100×10×10 | m | 137.20
68 | 011503001001 | 楼梯栏杆 | m | 6.00
表-08
分部分项工程和单价措施项目清单与计价表
工程名称:南宁市江南区那寻水库除险加固工程-管理用房 | [5 empty] | 第6页 共19页
序号 | 项目编码 | 项目名称及 项目特征描述 | 计量 单位 | 工程量 | 金额(元)
[5 empty] | 综合单价 | 合 价 | 其中： 暂估价
含：1、做法参照11ZJ401,2W/17,15/37,1/39,4/42 2、高度：H=1050mm，间距110mm 3、材质：201不锈钢 4、扶手：不锈钢管Φ60×1.5 不锈钢管 5、栏杆：主竖杆φ50×1mm；20*0.8mm不锈钢管 6、横杆：φ25*0.8mm不锈钢管 7、弯头：不锈钢管Φ60×1.5 不锈钢管
69 | 011503001002 | 铁艺栏杆 含：1、高度：1m 2、部位：露台 3、规格1350×300 （7.5kg/件） 4、样式参照南宁2025年第一期（上半月）信息价13页铸铁栏杆图2 | m | 23.70
70 | 010607004001 | 304不锈钢防盗网 含：1、材料品种、规格:方钢12×12 2、边框及立柱型钢品种、规格:方钢12×12 | ㎡ | 20.34
71 | 桂010401015001 | 砖砌化粪池 含：做法:02S701-Z1-2F | 座 | 1
小 计
∑人工费
∑材料费
∑机械费
∑管理费
∑利 润
单价措施项目
| 011701 | 脚手架工程
72 | 桂011701001001 | 外脚手架 含：扣件式钢管外脚手架 双排 10m以内 | ㎡ | 265.86
73 | 桂011701002001 | 里脚手架 含：扣件式钢管里脚手架 3.6m以内 | ㎡ | 109.89
74 | 桂011701011001 | 楼板现浇混凝土运输道 含：1、运输道材质:钢管架 2、结构类型:框架结构 3、泵送、非泵送:非泵送 | ㎡ | 155.27
| 011702 | 混凝土模板及支架(撑)
75 | 011702001001 | 基础垫层 含：模板、支撑材质：投标人根据方案自行考虑 | ㎡ | 10.52
76 | 011702001002 | 独立基础 含：模板、支撑材质：投标人根据方案自行考虑 | ㎡ | 48.24
77 | 011702002001 | 矩形柱 | ㎡ | 189.18
表-08
分部分项工程和单价措施项目清单与计价表
工程名称:南宁市江南区那寻水库除险加固工程-管理用房 | [5 empty] | 第7页 共19页
序号 | 项目编码 | 项目名称及 项目特征描述 | 计量 单位 | 工程量 | 金额(元)
[5 empty] | 综合单价 | 合 价 | 其中： 暂估价
含：1、模板、支撑材质：投标人根据方案自行考虑 2、支模高度:3.6m以内
78 | 011702003001 | 构造柱 含：1、模板、支撑材质：投标人根据方案自行考虑 2、支模高度:3.6m以内 | ㎡ | 17.39
79 | 011702005001 | 基础梁 含：模板、支撑材质：投标人根据方案自行考虑 | ㎡ | 86.58
80 | 011702009001 | 过梁 含：1、模板、支撑材质：投标人根据方案自行考虑 2、支模高度:3.6m以内 | ㎡ | 21.86
81 | 011702008001 | 圈梁 含：模板、支撑材质：投标人根据方案自行考虑 | ㎡ | 38.77
82 | 011702014001 | 有梁板 含：1、模板、支撑材质：投标人根据方案自行考虑 2、支模高度:3.6m以内 | ㎡ | 248.99
83 | 011702015001 | 斜板 含：1、模板、支撑材质：投标人根据方案自行考虑 2、支模高度:3.6m以内 | ㎡ | 33.00
84 | 011702023001 | 雨篷、悬挑板、阳台板 含：模板、支撑材质：投标人根据方案自行考虑 | ㎡ | 30.01
85 | 011702024001 | 楼梯 含：模板、支撑材质：投标人根据方案自行考虑 | ㎡ | 9.62
86 | 011702028001 | 扶手、压顶 含：模板、支撑材质：投标人根据方案自行考虑 | m | 32.60
87 | 011702029001 | 散水 含：1、散水厚度:60mm 2、模板、支撑材质：投标人根据方案自行考虑 | ㎡ | 20.89
88 | 011702027001 | 台阶 | ㎡ | 4.35
| 011703 | 垂直运输
89 | 011703001001 | 建筑物垂直运输 含：建筑物垂直高度： 20m以内 | ㎡ | 155.27
小 计
∑人工费
∑材料费
∑机械费
∑管理费
∑利 润
表-08
分部分项工程和单价措施项目清单与计价表
工程名称:南宁市江南区那寻水库除险加固工程-管理用房 | [5 empty] | 第8页 共19页
序号 | 项目编码 | 项目名称及 项目特征描述 | 计量 单位 | 工程量 | 金额(元)
[5 empty] | 综合单价 | 合 价 | 其中： 暂估价
合 计
∑人工费
∑材料费
∑机械费
∑管理费
∑利 润
管理用房-电气工程
分部分项工程
B4 电气设备安装工程
90 | 030404017001 | 总配电箱AW1（动力配电箱XL-21) 含：1.安装方式:底边距地1.5m明装 2.按箱内元器件计价 3.规格、型号：600×400×200mm | 台 | 1
91 | 030404017002 | 分配电箱(ALS1 )防雨箱 含：1.安装方式:底边距地1.8m暗装 2.按箱内元器件计价 3.规格、型号：400×500×200mm | 台 | 1
92 | 030404017003 | 弱电箱 含：1.安装方式:底边距地1.5m明装 2.按箱内元器件计价 3.规格、型号：400×300×100mm | 台 | 1
93 | 030412005001 | 吸顶条灯（节能型） 含：1.55W-LED 2.安装形式:吸顶安装 3.含接线盒 | 套 | 3
94 | 030412001001 | 吸顶灯（节能型、防水防尘） 含：1.20W LED吸顶灯 2.安装形式:吸顶安装 3.含接线盒 | 套 | 3
95 | 030412001002 | 吸顶灯（节能型） 含：1.40W LED吸顶灯 2.安装形式:吸顶安装 3.含接线盒 | 套 | 7
96 | 030412005002 | 吸顶灯（大厅主灯） 含：1.140W-LED 2.安装形式:吸顶安装 3.含接线盒 | 套 | 1
97 | 030404033001 | 排气扇 31W 含：安装方式：壁装 | 台 | 2
98 | 030404034001 | 暗装单极开关 含：1.规格:10A~250V 2.安装方式:底边距地 1.5m暗装 3.含开关盒 | 套 | 8
99 | 030404034002 | 双极开关【新增项】 含：1.规格:10A~250V 2.安装方式:底边距地 1.5m暗装 3.含开关盒 | 套 | 1
100 | 030404035001 | 五孔插座【新增项】 | 套 | 49
表-08
分部分项工程和单价措施项目清单与计价表
工程名称:南宁市江南区那寻水库除险加固工程-管理用房 | [5 empty] | 第9页 共19页
序号 | 项目编码 | 项目名称及 项目特征描述 | 计量 单位 | 工程量 | 金额(元)
[5 empty] | 综合单价 | 合 价 | 其中： 暂估价
含：1.规格、型号：250V、10A 2.安装高度：距地0.4m暗装 3.含接线盒
101 | 030404035002 | 三孔热水器专用插座 含：1.规格、型号：250V、16A 2.安装高度：距地1.8m暗装 3.含接线盒 | 套 | 2
102 | 030404035003 | 三孔空调专用插座 含：1.规格、型号：250V、16A 2.安装方式:底边距地1.8m暗装 3.含接线盒 | 套 | 4
103 | 030404035004 | 五孔插座（地面安装） 含：1.规格、型号：250V、10A 2.安装高度：地面安装 3.含接线盒 | 套 | 2
104 | 030411001001 | 阻燃塑料穿线管PVC φ20 含：规格：φ20 | m | 83.72
105 | 030411001002 | 阻燃塑料穿线管PVC φ25 含：规格：φ25 | m | 132.33
106 | 030413002001 | 凿(压)槽及恢复φ20 含：1.类型：砖结构 2.规格:管径20mm以内 | m | 15.30
107 | 030413002002 | 凿(压)槽及恢复φ25 含：1.类型：砖结构 2.规格:管径32mm以内 | m | 20.50
108 | 030411004001 | 管内穿线BV-10mm2 含：配线形式:管内穿线 | m | 5.00
109 | 030411004002 | 管内穿线 BV-6.0mm2 含：配线形式:管内穿线 | m | 106.72
110 | 030411004003 | 管内穿线BV-4mm2 含：配线形式:管内穿线 | m | 169.94
111 | 030411004004 | 管内穿线 BV-2.5mm2 含：配线形式:管内穿线 | m | 359.47
112 | 030411002001 | PVC线槽80×40 | m | 6.30
| 030409 | 防雷及接地装置
113 | 030409005001 | 避雷网φ12热镀锌圆钢沿女儿墙敷设 含：安装形式:沿女儿墙敷设 | m | 32.30
114 | 030409003001 | 避雷引下线 含：利用建筑内的混凝土柱内两根（Φ>16）通长焊接作防雷引下线， 其下端与接地体焊接，上端伸出天面与屋面接闪带焊接。 | m | 20.00
115 | 030409002001 | 接地母线40×4热镀锌扁钢 | m | 4.30
116 | 030409002002 | 钢接地母线敷设 利用基础钢筋做接母线 | m | 20.00
117 | 030409008001 | 总等电位端子箱 | 台 | 1
118 | 030409008002 | 等电位端子箱、测试板 | 台 | 1
119 | 030414011001 | 接地装置 | 系统 | 1
120 | 030409001001 | 接地极 | 根 | 10
表-08
分部分项工程和单价措施项目清单与计价表
工程名称:南宁市江南区那寻水库除险加固工程-管理用房 | [5 empty] | 第10页 共19页
序号 | 项目编码 | 项目名称及 项目特征描述 | 计量 单位 | 工程量 | 金额(元)
[5 empty] | 综合单价 | 合 价 | 其中： 暂估价
含：规格、型号：镀锌角钢L50×50 L=2500mm
小 计
∑人工费
∑材料费
∑机械费
∑管理费
∑利 润
单价措施项目
小 计
∑人工费
∑材料费
∑机械费
∑管理费
∑利 润
合 计
∑人工费
∑材料费
∑机械费
∑管理费
∑利 润
管理用房-给排水工程
分部分项工程
| 9. | B9 给排水、燃气工程
121 | 031001006001 | PP-R塑料给水管及管件（热熔连接）安装 dn40 含：1.公称压力：PN=1.0Mpa 2.含水压试验、管道冲洗、通水、消毒 | m | 9.30
122 | 031001006002 | PP-R塑料给水管及管件（热熔连接）安装 dn32 含：1.公称压力：PN=1.0Mpa 2.含水压试验、管道冲洗、通水、消毒 | m | 8.60
123 | 031001006003 | PP-R塑料给水管及管件（热熔连接）安装 dn20 含：1.公称压力：PN=1.0Mpa 2.含水压试验、管道冲洗、通水、消毒 | m | 29.97
表-08
分部分项工程和单价措施项目清单与计价表
工程名称:南宁市江南区那寻水库除险加固工程-管理用房 | [5 empty] | 第11页 共19页
序号 | 项目编码 | 项目名称及 项目特征描述 | 计量 单位 | 工程量 | 金额(元)
[5 empty] | 综合单价 | 合 价 | 其中： 暂估价
124 | 031001006004 | PVC-U承插塑料排水管及管件（粘接连接）安装 dn110 | m | 12.40
125 | 031001006005 | PVC-U承插塑料排水管及管件（粘接连接）安装 dn50 | m | 13.25
126 | 031001006006 | PVC-U塑料直通雨水管及管件（螺纹连接）安装 dn110 | m | 28.75
127 | 031003001001 | 铜截止阀DN32 含：公称压力：PN=1.0Mpa | 个 | 2
128 | 031004006001 | 低水箱蹲式大便器 | 套 | 2
129 | 桂031004023001 | 圆型雨水斗 De110 | 个 | 5
130 | 031004008001 | 洗涤盆 | 套 | 1
131 | 031004003001 | 立式洗脸盆 含：含普通水龙头DN15 | 套 | 2
132 | 桂031004021001 | 带存水弯地漏 DN50 | 个 | 2
133 | 070103003001 | 水塔水箱 含：1.水箱容积:5m³ 2.材质：304不锈钢 3.含消毒冲洗 | 台 | 1
小 计
∑人工费
∑材料费
∑机械费
∑管理费
∑利 润
单价措施项目
小 计
∑人工费
∑材料费
∑机械费
∑管理费
∑利 润
合 计
∑人工费
∑材料费
∑机械费
∑管理费
∑利 润
供水加压泵房-建筑装修工程
表-08
分部分项工程和单价措施项目清单与计价表
工程名称:南宁市江南区那寻水库除险加固工程-管理用房 | [5 empty] | 第12页 共19页
序号 | 项目编码 | 项目名称及 项目特征描述 | 计量 单位 | 工程量 | 金额(元)
[5 empty] | 综合单价 | 合 价 | 其中： 暂估价
分部分项工程
A.1 土（石）方工程
134 | 010101001002 | 平整场地 含：土壤类别:详地质勘查报告 | ㎡ | 25.31
135 | 010101004002 | 挖基坑土方 含：1、土壤类别:详地质勘查报告 2、挖土深度:详设计图纸及地质勘察报告 3、弃土运距:投标人自行考虑 | m³ | 31.60
136 | 010103001004 | 回填方 含：1、土质要求:场内符合设计要求的合格土源 2、密实度要求:满足设计要求 3、取土运距:场内运输距离自行考虑 | m³ | 19.59
A.3 砌筑工程
137 | 010401001001 | 砖基础 含：砖墙为混合砂浆砌红中砖 | m³ | 1.58
138 | 010403001001 | 石基础 含：M7.5水泥砂浆砌石 | m³ | 5.18
139 | 010401003001 | 实心砖墙 含：1、砖品种、规格、强度等级:红中砖 2、墙体厚度:24cm 3、砂浆种类、强度等级:砌筑砂浆M7.5 | m³ | 6.22
A.4 混凝土及钢筋混凝土工程
140 | 010503001002 | 基础梁 含：1、混凝土强度等:C20 2、混凝土拌合料要求:泵送商品砼(碎石、中砂) | m³ | 1.04
141 | 010505001002 | 有梁板 含：1、混凝土强度等级:C20 2、混凝土拌合料要求:泵送商品砼(碎石、中砂) | m³ | 3.22
142 | 010503005002 | 过梁 含：1、混凝土强度等级:C20 2、混凝土拌合料要求:泵送商品砼(碎石、中砂) | m³ | 0.39
143 | 010507001002 | 散水 含：1、C20砼100mm厚 2、干铺石垫层100mm厚 | ㎡ | 4.92
144 | 桂010507009001 | C20排水沟 | m³ | 2.02
145 | 010515001005 | 现浇构件圆钢筋制安 φ10以内 | t | 0.247
146 | 010515001006 | 现浇构件圆钢筋制安 φ10以上 | t | 0.105
A.7 屋面及防水工程
147 | 010901002001 | 屋面 含：20mm厚1:2防水水泥砂浆抹面 | ㎡ | 25.31
A.9 楼地面工程
148 | 010404001002 | 碎石垫层 | m³ | 2.53
表-08
分部分项工程和单价措施项目清单与计价表
工程名称:南宁市江南区那寻水库除险加固工程-管理用房 | [5 empty] | 第13页 共19页
序号 | 项目编码 | 项目名称及 项目特征描述 | 计量 单位 | 工程量 | 金额(元)
[5 empty] | 综合单价 | 合 价 | 其中： 暂估价
含：1、部位：卫生间 2、炉渣等轻骨料填充下沉空间
149 | 011101001001 | 水泥砂浆楼地面 含：C20砼100mm厚 | ㎡ | 11.47
A.10 墙、柱面工程
150 | 011201001003 | 内墙面一般抹灰 含：1、墙体类型:砖墙 2、20mm厚1:2混合砂浆抹面 | ㎡ | 30.74
151 | 011201001004 | 外墙面一般抹灰 含：1、墙体类型:砖墙 2、20mm厚1:2混合砂浆抹面 | ㎡ | 20.18
152 | 桂011204007002 | 墙裙 含：陶瓷墙面砖 200×150 | ㎡ | 15.20
A.12 门窗工程
153 | 010802001003 | 钢板门 含：钢板门 | ㎡ | 2.10
154 | 010807001005 | 90系列铝合金不带纱推拉窗 含：1、铝型材种类、厚度:1.8mm壁厚 2、玻璃品种、厚度：双层钢化玻璃 3、含制作、运输、安装及五金配件 | ㎡ | 6.60
A.13 油漆、涂料、裱糊工程
155 | 011406003002 | 墙面刮腻子 含：1、部位：内墙 2、满刮腻子 | ㎡ | 30.74
156 | 011406003003 | 天棚满刮腻子 含：1、部位：天棚 2、双飞粉仿瓷腻子 | ㎡ | 11.47
157 | 010607004002 | 304不锈钢防盗网 1、材料品种、规格:方钢12×12 2、边框及立柱型钢品种、规格:方钢12×12 | ㎡ | 6.60
小 计
∑人工费
∑材料费
∑机械费
∑管理费
∑利 润
单价措施项目
| 011701 | 脚手架工程
158 | 桂011701001002 | 外脚手架 含：1、搭设方式：单排 2、搭设高度:10m以内 3、脚手架材质:扣件式钢管 | ㎡ | 60.48
| 011702 | 混凝土模板及支架(撑)
159 | 011702005002 | 基础梁 | ㎡ | 8.64
表-08
分部分项工程和单价措施项目清单与计价表
工程名称:南宁市江南区那寻水库除险加固工程-管理用房 | [5 empty] | 第14页 共19页
序号 | 项目编码 | 项目名称及 项目特征描述 | 计量 单位 | 工程量 | 金额(元)
[5 empty] | 综合单价 | 合 价 | 其中： 暂估价
含：1、模板、支撑材质：投标人根据方案自行考虑
160 | 011702009002 | 过梁 含：1、模板、支撑材质：投标人根据方案自行考虑 2、支撑高度:3.6m以内 | ㎡ | 3.26
161 | 011702014002 | 有梁板 含：1、模板、支撑材质：投标人根据方案自行考虑 2、支撑高度:3.6m以内 | ㎡ | 31.07
162 | 011702029002 | 散水 含：模板、支撑材质：投标人根据方案自行考虑 | ㎡ | 9.36
| 011703 | 垂直运输
| 011705 | 大型机械设备进出场及安拆
| 011708 | 混凝土运输及泵送工程
小 计
∑人工费
∑材料费
∑机械费
∑管理费
∑利 润
合 计
∑人工费
∑材料费
∑机械费
∑管理费
∑利 润
供水加压泵房-电气工程
分部分项工程
| 4. | B4 电气设备安装工程
163 | 030404017004 | 动力配电箱 含：1、型号：XL-21 2、安装方式：照明箱中心距地1.4m挂墙明装 3、按箱内元器件计价，元器件详系统图 | 台 | 1
164 | 030404017005 | 水泵控制箱 含：1、型号：4kW 0.4kV 2、安装方式：底边距地1.8m挂墙明装 3、按箱内元器件计价，元器件详系统图 4、随设备带来，仅计安装费 | 台 | 1
表-08
分部分项工程和单价措施项目清单与计价表
工程名称:南宁市江南区那寻水库除险加固工程-管理用房 | [5 empty] | 第15页 共19页
序号 | 项目编码 | 项目名称及 项目特征描述 | 计量 单位 | 工程量 | 金额(元)
[5 empty] | 综合单价 | 合 价 | 其中： 暂估价
165 | 030412005003 | LED吸顶条灯（节能型） 含：1、规格型号：WMY426-2×32W 2、含接线盒 3、安装方式：吸顶安装 | 套 | 1
166 | 030412001003 | 吸顶灯（节能型.防水防尘） 含：1、20W LED吸顶灯 2、安装形式:吸顶安装 3、含接线盒 | 套 | 1
167 | 030412001004 | 应急照明灯 含：1、规格型号：SMJ2015 | 套 | 1
168 | 030404035005 | 五孔插座 含：1、规格、型号：250V、10A 2、安装高度：距地0.4m暗装 3、含接线盒 | 套 | 1
169 | 030404034003 | 暗装单极开关 含：1、规格:10A~250V 2、安装方式:底边距地 1.5m暗装 3、含开关盒 | 套 | 1
170 | 030411002002 | PVC线槽80×40 | m | 40.00
171 | 030411001003 | 镀锌钢管敷设 砖.混凝土结构暗配 DN32 | m | 4.20
172 | 030408001001 | 铜芯电力电缆敷设 普通敷设 YJV-1kV-3×6m 含：配线形式:普通敷设 | m | 6.00
173 | 030411004005 | 管内穿线BV-4mm2 含：配线形式:管内穿线 | m | 12.00
174 | 030411004006 | 管内穿线 BV-2.5mm2 含：配线形式:管内穿线 | m | 30.00
175 | 031002003001 | 过墙塑料套管制作.安装 φ70 PVC | 个 | 2
防雷及接地装置
176 | 030409005002 | 防雷接闪带 φ10热镀锌圆钢 含：沿女儿墙敷设 | m | 14.40
177 | 030409006001 | 避雷针制作.安装 φ12圆钢 h=1000mm | 根 | 4
178 | 030409002003 | 接地母线40×4热镀锌扁钢 | m | 5.00
179 | 030409003002 | 避雷引下线 含：1、利用建筑内的混凝土柱内两根（Φ>16）通长焊接作防雷引下线， 2、其下端与接地体焊接，上端伸出天面与屋面接闪带焊接。 | m | 12.00
设备安装工程
180 | 030211002001 | IHG型立式单级单吸不锈钢防爆离心泵（20-160，Q＝1.8m³/h，H＝33m，N＝1.5KW，一用一备） | 台 | 2
181 | 030807001001 | DN40闸阀 含：连接方式：螺纹连接 | 个 | 1
182 | 010501003002 | C20砼基座 含：1、规格：800×800×800mm 2、材质：C20 3、含模板安装制作 | m³ | 0.51
小 计
表-08
分部分项工程和单价措施项目清单与计价表
工程名称:南宁市江南区那寻水库除险加固工程-管理用房 | [5 empty] | 第16页 共19页
序号 | 项目编码 | 项目名称及 项目特征描述 | 计量 单位 | 工程量 | 金额(元)
[5 empty] | 综合单价 | 合 价 | 其中： 暂估价
∑人工费
∑材料费
∑机械费
∑管理费
∑利 润
单价措施项目
小 计
∑人工费
∑材料费
∑机械费
∑管理费
∑利 润
合 计
∑人工费
∑材料费
∑机械费
∑管理费
∑利 润
围墙及管理区
分部分项工程
A.1 土（石）方工程
183 | 010101001003 | 平整场地 含：土壤类别:详地质勘查报告 | ㎡ | 274.84
184 | 010101004003 | 挖基坑土方 含：1、土壤类别:详地质勘查报告 2、挖土深度:详设计图纸及地质勘察报告 3、弃土运距:投标人自行考虑 | m³ | 35.27
185 | 010103001005 | 回填方 含：1、土质要求:场内符合设计要求的合格土源 2、密实度要求:满足设计要求 3、取土运距:场内运输距离自行考虑 | m³ | 17.79
186 | 010404001003 | 100mm碎石垫层 | m³ | 4.40
187 | 桂010507008001 | 地坪 含：1、部位:室外地坪 2、C20砼地面厚150 3、碎石垫层厚150 4、伸缩缝20mm宽,沥青砂浆填缝 | ㎡ | 250.00
表-08
分部分项工程和单价措施项目清单与计价表
工程名称:南宁市江南区那寻水库除险加固工程-管理用房 | [5 empty] | 第17页 共19页
序号 | 项目编码 | 项目名称及 项目特征描述 | 计量 单位 | 工程量 | 金额(元)
[5 empty] | 综合单价 | 合 价 | 其中： 暂估价
A.3 砌筑工程
188 | 010401004002 | 多孔砖墙 含：1、部位：围墙 2、砖品种、规格、强度等级:多孔页岩砖(240×115×90) 3、墙体厚度:24cm | m³ | 24.12
189 | 010401004003 | 多孔砖墙 含：1、部位：防汛物料池 2、砖品种、规格、强度等级:多孔页岩砖(240×115×90) 3、墙体厚度:30cm | m³ | 5.55
190 | 010401010001 | 多孔砖柱 含：砖品种、规格、强度等级:多孔页岩砖(240×115×90) | m³ | 1.54
A.4 混凝土及钢筋混凝土工程
191 | 010501001002 | 防汛池底板 含：混凝土强度等级:C20 | m³ | 2.48
192 | 010501002001 | 带形基础 含：混凝土强度等级:C20 | m³ | 9.42
193 | 010507005002 | 压顶 含：1、混凝土强度等级:C25 2、混凝土拌合料要求:商品砼(碎石、中砂) | m³ | 8.20
194 | 010507005003 | 压顶 含：1、混凝土强度等级:C20 2、混凝土拌合料要求:商品砼(碎石、中砂) | m³ | 7.16
195 | 010515001007 | 现浇构件螺纹钢制安φ10以内 | t | 0.360
196 | 010515001008 | 现浇构件螺纹钢制安 φ10以上 | t | 0.795
A.7 屋面及防水工程
197 | 010901001002 | 天蓝色琉璃瓦 | ㎡ | 77.87
A.10 墙、柱面工程
198 | 011201001005 | 外墙面一般抹灰 含：1、墙体类型:砖墙 2、20mm厚1:2水泥防水砂浆 | ㎡ | 301.39
199 | 桂011204007003 | 块料墙面 含：1、部位：围墙 2、贴瓷砖壁画1000*2000*4.5mm | ㎡ | 20.00
200 | 桂011204007004 | 块料墙面 含：1、部位：大门门柱 2、表面贴500mm*500mm大理石瓷砖 | ㎡ | 10.40
A.12 门窗工程
201 | 010802001004 | 平开钢大门 | ㎡ | 10.08
A.13 油漆、涂料、裱糊工程
202 | 011407004001 | 停车位画线 | ㎡ | 4.16
小 计
表-08
分部分项工程和单价措施项目清单与计价表
工程名称:南宁市江南区那寻水库除险加固工程-管理用房 | [5 empty] | 第18页 共19页
序号 | 项目编码 | 项目名称及 项目特征描述 | 计量 单位 | 工程量 | 金额(元)
[5 empty] | 综合单价 | 合 价 | 其中： 暂估价
∑人工费
∑材料费
∑机械费
∑管理费
∑利 润
单价措施项目
| 011701 | 脚手架工程
203 | 桂011701001003 | 外脚手架 含：1、搭设方式：单排 2、搭设高度:10m以内 3、脚手架材质:扣件式钢管 | ㎡ | 204.60
| 011702 | 混凝土模板及支架(撑)
204 | 011702005003 | 基础梁 含：模板、支撑材质：投标人根据方案自行考虑 | ㎡ | 206.27
205 | 011702028002 | 扶手、压顶 含：模板、支撑材质：投标人根据方案自行考虑 | m | 125.60
| 011703 | 垂直运输
| 011705 | 大型机械设备进出场及安拆
206 | 011705001001 | 履带式挖掘机 1m³内 场外运输费 | 台次 | 1
| 011708 | 混凝土运输及泵送工程
小 计
∑人工费
∑材料费
∑机械费
∑管理费
∑利 润
合 计
∑人工费
∑材料费
∑机械费
∑管理费
∑利 润
总 合 计
∑人工费
∑材料费
∑机械费
表-08
分部分项工程和单价措施项目清单与计价表
工程名称:南宁市江南区那寻水库除险加固工程-管理用房 | [5 empty] | 第19页 共19页
序号 | 项目编码 | 项目名称及 项目特征描述 | 计量 单位 | 工程量 | 金额(元)
[5 empty] | 综合单价 | 合 价 | 其中： 暂估价
∑管理费
∑利 润
表-08

## 表-11总价措施项目清单与计价表
总价措施项目清单与计价表
工程名称:南宁市江南区那寻水库除险加固工程-管理用房 |  |  |  |  | 第1页 共2页
序 号 | 项目编码 | 项 目 名 称 | 计 算 基 础 | 费 率(%) 或标准 | 金 额(元) | 备注
管理用房-建筑装修工程
一 |  | 建筑装饰装修工程(营改增)一般计税法
1 | 桂011801001001 | 安全文明施工费 | ∑(分部分项人材机+单价措施人材机) | 7.36
2 | 桂011801002001 | 检验试验配合费 |  | 0.11
3 | 桂011801003001 | 雨季施工增加费 |  | 0.53
4 | 桂011801004001 | 工程定位复测费 |  | 0.05
管理用房-电气工程
一 |  | 给排水、燃气、电气、通风空调、消防、建筑智能、通信、自控仪表工程(营改增)一般计税法
1 | 桂031401001001 | 安全文明施工费 | ∑分部分项及单价措施费定额(人工费+机械费) | 12.12
2 | 桂031401002001 | 检验试验配合费 |  | 0.51
3 | 桂031401003001 | 雨季施工增加费 |  | 4.09
10 | 桂031401010001 | 脚手架搭拆费
管理用房-给排水工程
一 |  | 给排水、燃气、电气、通风空调、消防、建筑智能、通信、自控仪表工程(营改增)一般计税法
1 | 桂031401001002 | 安全文明施工费 | ∑分部分项及单价措施费定额(人工费+机械费) | 12.12
2 | 桂031401002002 | 检验试验配合费 |  | 0.51
3 | 桂031401003002 | 雨季施工增加费 |  | 4.09
10 | 桂031401010002 | 脚手架搭拆费
供水加压泵房-建筑装修工程
一 |  | 建筑装饰装修工程(营改增)一般计税法
1 | 桂011801001002 | 安全文明施工费 | ∑(分部分项人材机+单价措施人材机) | 7.36
2 | 桂011801002002 | 检验试验配合费 |  | 0.11
3 | 桂011801003002 | 雨季施工增加费 |  | 0.53
4 | 桂011801004002 | 工程定位复测费 |  | 0.05
围墙及管理区
一 |  | 建筑装饰装修工程(营改增)一般计税法
1 | 桂011801001003 | 安全文明施工费 | ∑(分部分项人材机+单价措施人材机) | 2.5
2 | 桂011801002003 | 检验试验配合费 |  | 0.11
3 | 桂011801003003 | 雨季施工增加费 |  | 0.53
4 | 桂011801004003 | 工程定位复测费 |  | 0.05
注：以项计算的总价措施，无“计算基础”和“费率”的数值，可只填“金额”数值， 但应在备注栏说明施工方案出处或计算方式。
表-11
总价措施项目清单与计价表
工程名称:南宁市江南区那寻水库除险加固工程-管理用房 |  |  |  |  | 第2页 共2页
序 号 | 项目编码 | 项 目 名 称 | 计 算 基 础 | 费 率(%) 或标准 | 金 额(元) | 备注
合 计
注：以项计算的总价措施，无“计算基础”和“费率”的数值，可只填“金额”数值， 但应在备注栏说明施工方案出处或计算方式。
表-11

## 表-12其他项目清单与计价汇总表
其他项目清单与计价汇总表
工程名称:南宁市江南区那寻水库除险加固工程-管理用房 |  | 第1页 共2页
序号 | 项目名称 | 金额（元） | 备注
管理用房-建筑装修工程
1 | 暂列金额 |  | 明细详见表－12－1
2 | 材料暂估价 |  | 明细详见表－12－2
3 | 专业工程暂估价 |  | 明细详见表－12－3
4 | 计日工 |  | 明细详见表－12－4
5 | 总承包服务费 |  | 明细详见表－12－5
6 | 安全生产责任保险费暂估价 | 701.77 | 分部分项工程费及措施项目费
管理用房-电气工程
1 | 暂列金额 |  | 明细详见表－12－1
2 | 材料暂估价 |  | 明细详见表－12－2
3 | 专业工程暂估价 |  | 明细详见表－12－3
4 | 计日工 |  | 明细详见表－12－4
5 | 总承包服务费 |  | 明细详见表－12－5
6 | 安全生产责任保险费暂估价 | 30.32 | 分部分项工程费及措施项目费
管理用房-给排水工程
1 | 暂列金额 |  | 明细详见表－12－1
2 | 材料暂估价 |  | 明细详见表－12－2
3 | 专业工程暂估价 |  | 明细详见表－12－3
4 | 计日工 |  | 明细详见表－12－4
5 | 总承包服务费 |  | 明细详见表－12－5
6 | 安全生产责任保险费暂估价 | 18.45 | 分部分项工程费及措施项目费
供水加压泵房-建筑装修工程
1 | 暂列金额 |  | 明细详见表－12－1
2 | 材料暂估价 |  | 明细详见表－12－2
3 | 专业工程暂估价 |  | 明细详见表－12－3
4 | 计日工 |  | 明细详见表－12－4
5 | 总承包服务费 |  | 明细详见表－12－5
6 | 安全生产责任保险费暂估价 | 55.69 | 分部分项工程费及措施项目费
供水加压泵房-电气工程
围墙及管理区
1 | 暂列金额 |  | 明细详见表－12－1
2 | 材料暂估价 |  | 明细详见表－12－2
3 | 专业工程暂估价 |  | 明细详见表－12－3
4 | 计日工 |  | 明细详见表－12－4
注:材料暂估单价进入清单项目综合单价，此处不汇总。
表－12
其他项目清单与计价汇总表
工程名称:南宁市江南区那寻水库除险加固工程-管理用房 |  | 第2页 共2页
序号 | 项目名称 | 金额（元） | 备注
5 | 总承包服务费 |  | 明细详见表－12－5
6 | 安全生产责任保险费暂估价 | 246.58 | 分部分项工程费及措施项目费
合 计
注:材料暂估单价进入清单项目综合单价，此处不汇总。
表－12

## 表-14税前项目清单与计价表
税前项目清单与计价表
工程名称:南宁市江南区那寻水库除险加固工程-管理用房 |  |  |  |  | 第1页 共1页
序号 | 项目编码 | 项目名称及项目特征 描述 | 计量 单位 | 工程量 | 金 额(元)
[5 empty] | 单价 | 合价
管理用房-建筑装修工程
1 | 011407001001 | 外墙真石漆 含：1、水性外墙真石漆 2、非弹性，一底一中一面，八至十年保质 3、含人工、腻子基层、抗碱底漆、面漆等全部施工工序 | ㎡ | 233.79
供水加压泵房-建筑装修工程
2 | 011407001002 | 外墙白色彩砂涂料 | ㎡ | 20.18
围墙及管理区
3 | 011407001003 | 外墙面喷涂真石漆 含：1、水性外墙真石漆 2、非弹性，一底一中一面，八至十年保质 3、含人工、腻子基层、抗碱底漆、面漆等全部施工工序 | ㎡ | 244.39
合 计
注：税前项目包含除增值税以外的所有费用。
表-14

## 表-15规费、增值税计价表
规费、增值税计价表
工程名称:南宁市江南区那寻水库除险加固工程-管理用房 |  |  | 第1页 共3页
序号 | 项目名称 | 计算基础 | 计算费率(%) | 金额(元)
管理用房-建筑装修工程
一 | 建筑装饰装修工程(营改增)一般计税法
1 | 规费 | 1.1+1.2+1.3
1.1 | 社会保险费 | ∑(分部分项人工费+单价措施人工费) | 29.35
1.1.1 | 养老保险费 |  | 17.22
1.1.2 | 失业保险费 |  | 0.34
1.1.3 | 医疗保险费 |  | 10.25
1.1.4 | 生育保险费 |  | 0.64
1.1.5 | 工伤保险费 |  | 0.9
1.2 | 住房公积金 |  | 1.85
1.3 | 工程排污费 | ∑(分部分项人材机+单价措施人材机) | 0.43
2 | 增值税 | Σ（分部分项工程费及单价措施项目费+总价措施项目费+其他项目费+税前项目费+规费） | 9.00
管理用房-电气工程
一 | 给排水、燃气、电气、通风空调、消防、建筑智能、通信、自控仪表工程(营改增)一般计税法
1 | 规费 | 1.1+1.2+1.3
1.1 | 社会保险费 | ∑(分部分项人工费+单价措施人工费) | 29.35
1.1.1 | 养老保险费 |  | 17.22
1.1.2 | 失业保险费 |  | 0.34
1.1.3 | 医疗保险费 |  | 10.25
1.1.4 | 生育保险费 |  | 0.64
1.1.5 | 工伤保险费 |  | 0.9
1.2 | 住房公积金 |  | 1.85
1.3 | 工程排污费 |  | 0.40
2 | 增值税 | Σ（分部分项工程费及单价措施项目费+总价措施项目费+其他项目费+税前项目费+规费） | 9.00
管理用房-给排水工程
一 | 给排水、燃气、电气、通风空调、消防、建筑智能、通信、自控仪表工程(营改增)一般计税法
1 | 规费 | 1.1+1.2+1.3
1.1 | 社会保险费 | ∑(分部分项人工费+单价措施人工费) | 29.35
1.1.1 | 养老保险费 |  | 17.22
1.1.2 | 失业保险费 |  | 0.34
表-15
规费、增值税计价表
工程名称:南宁市江南区那寻水库除险加固工程-管理用房 |  |  | 第2页 共3页
序号 | 项目名称 | 计算基础 | 计算费率(%) | 金额(元)
1.1.3 | 医疗保险费 | ∑(分部分项人工费+单价措施人工费) | 10.25
1.1.4 | 生育保险费 |  | 0.64
1.1.5 | 工伤保险费 |  | 0.9
1.2 | 住房公积金 |  | 1.85
1.3 | 工程排污费 |  | 0.40
2 | 增值税 | Σ（分部分项工程费及单价措施项目费+总价措施项目费+其他项目费+税前项目费+规费） | 9.00
供水加压泵房-建筑装修工程
一 | 建筑装饰装修工程(营改增)一般计税法
1 | 规费 | 1.1+1.2+1.3
1.1 | 社会保险费 | ∑(分部分项人工费+单价措施人工费) | 29.35
1.1.1 | 养老保险费 |  | 17.22
1.1.2 | 失业保险费 |  | 0.34
1.1.3 | 医疗保险费 |  | 10.25
1.1.4 | 生育保险费 |  | 0.64
1.1.5 | 工伤保险费 |  | 0.9
1.2 | 住房公积金 |  | 1.85
1.3 | 工程排污费 | ∑(分部分项人材机+单价措施人材机) | 0.43
2 | 增值税 | Σ（分部分项工程费及单价措施项目费+总价措施项目费+其他项目费+税前项目费+规费） | 9.00
供水加压泵房-电气工程
一 | 给排水、燃气、电气、通风空调、消防、建筑智能、通信、自控仪表工程(营改增)一般计税法
围墙及管理区
一 | 建筑装饰装修工程(营改增)一般计税法
1 | 规费 | 1.1+1.2+1.3
1.1 | 社会保险费 | ∑(分部分项人工费+单价措施人工费) | 29.35
1.1.1 | 养老保险费 |  | 17.22
1.1.2 | 失业保险费 |  | 0.34
1.1.3 | 医疗保险费 |  | 10.25
1.1.4 | 生育保险费 |  | 0.64
1.1.5 | 工伤保险费 |  | 0.9
1.2 | 住房公积金 |  | 1.85
表-15
规费、增值税计价表
工程名称:南宁市江南区那寻水库除险加固工程-管理用房 |  |  | 第3页 共3页
序号 | 项目名称 | 计算基础 | 计算费率(%) | 金额(元)
1.3 | 工程排污费 | ∑(分部分项人材机+单价措施人材机) | 0.25
2 | 增值税 | Σ（分部分项工程费及单价措施项目费+总价措施项目费+其他项目费+税前项目费+规费） | 9.00
合 计
表-15