## 表-01总说明
总 说 明
工程名称:管理房土建及安装、给排水、路灯工程 | 第1页 共1页
一、工程概况：
南宁市江南区六品水库除险加固工程（管理用房），主要内容包括：管理房土建工程、电气工程，给排水工程等。
二、编制依据：
1、建设工程工程量清单计价规范》(GB 50500-2013)、《通用安装工程工程量计算规范》（GB 50856-2013）、《〈建设工程工程量清单计价规范〉（GB50500-2013）广西壮族自治区实施细则》修订版、广西壮族自治区住房和城乡建设厅颁布的《<建设工程工程量清单计价规范>GB 50500-2013广西壮族自治区实施细则》、《<建设工程工程量清单计算规范>GB (50854～50862-2013)广西壮族自治区实施细则》(修订本)等；
2、2013年《广西壮族自治区建筑装饰装修工程消耗量定额》、2015年《广西壮族自治区安装工程消耗量定额》，相应费用定额及有关计价文件；
3、广西鸿涛工程设计有限公司2025年2月《南宁市江南区六品水库除险加固工程初步设计图》、《南宁市江南区六品水库除险加固工程工程量清单》、《南宁市江南区六品水库除险加固工程概算书》；
4、2016年《广西壮族自治区建设工程费用定额》；
5、《自治区住房城乡建设厅关于建筑业实施营业税改增值税后广西壮族自治区建设工程计价依据调整的通知》（桂建标〔2016〕17号）；
6、《关于调整建设工程计价增值税税率的通知》（桂建标〔2019〕12号）；
7、桂建标〔2023〕7号文《自治区住房城乡建设厅关于调整建设工程定额人工费及有关费率的通知》；
8、主要材料价格参照2025年第1期《南宁市建设工程造价信息》，缺项部分通过市场询价；
9、与建设工程项目有关的标准、规范、技术资料及其他相关资料。
三、其他需要说明的问题
1、本工程砼按自拌计算。
表-01

## 表-02建设项目概算价汇总表
建设项目概算价汇总表
工程名称:管理房土建及安装、给排水、路灯工程 |  |  | 第1页 共1页
序号 | 单项工程名称 | 金额(元) | 其中:(元)
|  |  | 暂估价 | 安全文明 施工费
1.1 | 南宁市江南区六品水库除险加固工程
概算价合计
表-02

## 表-03单项工程概算价汇总表
单项工程概算价汇总表
工程名称:管理房土建及安装、给排水、路灯工程 |  |  | 第1页 共1页
序号 | 单位工程名称 | 金额(元) | 其中:(元)
|  |  | 暂估价 | 安全文明 施工费
1.1.1 | 南宁市江南区六品水库除险加固工程管理用房-土建工程
1.1.2 | 南宁市江南区六品水库除险加固工程管理用房-电气工程
1.1.3 | 南宁市江南区六品水库除险加固工程管理用房-给排水工程
1.1.4 | 南宁市江南区六品水库除险加固工程-太阳能路灯工程
概算价合计
表-03

## 表-04单位工程概算价汇总表
单位工程概算价汇总表
工程名称:管理房土建及安装、给排水、路灯工程 |  | 第1页 共2页
序号 | 汇总内容 | 金额(元) | 备注
南宁市江南区六品水库除险加固工程管理用房-土建工程
1 | 分部分项工程和单价措施项目清单计价合计
1.1 | 其中:暂估价
2 | 总价措施项目清单计价合计
2.1 | 其中:安全文明施工费
3 | 其他项目清单计价合计
4 | 税前项目清单计价合计
5 | 规费
6 | 增值税
5a | 税后项目清单计价合计
7 | 工程总造价=1+2+3+4+5+6
南宁市江南区六品水库除险加固工程管理用房-电气工程
1 | 分部分项工程和单价措施项目清单计价合计
1.1 | 其中:暂估价
2 | 总价措施项目清单计价合计
2.1 | 其中:安全文明施工费
3 | 其他项目清单计价合计
4 | 税前项目清单计价合计
5 | 规费
6 | 增值税
7 | 工程总造价=1+2+3+4+5+6
南宁市江南区六品水库除险加固工程管理用房-给排水工程
1 | 分部分项工程和单价措施项目清单计价合计
1.1 | 其中:暂估价
2 | 总价措施项目清单计价合计
2.1 | 其中:安全文明施工费
3 | 其他项目清单计价合计
4 | 税前项目清单计价合计
5 | 规费
6 | 增值税
7 | 工程总造价=1+2+3+4+5+6
南宁市江南区六品水库除险加固工程-太阳能路灯工程
1 | 分部分项工程和单价措施项目清单计价合计
1.1 | 其中:暂估价
2 | 总价措施项目清单计价合计
2.1 | 其中:安全文明施工费
表-04
单位工程概算价汇总表
工程名称:管理房土建及安装、给排水、路灯工程 |  | 第2页 共2页
序号 | 汇总内容 | 金额(元) | 备注
3 | 其他项目清单计价合计
4 | 税前项目清单计价合计
5 | 规费
6 | 增值税
7 | 工程总造价=1+2+3+4+5+6
工程项目汇总
1 | 分部分项工程和单价措施项目清单计价合计
1.1 | 其中:暂估价
2 | 总价措施项目清单计价合计
2.1 | 其中:安全文明施工费
3 | 其他项目清单计价合计
4 | 税前项目清单计价合计
5 | 规费
6 | 增值税
5a | 税后项目清单计价合计
7 | 工程总造价=1+2+3+4+5+6
表-04

## 表-08分部分项工程和单价措施项目清单与计价表
分部分项工程和单价措施项目清单与计价表
工程名称:管理房土建及安装、给排水、路灯工程 | [5 empty] | 第1页 共12页
序号 | 项目编码 | 项目名称及 项目特征描述 | 计量 单位 | 工程量 | 金额(元)
[5 empty] | 综合单价 | 合 价 | 其中： 暂估价
南宁市江南区六品水库除险加固工程管理用房-土建工程
分部分项工程
| 1. | A.1 土（石）方工程
1 | 010101001001 | 平整场地 1、土壤类别：综合，由投标人根据地勘报告决定报价 | ㎡ | 91.35
2 | 010101003001 | 挖沟槽土方 1、各类土石方开挖及破碎，土石类别综合考虑 2、清表，砍树、竹，挖树根、竹蔸及台阶 3、清除杂草、水生植物，捞漂浮物等 | m³ | 27.92
3 | 010101004001 | 挖基坑土方 1、各类土石方开挖及破碎，土石类别综合考虑 2、清表，砍树、竹，挖树根、竹蔸及台阶 3、清除杂草、水生植物，捞漂浮物等 | m³ | 742.17
4 | 010103001001 | 基础回填方 1、场内运输、回填、压实等，填料及压实度按施工图设计要求 2、运距：自行考虑 | m³ | 742.17
5 | 010103001002 | 回填方(房心回填) 1、场内运输、回填、压实等，填料及压实度按施工图设计要求 2、运距：自行考虑 | m³ | 25.70
6 | 010103002001 | 土方弃置（含弃运） 1、各类土石方，土石类别综合考虑 2、表土、树、竹、树根及竹蔸 3、杂草、水生植物、漂浮物等 | m³ | 29.15
| 3. | A.3 砌筑工程
7 | 010402001001 | 小型混凝土砌块墙 1、墙体厚度:200mm 2、砖品种、规格、强度等级:MU10小型混凝土砌块 3、砂浆种类、强度等级:混合砂浆 M7.5 4、部位：±0.000以上砌块墙 | m³ | 44.29
8 | 010401004001 | 多孔砖墙 1、砖品种、规格、强度等级:MU10非粘土型多孔砖 2、墙体厚度:240mm 3、砂浆种类、强度等级:混合砂浆 M7.5 4、部位：±0.000以下多孔砖墙 | m³ | 0.05
9 | 010404001001 | 垫层 1、60厚中砂铺垫 2、素土夯实 3、部位：散水 | m³ | 1.26
10 | 010404001002 | 垫层 1、炉渣等轻骨料填充下沉空间 2、部位：卫生间地面、楼面 | m³ | 8.59
表-08
分部分项工程和单价措施项目清单与计价表
工程名称:管理房土建及安装、给排水、路灯工程 | [5 empty] | 第2页 共12页
序号 | 项目编码 | 项目名称及 项目特征描述 | 计量 单位 | 工程量 | 金额(元)
[5 empty] | 综合单价 | 合 价 | 其中： 暂估价
| 4. | A.4 混凝土及钢筋混凝土工程
11 | 010501001001 | 垫层C15 1、混凝土种类:普通混凝土 2、混凝土强度等级:C15 3、部位：独立基础垫层 | m³ | 5.25
12 | 010501001002 | 垫层C20 1、混凝土种类:自拌混凝土 2、混凝土强度等级:C20 3、部位：一层地面 | m³ | 13.17
13 | 010501003001 | 独立基础 1、混凝土种类:自拌混凝土 2、混凝土强度等级:C25 | m³ | 15.93
14 | 010502001001 | 矩形柱 1、混凝土种类:自拌混凝土 2、混凝土强度等级:C25 | m³ | 18.51
15 | 010502002001 | 构造柱 1、混凝土种类:自拌混凝土 2、混凝土强度等级:C25 | m³ | 0.60
16 | 010503001001 | 基础梁 1、混凝土种类:自拌混凝土 2、混凝土强度等级:C25 | m³ | 9.67
17 | 010503004001 | 圈梁 1、混凝土种类:自拌混凝土 2、混凝土强度等级:C25 | m³ | 3.91
18 | 010503005001 | 过梁 1、混凝土种类:自拌混凝土 2、混凝土强度等级:C25 | m³ | 2.96
19 | 010505001001 | 有梁板 1、混凝土种类:自拌混凝土 2、混凝土强度等级:C25 | m³ | 29.98
20 | 010505007001 | 悬挑板 1、混凝土种类:自拌混凝土 2、混凝土强度等级:C25 | m³ | 2.14
21 | 010506001001 | 直形楼梯 1、梯板厚:120mm 2、混凝土强度等级:C25 3、混凝土种类:自拌混凝土 | ㎡ | 8.70
22 | 010507001001 | 散水 1、做法参照图集11ZJ009 P7-3 2、60厚C10自拌混凝土，面上加20厚1:2.5水泥砂浆粉面 | ㎡ | 20.97
23 | 010507004001 | 台阶 1、凝土强度等级:C25 2、混凝土种类:自拌混凝土 | m³ | 2.40
24 | 010507005001 | 压顶 1、凝土强度等级:C20 2、混凝土种类:自拌混凝土 3、部位：女儿墙压顶 | m³ | 2.04
25 | 010515001001 | 圆钢HPB300Φ10以内钢筋制作、安装 | t | 4.092
26 | 010515001002 | 螺纹钢筋HRB400Φ10以内钢筋制作、安装 | t | 0.024
表-08
分部分项工程和单价措施项目清单与计价表
工程名称:管理房土建及安装、给排水、路灯工程 | [5 empty] | 第3页 共12页
序号 | 项目编码 | 项目名称及 项目特征描述 | 计量 单位 | 工程量 | 金额(元)
[5 empty] | 综合单价 | 合 价 | 其中： 暂估价
27 | 010515001003 | 螺纹钢筋HRB400Φ10以上钢筋制作、安装 | t | 5.157
28 | 桂010515011001 | 螺纹钢筋HRB400Φ10以内(砌体加固筋） | t | 0.296
29 | 桂010516004001 | 钢筋电渣压力焊接 | 个 | 216
30 | 桂010515013001 | 楼地面钢筋网片 1、混凝土内配Φ4钢筋双向中距150 2、部位：露台、上人平屋面 | ㎡ | 93.61
| 6. | A.6 金属结构工程
31 | 010603003001 | 钢管柱 1、钢材品种、规格:方管B140mm*6mm 2、制作安装运输 | t | 0.129
32 | 010604001001 | 钢梁 1、钢材品种、规格:方管B140mm*6mm、矩形管150mm*100mm*5mm 2、制作安装运输 | t | 1.206
33 | 010606001001 | 钢支撑、钢拉条 1、钢材品种、规格:角钢63*5 2、制作安装运输 | t | 0.150
| 7. | A.7 屋面及防水工程
34 | 011101003001 | 细石混凝土楼地面 1、40厚C30UEA补偿收缩混凝土防水层，表面压光 2、部位：屋1 | ㎡ | 93.61
35 | 010902001001 | 屋面卷材防水 1、点粘一层350号石油沥青油毡 2、部位：屋1 | ㎡ | 109.34
36 | 010902001002 | 屋面卷材防水 1、4厚SBS改性沥青防水卷材 2、部位：屋1 | ㎡ | 109.34
37 | 010901001001 | 瓦屋面 1、红色琉璃瓦 2、结合层：挂瓦条40*25，顺水条40*30.（木材需防腐处理） 3、隔热层：30mm厚挤塑聚苯乙烯泡沫板（此项另计），嵌在40*30@640横向顺水条中，当屋面坡度≤26度时用胶粘剂粘贴，当坡度≥26度时用锚钉固定。 | ㎡ | 25.45
38 | 010902002001 | 屋面涂膜防水 1、高聚物改性沥青防水涂料 2、部位：屋2 | ㎡ | 25.45
39 | 010904002001 | 楼(地)面涂膜防水 含:1、1.5厚聚氨酯防水涂料 | ㎡ | 10.85
40 | 010904001001 | 楼(地)面卷材防水 含:1、0.7厚聚乙烯丙纶防水卷材(芯材厚度>0.5)，用1.3厚专用配套粘结料满粘 2、部位：卫生间地面、楼面 | ㎡ | 10.85
41 | 010903003001 | 墙面砂浆防水(防潮) 含:1、5厚涂副型聚合物水泥防水砂菜 2、部位：卫生间、厨房墙面 | ㎡ | 89.06
| 8. | A.8 保温、隔热、防腐工程
表-08
分部分项工程和单价措施项目清单与计价表
工程名称:管理房土建及安装、给排水、路灯工程 | [5 empty] | 第4页 共12页
序号 | 项目编码 | 项目名称及 项目特征描述 | 计量 单位 | 工程量 | 金额(元)
[5 empty] | 综合单价 | 合 价 | 其中： 暂估价
42 | 011001001001 | 保温隔热屋面 1、30mm厚挤塑聚苯乙烯泡沫板 2、部位：屋1、屋2 | ㎡ | 119.06
43 | 011001001002 | 保温隔热屋面 1、40厚（最薄处）陶粒水泥找坡2%坡 2、部位：屋1 | ㎡ | 93.61
44 | 011001001003 | 保温隔热屋面 | ㎡ | 280.84
| 9. | A.9 楼地面工程
45 | 011101001001 | 水泥砂浆楼地面 1、20厚1：2.5水泥砂浆 2、部位：屋1 | ㎡ | 93.61
46 | 011101001002 | 水泥砂浆楼地面 1、20厚1：3水泥砂浆 2、部位：屋2、地1、楼1 | ㎡ | 46.93
47 | 011101003002 | 轻骨料混凝土楼地面 1、60厚(最薄处)C20轻骨料混凝土填充层找坡，向便器 2、部位：地1、楼1 | ㎡ | 10.74
48 | 011101003003 | 轻骨料混凝土 每增减5m | ㎡ | 81.69
49 | 011102003001 | 块料楼地面 1、8-10厚地砖铺平拍实，缝宽5~8mm，1水泥砂浆填缝 2、25厚1：4干硬性水泥砂浆 3、部位：屋1 | ㎡ | 39.08
50 | 011102003002 | 块料楼地面 1、14厚地砖(800x800浅灰色地砖)铺实拍平，水泥砂浆擦缝 2、20厚1:3干硬性水泥砂浆 3、部位：地2、楼2 | ㎡ | 126.44
51 | 011106002001 | 块料楼梯面层 1、14厚地砖(800x800浅灰色地砖)铺实拍平，水泥砂浆擦缝 2、20厚1:3干硬性水泥砂浆 | ㎡ | 6.32
52 | 011102003003 | 块料楼地面 1、14厚防滑地砖(300X300，浅灰色)铺实拍平，水泥砂浆擦缝 2、25厚1:2水泥砂浆 3、部位：卫生间地面楼面 | ㎡ | 10.85
53 | 011105003001 | 块料踢脚线 1、8~10厚面砖(黑色15cm高)，水泥浆擦缝 2、3~4厚1:1水泥砂浆加水重20%建筑胶镶贴 3、17厚1:3水泥砂浆 3、部位：室内，面与内墙面平齐 | ㎡ | 17.28
| 10. | A.10 墙、柱面工程
54 | 011201001001 | 外墙墙面一般抹灰 1、部位：外墙面 2、12厚1:3水泥砂浆 3、8厚1:2.5水泥砂浆 | ㎡ | 253.66
表-08
分部分项工程和单价措施项目清单与计价表
工程名称:管理房土建及安装、给排水、路灯工程 | [5 empty] | 第5页 共12页
序号 | 项目编码 | 项目名称及 项目特征描述 | 计量 单位 | 工程量 | 金额(元)
[5 empty] | 综合单价 | 合 价 | 其中： 暂估价
55 | 桂011204007001 | 块料墙面 1、4~5厚轴面砖(米黄色300x600)，白水泥擦疑 2、3~4厚1:1水泥砂浆加水重20%建筑胶镶贴 3、15厚1:3水泥砂浆 4、部位：卫生间、厨房墙面 | ㎡ | 89.06
56 | 011201001002 | 内墙面一般抹灰 1、5厚1.2水泥砂浆 2、15厚1:3水泥砂浆 3、部位：室内(除卫生间、厨房外)墙面 | ㎡ | 309.90
| 11. | A.11 天棚工程
57 | 011301001001 | 天棚抹灰 1、水泥:107胶水=1:1的水泥油大底 2、板底打磨平整 3、钢筋砼板 4、除卫生间、厨房外顶棚(室内顶棚四周装石膏线) | ㎡ | 123.86
58 | 011302001001 | 吊顶天棚 1、钢筋混凝土板 2、轻钢龙骨 3、轻钢龙骨 4、卫生间、厨房外顶棚 | ㎡ | 20.96
| 12. | A.12 门窗工程
59 | 010801001001 | 钢木门 含：安装、运输等 | ㎡ | 9.45
60 | 010802001001 | 平开弹簧门 1、12厚钢化玻璃，两侧带固定扇 2、安装、运输等 | ㎡ | 12.78
61 | 010801001002 | 平开钢木门 含：安装、运输等 | ㎡ | 3.15
62 | 010802001002 | 76系列铝合金平开门带亮(成品)≤2㎡ 1、6厚磨砂钢化玻璃 2、安装、运输等 | ㎡ | 3.36
63 | 010807001001 | 90系列铝合金推拉窗带亮 洞口面积≤2㎡ 1、框、扇材质:铝合金壁厚≥1.4mm 2、玻璃材质：5mm白色双层钢化玻璃 3、安装、运输及五金配件 4、铝合金窗采用有生产许可证产品并产品检验合格出仓 | ㎡ | 15.48
64 | 010807001002 | 90系列铝合金推拉窗带亮 洞口面积＞2㎡ 1、框、扇材质:铝合金壁厚≥1.4mm 2、玻璃材质：5mm白色双层钢化玻璃 3、安装、运输及五金配件 4、铝合金窗采用有生产许可证产品并产品检验合格出仓 | ㎡ | 3.24
65 | 010807001003 | 铝合金固定窗 洞口面积＞2㎡ 1、玻璃材质：5mm白色双层钢化玻璃 | ㎡ | 1.62
66 | 010807005001 | 防盗窗枝 含：201不锈钢防盗网 | ㎡ | 20.34
67 | 桂010811002001 | 门窗周边塞缝 含：1:2.5水泥砂浆 | m | 129.40
表-08
分部分项工程和单价措施项目清单与计价表
工程名称:管理房土建及安装、给排水、路灯工程 | [5 empty] | 第6页 共12页
序号 | 项目编码 | 项目名称及 项目特征描述 | 计量 单位 | 工程量 | 金额(元)
[5 empty] | 综合单价 | 合 价 | 其中： 暂估价
| 13. | A.13 油漆、涂料、裱糊工程
68 | 011406003001 | 满刮腻子（内2） 1、成品腻子 2、部位：室内(除卫生间、厨房外)墙面 | ㎡ | 340.67
69 | 011406003002 | 满刮腻子 1、双飞粉:水泥:107胶水=1:1:1的水泥油压光 | ㎡ | 123.86
70 | 011406001001 | 抹灰面油漆 1、刷或滚底漆一遍 2、刷或滚乳胶漆二遍(白色油性乳胶漆) 3、部位：(除卫生间、厨房外)墙面顶棚 | ㎡ | 464.53
| 14. | A.14 其他装饰工程
71 | 011503001001 | 楼梯栏杆 1、做法参照11ZJ401,2W/17,15/37,1/39,4/42 2、高度：H=1050mm，间距110mm 3、材质：201不锈钢 4、扶手：不锈钢管Φ60×1.5 不锈钢管 5、栏杆：主竖杆φ50×1mm；20*0.8mm不锈钢管 6、横杆：φ25*0.8mm不锈钢管 7、弯头：不锈钢管Φ60×1.5 不锈钢管 | m | 7.00
72 | 011503001002 | 铁艺栏杆 1、露台定制铁艺栏杆(成品） 2、高度：1000mm 3、规格1350×300 （7.5kg/件） 4、样式参照南宁2025年第一期（上半月）信息价13页铸铁栏杆图2 | m | 24.09
73 | 011502004001 | 石膏装饰线 1、线条材料品种、规格、颜色:石膏装饰条 100×10×10 | m | 145.07
小 计
∑人工费
∑材料费
∑机械费
∑管理费
∑利 润
单价措施项目
| 011701 | 脚手架工程
74 | 桂011701001001 | 外脚手架 1、单排、双排脚手架：双排 2、搭设高度：10m以内 3、脚手架材质：钢管 | ㎡ | 345.03
75 | 桂011701002001 | 里脚手架 1、搭设高度：3.6m以内 2、脚手架材质：钢管 | ㎡ | 109.26
76 | 桂011701011001 | 楼板现浇混凝土运输道 1、运输道材质:钢管架 | ㎡ | 155.00
表-08
分部分项工程和单价措施项目清单与计价表
工程名称:管理房土建及安装、给排水、路灯工程 | [5 empty] | 第7页 共12页
序号 | 项目编码 | 项目名称及 项目特征描述 | 计量 单位 | 工程量 | 金额(元)
[5 empty] | 综合单价 | 合 价 | 其中： 暂估价
2、结构类型:框架结构 3、泵送、非泵送:泵送
| 011702 | 混凝土模板及支架(撑)
77 | 011702001001 | 垫层 1、基础类型:独立基础垫层 2、模板、支撑材质:木模板、木支撑 | ㎡ | 10.20
78 | 011702001002 | 基础 1、基础类型:独立基础 2、模板、支撑材质:胶合板模板、木支撑 | ㎡ | 46.80
79 | 011702002001 | 矩形柱 1、模板、支撑材质：胶合板模板 钢支撑 2、支模高度：3.6m | ㎡ | 192.53
80 | 011702003001 | 构造柱 1、模板、支撑材质：胶合板模板 木支撑 2、支模高度：3.6m | ㎡ | 6.80
81 | 011702005001 | 基础梁 1、模板、支撑材质:胶合板模板 木支撑 | ㎡ | 82.41
82 | 011702008001 | 圈梁 1、模板、支撑材质:胶合板模板 木支撑 | ㎡ | 39.22
83 | 011702009001 | 过梁 1、模板、支撑材质：胶合板模板 木支撑 | ㎡ | 20.70
84 | 011702014001 | 有梁板 1、模板、支撑材质：胶合板模板 钢支撑 2、支模高度：3.6m | ㎡ | 254.90
85 | 011702023001 | 雨篷、悬挑板、阳台板 1、模板、支撑材质:木模板木支撑 | ㎡ | 31.38
86 | 011702024001 | 楼梯 1、模板、支撑材质:胶合板模板 钢支撑 | ㎡ | 9.29
87 | 011702028001 | 扶手、压顶 1、模板、支撑材质:木模板木支撑 | m | 62.79
88 | 011702029001 | 散水 1、模板、支撑材质：木模板木支撑 | ㎡ | 20.97
89 | 011702027001 | 台阶 | ㎡ | 7.27
| 011703 | 垂直运输
90 | 011703001001 | 建筑物垂直运输 1、建筑物垂直高度： 20m以内 | ㎡ | 155.00
| 011705 | 大型机械设备进出场及安拆
| 011708 | 混凝土运输及泵送工程
小 计
∑人工费
∑材料费
∑机械费
∑管理费
∑利 润
表-08
分部分项工程和单价措施项目清单与计价表
工程名称:管理房土建及安装、给排水、路灯工程 | [5 empty] | 第8页 共12页
序号 | 项目编码 | 项目名称及 项目特征描述 | 计量 单位 | 工程量 | 金额(元)
[5 empty] | 综合单价 | 合 价 | 其中： 暂估价
合 计
∑人工费
∑材料费
∑机械费
∑管理费
∑利 润
南宁市江南区六品水库除险加固工程管理用房-电气工程
分部分项工程
B4 电气设备安装工程
91 | 030404017001 | 总配电箱AW1（动力配电箱XL-21) 1.安装方式:底边距地1.8m明装 2.按箱内元器件计价 3.规格、型号：600*400*200 | 台 | 1
92 | 030404017002 | 分配电箱(ALS1 )防雨箱 1.安装方式:底边距地1.8m暗装 2.按箱内元器件计价 3.规格、型号：400*500*200 | 台 | 1
93 | 030412005001 | 吸顶条灯（节能型） 1.55W-LED 2.安装形式:吸顶安装 3.含接线盒 | 套 | 3
94 | 030412001001 | 吸顶灯（节能型、防水防尘） 1.20W LED吸顶灯 2.安装形式:吸顶安装 3.含接线盒 | 套 | 3
95 | 030412001002 | 吸顶灯（节能型） 1.40W LED吸顶灯 2.安装形式:吸顶安装 3.含接线盒 | 套 | 7
96 | 030412005002 | 吸顶灯（大厅主灯） 1.140W-LED 2.安装形式:吸顶安装 3.含接线盒 | 套 | 1
97 | 030404033001 | 排气扇 31W 1.安装方式：壁装 | 台 | 2
98 | 030404034001 | 暗装单极开关 1.规格:10A ~250V 2.安装方式:底边距地 1.5m暗装 3.含开关盒 | 套 | 8
99 | 030404034002 | 双极开关 1.规格:10A ~250V 2.安装方式:底边距地 1.5m暗装 3.含开关盒 | 套 | 1
100 | 030404035001 | 五孔插座 1.规格、型号：250V、10A 2.安装高度：距地0.4m暗装 3.含接线盒 | 套 | 49
101 | 030404035002 | 三孔热水器专用插座 | 套 | 2
表-08
分部分项工程和单价措施项目清单与计价表
工程名称:管理房土建及安装、给排水、路灯工程 | [5 empty] | 第9页 共12页
序号 | 项目编码 | 项目名称及 项目特征描述 | 计量 单位 | 工程量 | 金额(元)
[5 empty] | 综合单价 | 合 价 | 其中： 暂估价
1.规格、型号：250V、16A 2.安装高度：距地1.8m暗装 3.含接线盒
102 | 030404035003 | 三孔空调专用插座 1.规格、型号：250V、16A 2.安装方式:底边距地1.8m暗装 3.含接线盒 | 套 | 4
103 | 030404035004 | 五孔插座（地面安装） 1.规格、型号：250V、10A 2.安装高度：地面安装 3.含接线盒 | 套 | 2
104 | 030411001001 | 阻燃塑料穿线管PVC φ20 规格：φ20 | m | 83.72
105 | 030411001002 | 阻燃塑料穿线管PVC φ25 规格：φ25 | m | 132.33
106 | 030413002001 | 凿(压)槽及恢复φ20 1.类型：砖结构 2.规格:管径20mm以内 | m | 15.30
107 | 030413002002 | 凿(压)槽及恢复φ25 1.类型：砖结构 2.规格:管径32mm以内 | m | 20.50
108 | 030411004001 | 管内穿线BV-10mm2 1.配线形式:管内穿线 | m | 5.00
109 | 030411004002 | 管内穿线 BV-6.0mm2 1.配线形式:管内穿线 | m | 106.72
110 | 030411004003 | 管内穿线BV-4mm2 1.配线形式:管内穿线 | m | 169.94
111 | 030411004004 | 管内穿线 BV-2.5mm2 1.配线形式:管内穿线 | m | 359.47
112 | 030411002001 | PVC线槽80*40 | m | 6.30
| 030409 | 防雷及接地装置
113 | 030409005001 | 避雷网φ12热镀锌圆钢沿女儿墙敷设 1.安装形式:沿女儿墙敷设 | m | 32.30
114 | 030409003001 | 避雷引下线 1.利用建筑内的混凝土柱内两根（Φ>16）通长焊接作防雷引下线， 其下端与接地体焊接，上端伸出天面与屋面接闪带焊接。 | m | 20.00
115 | 030409002001 | 接地母线40x4热镀锌扁钢 | m | 4.30
116 | 030409002002 | 钢接地母线敷设 利用基础钢筋做接母线 | m | 20.00
117 | 030409008001 | 总等电位端子箱 | 台 | 1
118 | 030409008002 | 等电位端子箱、测试板 | 台 | 1
119 | 030414011001 | 接地装置调试 接地网 | 系统 | 1
120 | 030409001001 | 接地极 规格、型号：镀锌角钢L50*50 L=2500MM | 根 | 10
小 计
∑人工费
表-08
分部分项工程和单价措施项目清单与计价表
工程名称:管理房土建及安装、给排水、路灯工程 | [5 empty] | 第10页 共12页
序号 | 项目编码 | 项目名称及 项目特征描述 | 计量 单位 | 工程量 | 金额(元)
[5 empty] | 综合单价 | 合 价 | 其中： 暂估价
∑材料费
∑机械费
∑管理费
∑利 润
单价措施项目
小 计
∑人工费
∑材料费
∑机械费
∑管理费
∑利 润
合 计
∑人工费
∑材料费
∑机械费
∑管理费
∑利 润
南宁市江南区六品水库除险加固工程管理用房-给排水工程
分部分项工程
| 9. | B9 给排水、燃气工程
121 | 031001006001 | PP-R塑料给水管及管件（热熔连接）安装 dn40 公称压力：PN=1.0Mpa 含水压试验、管道冲洗、通水、消毒 | m | 9.30
122 | 031001006002 | PP-R塑料给水管及管件（热熔连接）安装 dn32 公称压力：PN=1.0Mpa 含水压试验、管道冲洗、通水、消毒 | m | 8.60
123 | 031001006003 | PP-R塑料给水管及管件（热熔连接）安装 dn20 公称压力：PN=1.0Mpa 含水压试验、管道冲洗、通水、消毒 | m | 29.97
124 | 031001006004 | PVC-U承插塑料排水管及管件（粘接连接）安装 dn110 | m | 12.40
125 | 031001006005 | PVC-U承插塑料排水管及管件（粘接连接）安装 dn50 | m | 13.25
126 | 031001006006 | PVC-U塑料直通雨水管及管件（粘接连接）安装 de110 | m | 28.75
127 | 031003001001 | 铜截止阀DN32 1.公称压力：PN=1.0Mpa | 个 | 2
表-08
分部分项工程和单价措施项目清单与计价表
工程名称:管理房土建及安装、给排水、路灯工程 | [5 empty] | 第11页 共12页
序号 | 项目编码 | 项目名称及 项目特征描述 | 计量 单位 | 工程量 | 金额(元)
[5 empty] | 综合单价 | 合 价 | 其中： 暂估价
128 | 031004006001 | 脚踏式蹲式大便器 1.含脚踏阀 | 套 | 2
129 | 桂031004023001 | 圆型雨水斗 De110 | 个 | 5
130 | 031004008001 | 洗涤盆 | 套 | 1
131 | 031004003001 | 立式洗脸盆 含普通水龙头DN15 | 套 | 2
132 | 桂031004021001 | 带存水弯地漏 DN50 | 个 | 2
小 计
∑人工费
∑材料费
∑机械费
∑管理费
∑利 润
单价措施项目
小 计
∑人工费
∑材料费
∑机械费
∑管理费
∑利 润
合 计
∑人工费
∑材料费
∑机械费
∑管理费
∑利 润
南宁市江南区六品水库除险加固工程-太阳能路灯工程
分部分项工程
| 4. | B4 太阳能路灯工程
133 | 桂030413013001 | 土方开挖（就近堆放） | m³ | 11.27
134 | 桂030413014001 | 开挖土回填夯实 | m³ | 8.67
135 | 030412007001 | 太阳能路灯 包含1个灯头，灯杆高6m，2块效单晶硅电池150w，LED灯具，40W | 套 | 8
136 | 040303002001 | C25钢筋砼基础 尺寸：(500mmx500mmx1300mm) | m³ | 2.60
表-08
分部分项工程和单价措施项目清单与计价表
工程名称:管理房土建及安装、给排水、路灯工程 | [5 empty] | 第12页 共12页
序号 | 项目编码 | 项目名称及 项目特征描述 | 计量 单位 | 工程量 | 金额(元)
[5 empty] | 综合单价 | 合 价 | 其中： 暂估价
137 | 桂010516005001 | 地脚螺栓M24(预埋，L=800) | 个 | 32
138 | 040901001001 | 一般钢筋机械制作安装 | t | 0.053
小 计
∑人工费
∑材料费
∑机械费
∑管理费
∑利 润
单价措施项目
小 计
∑人工费
∑材料费
∑机械费
∑管理费
∑利 润
合 计
∑人工费
∑材料费
∑机械费
∑管理费
∑利 润
总 合 计
∑人工费
∑材料费
∑机械费
∑管理费
∑利 润
表-08

## 表-11总价措施项目清单与计价表
总价措施项目清单与计价表
工程名称:管理房土建及安装、给排水、路灯工程 |  |  |  |  | 第1页 共1页
序 号 | 项目编码 | 项 目 名 称 | 计 算 基 础 | 费 率(%) 或标准 | 金 额(元) | 备注
南宁市江南区六品水库除险加固工程管理用房-土建工程
一 |  | 建筑装饰装修工程(营改增)一般计税法
1 | 桂011801001001 | 安全文明施工费 | ∑(分部分项人材机+单价措施人材机) | 6.27
2 | 桂011801002001 | 检验试验配合费 |  | 0.11
3 | 桂011801003001 | 雨季施工增加费 |  | 0.53
4 | 桂011801004001 | 工程定位复测费 |  | 0.05
南宁市江南区六品水库除险加固工程管理用房-电气工程
一 |  | 给排水、燃气、电气、通风空调、消防、建筑智能、通信、自控仪表工程(营改增)一般计税法
1 | 桂031401001001 | 安全文明施工费 | ∑分部分项及单价措施费定额(人工费+机械费) | 12.12
2 | 桂031401002001 | 检验试验配合费 |  | 0.51
3 | 桂031401003001 | 雨季施工增加费 |  | 4.09
10 | 桂031401010001 | 脚手架搭拆费
南宁市江南区六品水库除险加固工程管理用房-给排水工程
一 |  | 给排水、燃气、电气、通风空调、消防、建筑智能、通信、自控仪表工程(营改增)一般计税法
1 | 桂031401001002 | 安全文明施工费 | ∑分部分项及单价措施费定额(人工费+机械费) | 12.12
2 | 桂031401002002 | 检验试验配合费 |  | 0.51
3 | 桂031401003002 | 雨季施工增加费 |  | 4.09
10 | 桂031401010002 | 脚手架搭拆费
南宁市江南区六品水库除险加固工程-太阳能路灯工程
一 |  | 给排水、燃气、电气、通风空调、消防、建筑智能、通信、自控仪表工程(营改增)一般计税法
1 | 桂031401001003 | 安全文明施工费 | ∑分部分项及单价措施费定额(人工费+机械费) | 12.12
2 | 桂031401002003 | 检验试验配合费 |  | 0.51
3 | 桂031401003003 | 雨季施工增加费 |  | 4.09
合 计
注：以项计算的总价措施，无“计算基础”和“费率”的数值，可只填“金额”数值， 但应在备注栏说明施工方案出处或计算方式。
表-11

## 表-12其他项目清单与计价汇总表
其他项目清单与计价汇总表
工程名称:管理房土建及安装、给排水、路灯工程 |  | 第1页 共1页
序号 | 项目名称 | 金额（元） | 备注
南宁市江南区六品水库除险加固工程管理用房-土建工程
1 | 暂列金额 |  | 明细详见表－12－1
2 | 材料暂估价 |  | 明细详见表－12－2
3 | 专业工程暂估价 |  | 明细详见表－12－3
4 | 计日工 |  | 明细详见表－12－4
5 | 总承包服务费 |  | 明细详见表－12－5
6 | 安全生产责任保险费暂估价 | 711.19 | 分部分项工程费及措施项目费
南宁市江南区六品水库除险加固工程管理用房-电气工程
1 | 暂列金额 |  | 明细详见表－12－1
2 | 材料暂估价 |  | 明细详见表－12－2
3 | 专业工程暂估价 |  | 明细详见表－12－3
4 | 计日工 |  | 明细详见表－12－4
5 | 总承包服务费 |  | 明细详见表－12－5
6 | 安全生产责任保险费暂估价 | 28.19 | 分部分项工程费及措施项目费
南宁市江南区六品水库除险加固工程管理用房-给排水工程
1 | 暂列金额 |  | 明细详见表－12－1
2 | 材料暂估价 |  | 明细详见表－12－2
3 | 专业工程暂估价 |  | 明细详见表－12－3
4 | 计日工 |  | 明细详见表－12－4
5 | 总承包服务费 |  | 明细详见表－12－5
6 | 安全生产责任保险费暂估价 | 12.29 | 分部分项工程费及措施项目费
南宁市江南区六品水库除险加固工程-太阳能路灯工程
1 | 暂列金额 |  | 明细详见表－12－1
2 | 材料暂估价 |  | 明细详见表－12－2
3 | 专业工程暂估价 |  | 明细详见表－12－3
4 | 计日工 |  | 明细详见表－12－4
5 | 总承包服务费 |  | 明细详见表－12－5
6 | 安全生产责任保险费暂估价 | 21.56 | 分部分项工程费及措施项目费
合 计
注:材料暂估单价进入清单项目综合单价，此处不汇总。
表－12

## 表-14税前项目清单与计价表
税前项目清单与计价表
工程名称:管理房土建及安装、给排水、路灯工程 |  |  |  |  | 第1页 共1页
序号 | 项目编码 | 项目名称及项目特征 描述 | 计量 单位 | 工程量 | 金 额(元)
[5 empty] | 单价 | 合价
南宁市江南区六品水库除险加固工程管理用房-土建工程
1 | 011407001001 | 墙面喷（刷）涂料 1、水性外墙真石漆 2、非弹性，一底一中一面，八至十年保质 3、含人工、腻子基层、抗碱底漆、面漆等全部施工工序 | ㎡ | 253.66
合 计
注：税前项目包含除增值税以外的所有费用。
表-14

## 表-15规费、增值税计价表
规费、增值税计价表
工程名称:管理房土建及安装、给排水、路灯工程 |  |  | 第1页 共2页
序号 | 项目名称 | 计算基础 | 计算费率(%) | 金额(元)
南宁市江南区六品水库除险加固工程管理用房-土建工程
一 | 建筑装饰装修工程(营改增)一般计税法
1 | 规费 | 1.1+1.2+1.3
1.1 | 社会保险费 | ∑(分部分项人工费+单价措施人工费) | 29.35
1.1.1 | 养老保险费 |  | 17.22
1.1.2 | 失业保险费 |  | 0.34
1.1.3 | 医疗保险费 |  | 10.25
1.1.4 | 生育保险费 |  | 0.64
1.1.5 | 工伤保险费 |  | 0.9
1.2 | 住房公积金 |  | 1.85
1.3 | 工程排污费 | ∑(分部分项人材机+单价措施人材机) | 0.43
2 | 增值税 | Σ（分部分项工程费及单价措施项目费+总价措施项目费+其他项目费+税前项目费+规费） | 9.00
南宁市江南区六品水库除险加固工程管理用房-电气工程
一 | 给排水、燃气、电气、通风空调、消防、建筑智能、通信、自控仪表工程(营改增)一般计税法
1 | 规费 | 1.1+1.2+1.3
1.1 | 社会保险费 | ∑(分部分项人工费+单价措施人工费) | 29.35
1.1.1 | 养老保险费 |  | 17.22
1.1.2 | 失业保险费 |  | 0.34
1.1.3 | 医疗保险费 |  | 10.25
1.1.4 | 生育保险费 |  | 0.64
1.1.5 | 工伤保险费 |  | 0.9
1.2 | 住房公积金 |  | 1.85
1.3 | 工程排污费 |  | 0.40
2 | 增值税 | Σ（分部分项工程费及单价措施项目费+总价措施项目费+其他项目费+税前项目费+规费） | 9.00
南宁市江南区六品水库除险加固工程管理用房-给排水工程
一 | 给排水、燃气、电气、通风空调、消防、建筑智能、通信、自控仪表工程(营改增)一般计税法
1 | 规费 | 1.1+1.2+1.3
1.1 | 社会保险费 | ∑(分部分项人工费+单价措施人工费) | 29.35
1.1.1 | 养老保险费 |  | 17.22
表-15
规费、增值税计价表
工程名称:管理房土建及安装、给排水、路灯工程 |  |  | 第2页 共2页
序号 | 项目名称 | 计算基础 | 计算费率(%) | 金额(元)
1.1.2 | 失业保险费 | ∑(分部分项人工费+单价措施人工费) | 0.34
1.1.3 | 医疗保险费 |  | 10.25
1.1.4 | 生育保险费 |  | 0.64
1.1.5 | 工伤保险费 |  | 0.9
1.2 | 住房公积金 |  | 1.85
1.3 | 工程排污费 |  | 0.40
2 | 增值税 | Σ（分部分项工程费及单价措施项目费+总价措施项目费+其他项目费+税前项目费+规费） | 9.00
南宁市江南区六品水库除险加固工程-太阳能路灯工程
一 | 给排水、燃气、电气、通风空调、消防、建筑智能、通信、自控仪表工程(营改增)一般计税法
1 | 规费 | 1.1+1.2+1.3
1.1 | 社会保险费 | ∑(分部分项人工费+单价措施人工费) | 29.35
1.1.1 | 养老保险费 |  | 17.22
1.1.2 | 失业保险费 |  | 0.34
1.1.3 | 医疗保险费 |  | 10.25
1.1.4 | 生育保险费 |  | 0.64
1.1.5 | 工伤保险费 |  | 0.9
1.2 | 住房公积金 |  | 1.85
1.3 | 工程排污费 |  | 0.40
2 | 增值税 | Σ（分部分项工程费及单价措施项目费+总价措施项目费+其他项目费+税前项目费+规费） | 9.00
合 计
表-15