## 工程项目总价表
工程项目总价表
招标编号：
工程名称： | 南宁市江南区三八水库除险加固工程 | 第1页 共1页
序号 | 工程项目名称 | 金额(元)
1 | 大坝加固工程
2 | 放水设施加固工程
3 | 防汛道路加固工程
4 | 其他附属工程
5 | 新建管理用房
6 | 管理房配套设施
7 | 水库办公管理设备
8 | 水库生活器具
9 | 消防器具
10 | 管理用房架空线路部分
11 | 路灯工程
12 | 措施项目
13 | 其他项目
合计

## 分类分项工程量清单(建筑)
分类分项工程量清单
招标编号：
工程名称： | 南宁市江南区三八水库除险加固工程 |  |  |  |  | 第1页 共7页
序号 | 项目编码 | 项目名称 | 计量 单位 | 工程 数量 | 综合单价 (元) | 合价 (元) | 主要技术条款编码 | 备注
1 |  | 大坝加固工程
1.1 |  | 主坝灌浆工程
1.1.1 | 500108009001 | 钻机钻土坝(堤)高喷灌浆孔 | m | 1293.6
1.1.2 | 500108009002 | 高压旋喷灌浆土坝（堤） | m | 1277.9
1.1.3 | 500108009003 | 钻机钻帷幕灌浆孔（岩石部分，孔深≤35m） | m | 202.95
1.1.4 | 500108009004 | 坝基岩石帷幕灌浆 透水率5Lu | m | 202.95
1.1.5 | 500108009005 | 帷幕灌浆钻机钻检查孔 | m | 20.3
1.1.6 | 500108009006 | 帷幕灌浆检查孔封孔灌浆 | m | 20.3
1.1.7 | 500108009007 | 压水试验（三压力五阶段，帷幕试验） | 试段 | 7
1.1.8 | 500108009008 | 注水试验（高喷试验） | 试段 | 1
1.1.9 | 500108009009 | 土坝（堤）高压喷射钻机钻灌浆孔,钻孔钻径91mm（围井试验） | m | 102.6
1.1.10 | 500108009010 | 高压旋喷灌浆土坝（堤），42.5普通硅酸盐水泥（围井试验） | m | 102.6
1.2 |  | 临时围堰工程
1.2.1 | 500114002001 | 麻袋袋装土围堰（利用开挖土方） | m³ | 272.2
1.2.2 | 500114002002 | 拆除袋装土围堰 | m³ | 272.2
1.2.3 | 500114002003 | 租用高喷专用变压器租用（100Kva),租用2个月 | 项 | 1
1.3 |  | 坝顶加固工程
1.3.1 | 500101002001 | 坝顶土方开挖（厚0.4m，弃运0.5km） | m³ | 205
1.3.2 | 500105009001 | 拆除原M7.5浆砌石路肩 | m³ | 38
1.3.3 | 500109001001 | 新建C25混凝土路肩 | m³ | 38
1.3.4 | 500105009002 | 拆除原C20混凝土防浪墙 | m³ | 71.25
1.3.5 | 500109001002 | 新建C25混凝土防浪墙 | m³ | 71.25
1.3.6 | 500114001001 | 铺设砂碎石垫层厚0.2m | m² | 300
分类分项工程量清单
招标编号：
工程名称： | 南宁市江南区三八水库除险加固工程 |  |  |  |  | 第2页 共7页
序号 | 项目编码 | 项目名称 | 计量 单位 | 工程 数量 | 综合单价 (元) | 合价 (元) | 主要技术条款编码 | 备注
1.3.7 | 500114001002 | 新建C25混凝土路面厚0.2m | m² | 300
1.4 |  | 左岸坝坡加固工程
1.4.1 | 500101002002 | 土方开挖，弃运1km | m³ | 65.8
1.4.2 | 500109001003 | C20护坡厚100 | m³ | 21.18
1.4.3 | 500103007001 | 粗砂碎石层厚100 | m³ | 21.18
1.4.4 | 500103001001 | 黏土土方，小型机械夯填土(压实度≥93%) | m³实方 | 21.18
1.4.5 | 500109001004 | C25砼齿墙 | m³ | 2.25
1.4.6 | 500109009001 | 伸缩缝（沥青杉木板，厚20mm） | m² | 4.2
1.4.7 | 500114001003 | DN50PVC排水管（管内口包粗砂反滤袋） | m | 10.59
1.4.8 | 500110001001 | 普通标准钢模板制作、安装及拆除 | m² | 6.9
1.5 |  | 坝坡白蚁防治
1.5.1 | 500114001004 | 坝坡白蚁药物预防治埋 | m² | 3624.97
2 |  | 放水设施加固工程
2.1 |  | 放水斜管局部修复
2.1.1 | 500114001005 | 清理放水斜管被混凝土封堵的放水口 | m³ | 8.67
2.1.2 | 500114001006 | 拆除原有C25砼塞 | m³ | 9
2.1.3 | 500109001005 | C25砼塞 | m³ | 9
2.1.4 | 500109001006 | C25砼栏杆柱 | m³ | 0.2
2.1.5 | 500109001007 | C25砼栏杆横梁 | m³ | 0.3
2.1.6 | 500111001001 | 一般钢筋机械制作安装 | t | 0.22
2.1.7 | 500109009002 | 沥青木板伸缩缝 | m² | 6.98
2.1.8 | 500110001002 | 普通标准钢模板制作、安装及拆除 | m² | 31.91
3 |  | 防汛道路加固工程
3.1 |  | 防汛道路部分拆除重建
3.1.1 | 500101002003 | 土石方开挖（运距1km） | m³ | 129.08
3.1.2 | 500103001002 | 原土压实 | m³实方 | 215.13
3.1.3 | 500114001007 | 铺设粗砂垫层厚100mm | m³ | 21.51
分类分项工程量清单
招标编号：
工程名称： | 南宁市江南区三八水库除险加固工程 |  |  |  |  | 第3页 共7页
序号 | 项目编码 | 项目名称 | 计量 单位 | 工程 数量 | 综合单价 (元) | 合价 (元) | 主要技术条款编码 | 备注
3.1.4 | 500114001008 | 铺设碎石垫层厚100mm | m³ | 21.51
3.1.5 | 500114001009 | C25公路路面，水泥混凝土，压实厚20cm | m² | 215.13
3.1.6 | 500109009003 | 沥青木板伸缩缝 | m² | 27.72
3.1.7 | 500110001003 | 普通标准钢模板制作、安装及拆除 | m² | 173
3.1.8 | 500109001008 | C25混凝土路肩 | m³ | 43.25
4 |  | 其他附属工程
4.1 |  | 公告牌工程
4.1.1 | 500101002004 | 土方开挖 | m³ | 2.23
4.1.2 | 500103001003 | 土方回填 | m³实方 | 1.15
4.1.3 | 500109001009 | C20砼基础600mm×600mm×500mm | m³ | 1.08
4.1.4 | 500110001004 | 普通平面标准钢模板制作、安装、拆除 | m² | 7.2
4.1.5 | 500114001010 | 不锈钢立柱220mm×220mm×2800mm | 根 | 6
4.1.6 | 500114001011 | 304不锈钢方管（105mm×105mm），厚1.2mm | m | 34.28
4.1.7 | 500114001012 | 304不锈钢背板（1780mm×1000mm），厚1.2mm | m² | 9.79
4.1.8 | 500114001013 | 环氧底漆 | m² | 49
4.1.9 | 500114001014 | 高级氟碳汽车漆（仿木漆面） | m² | 49
4.1.10 | 500114001015 | 亚克力板（1780mm×1000mm），厚8mm | m² | 9.79
4.2 |  | 坝顶限高限宽门工程
4.2.1 | 500101002005 | 人工挖Ⅲ级土 | m³ | 3.55
4.2.2 | 500103001004 | 开挖土回填夯实 | m³实方 | 2.27
4.2.3 | 500109001010 | C20砼基础800mm×800mm×1000mm | m³ | 1.28
4.2.4 | 500110001005 | 普通标准钢模板制作、安装与拆除 | m² | 6.4
4.2.5 | 500114001016 | 螺栓M24（预埋，L=800） | 个 | 24
4.2.6 | 500114001017 | 柱底座钢板20mm、加劲肋 | t | 0.28
分类分项工程量清单
招标编号：
工程名称： | 南宁市江南区三八水库除险加固工程 |  |  |  |  | 第4页 共7页
序号 | 项目编码 | 项目名称 | 计量 单位 | 工程 数量 | 综合单价 (元) | 合价 (元) | 主要技术条款编码 | 备注
4.2.7 | 500114001018 | 钢制限高限宽门(2.5m宽，3.2m高,Q235钢管φ219×8) | t | 0.37
4.3 |  | 标识牌工程
4.3.1 | 500114001019 | 标识牌1，10mmpvc板材(500×700mm） | 块 | 10
4.3.2 | 500114001020 | 标识牌2，10mmpvc板材(250×400mm） | 块 | 4
4.3.3 | 500114001021 | 标识牌4，10mmpvc板材(400×600mm） | 块 | 2
4.3.4 | 500114001022 | 标识牌5，10mmpvc板材(900×2000mm） | 块 | 1
4.3.5 | 500114001023 | 标识牌6，10mmpvc板材(210×297mm） | 块 | 1
4.3.6 | 500114001024 | 标识牌7，10mmpvc板材(130×300mm） | 块 | 6
4.3.7 | 500114001025 | 标识牌8，10mmpvc板材(80×250mm） | 块 | 1
4.3.8 | 500114001026 | 标识牌9，10mmpvc板材(100×250mm） | 块 | 3
4.3.9 | 500114001027 | 大理石标志牌(600×800mm） | 块 | 1
5 |  | 新建管理用房
5.1 | 500114001028 | 管理房土建 | 项 | 1
5.2 | 500114001029 | 管理房安装（给排水、电气工程） | 项 | 1
6 |  | 管理房配套设施
6.1 | 500114001030 | 垃圾分类桶（845mmx705mmx1130mm） | 个 | 4
6.2 | 500114001031 | 304不锈钢成品水箱（5m³）,含浮球阀 | 套 | 1
7 |  | 水库办公管理设备
7.1 | 500114001032 | 文件柜（2000×900×550） | 套 | 3
7.2 | 500114001033 | 办公桌椅 | 套 | 2
分类分项工程量清单
招标编号：
工程名称： | 南宁市江南区三八水库除险加固工程 |  |  |  |  | 第5页 共7页
序号 | 项目编码 | 项目名称 | 计量 单位 | 工程 数量 | 综合单价 (元) | 合价 (元) | 主要技术条款编码 | 备注
7.3 | 500114001034 | 办公电脑（Intel® 十三代酷睿 I5 13400 16G DDR4 内存/1TB HDD+512G SSD 硬盘/操作系统Win11/有线、无限网卡/光电套装鼠标键盘/27英寸 LED显示器/多媒体音箱） | 套 | 1
7.4 | 500114001035 | 壁挂式空调1.5P | 台 | 4
8 |  | 水库生活器具
8.1 | 500114001036 | 值班房木质工作桌椅 | 套 | 1
8.2 | 500114001037 | 宿舍间木质工作桌椅 | 套 | 3
8.3 | 500114001038 | 宿舍间木质床 | 套 | 3
8.4 | 500114001039 | 厨房橱柜 | m | 4.4
8.5 | 500114001040 | 厨房餐桌椅 | 套 | 1
8.6 | 500114001041 | 厨房燃气炉 | 套 | 1
8.7 | 500114001042 | 卫生间电热水器 | 套 | 1
9 |  | 消防器具
9.1 | 500114001043 | 手提式磷酸铵盐型干粉灭火器MF/ABC4型 | 具 | 4
9.2 | 500114001044 | 灭火器箱XMDDG21型 | 个 | 2

## 分类分项工程量清单(安装)
分类分项工程量清单
招标编号：
工程名称： | 南宁市江南区三八水库除险加固工程 | [7 empty] | 第6页 共7页
序号 | 项目编码 | 项目名称 | 计量 单位 | 工程 数量 | 永久设备及未计价装置性材料单价(元) | 安装单价 (元) | 永久设备及未计价装置性材料费(元) | 安装费 (元) | 合价 (元) | 主要技术条款编码 | 备注
10 |  | 管理用房架空线路部分
10.1 | 500201034001 | 0.4kV架空线路（BLV-4×25mm²） | km/单线 | 3.2
10.2 | 500201034002 | 8m砼杆（含土建安装） | 根 | 12
10.3 | 500201034003 | 架空线路安装配件 | 套 | 12
11 |  | 路灯工程
11.1 | 500202009001 | 太阳能路灯工程 | 项 | 1

## 措施项目清单
措施项目清单
招标编号：
工程名称： | 南宁市江南区三八水库除险加固工程 |  | 第1页 共1页
序号 | 项目名称 | 金额(元) | 备注
1 | 办公生活及文化福利建筑
2 | 其他临时建筑工程

## 其他项目清单
其他项目清单
招标编号：
工程名称： | 南宁市江南区三八水库除险加固工程 |  | 第1页 共1页
序号 | 项目名称 | 金额(元) | 备注
1 | 建筑工程意外伤害保险费

## 工程单价费(税)率汇总表
工程单价费(税)率汇总表
招标编号：
工程名称： |  | 南宁市江南区三八水库除险加固工程 | [6 empty] | 第1页 共1页
序号 | 工程类别 |  | 工程单价费(税)率(%) | [6 empty] | 备注
|  |  | 其他 直接费 | 现场 经费 | 施工 管理费 | 社会保障及企业计提费 | 企业 利润 | 风险金 | 税金
一 | 建筑工程
1 | 土方工程 |  | 4.5 | 8 | 7.7 | 32.8 | 7 | 0 | 9
2 | 石方工程 |  | 4.5 | 9 | 8.7 | 32.8 | 7 | 0 | 9
3 | 土石填筑工程 |  | 4.5 | 9 | 7.8 | 32.8 | 7 | 0 | 9
4 | 混凝土工程 |  | 4.5 | 8 | 4.7 | 32.8 | 7 | 0 | 9
5 | 钢筋制安工程 |  | 4.5 | 3 | 3.5 | 32.8 | 7 | 0 | 9
6 | 模板工程 |  | 4.5 | 8 | 5.7 | 32.8 | 7 | 0 | 9
7 | 钻孔灌浆锚固工程 |  | 4.5 | 7 | 6.6 | 32.8 | 7 | 0 | 9
8 | 自采砂石料工程 |  | 4.5 | 2 | 0 | 0 | 0 | 0 | 0
9 | 植物措施 |  | 4.5 | 4 | 3.8 | 32.8 | 7 | 0 | 9
10 | 疏浚工程 |  | 4.5 | 5 | 4.6 | 32.8 | 7 | 0 | 9
11 | 其他建筑工程 |  | 4.5 | 7 | 6.8 | 32.8 | 7 | 0 | 9
二 | 安装工程
1 | 安装工程 |  | 5.2 | 45 | 47 | 32.8 | 7 | 0 | 9