## 封面-2招标控制价
武鸣区伊岭村路网工程项目用地红线范围内10KV电力线迁改
工程
招 标 控 制 价
招 标 人:
(单位盖章)
造价咨询人:
(单位盖章)
2025-05-09
软件名称及版本号:博微云计价软件
封-1

## 扉-2招标控制价
武鸣区伊岭路网工程项目用地红线范围内10KV电力线迁改
工程
招 标 控 制 价
招标控制价 |  | (小写): |  | 2494368.00元
|  | (大写): |  | 贰佰肆拾玖万肆仟叁佰陆拾捌元整
招标人: |  |  |  |  | 造价咨询人:
|  |  | (单位盖章) |  |  | (单位资质专用章)
法定代表人 或其授权人: |  |  |  |  | 法定代表人 或其授权人:
|  |  | (签字或盖章) |  |  | (签字或盖章)
编制人: |  |  |  |  | 复核人:
|  |  | (造价人员签字) |  |  | (造价工程师签字盖专用章)
编制时间: |  |  | 2025-05-09 |  | 复核时间: | 2025-05-09
扉-2

## 总说明
编 制 说 明
一、工程概况
1、电压等级：10kV
2、建设性质：改造
3、本控制价所有设备、材料除变压器利旧，其余都新购，且乙供，包含在清单项内。
4、架空线路运距:人力运距:0.1km,汽车运距:6km；甲供主材/设备配送距离km。
5、工作内容：
6、材料集散地：武鸣。
二、编制依据
1、工程量：本工程设计图纸及主要设备材料表。
2、定额：执行2022版《20kV及以下配电网工程建设预算编制与计算标准》及2022年版《20千伏及以下配电网工程建设预算定额》。
3、费用标准：执行2022版《20kV及以下配电网工程建设预算编制与计算标准》及2022年版《20千伏及以下配电网工程建设预算定额》。
4、社会保险费和住房公积金：执行电网定额〔2019〕3号《关于调整广西电网工程规费费率的通知》，社会保险费率25.88%，住房公积金费率12%。
5、税金：执行定额〔2019〕13号《关于调整电力工程计价依据增值税税率的通知》，工程税率按9%。
6、定额人材机调整：定额人工和材机价差费调整执行定额〔2025）6号-电力工程造价与定额管理总站关于发布2022版20kV及以下配电网工程概预算定额2024年下半年价格水平调整系数的通知。
7、征地费：本项目不计列。
8、青赔费：本项目不计列。
三、设备材料价格
执行市场询价及类似项目的通知。

## 扩大工程量清单综合单价汇总表
扩大工程量清单综合单价汇总表
序号 | 项目编码 | 项目名称 | 项目特征 | 工作内容 | 计算规则 | 规格 | 单位 | 工程量 | 综合单价(元)
第一篇 10kV架空线路
第一章 混凝土杆
1 | KD0101001002(修) | 横担组装 Z3单回直线杆 AD气象区 | 1、横担排列方式:水平排列 2、横担材质:热镀锌钢材 | 1.材料装卸、运输 2.横担及绝缘子安装 3.金具及配套铁附件安装 4.场地清理 5.工器具移运 | 按设计图示电杆数量以套计算 | 直线杆 | 套 | 31 | 846.83
2 | KD0101004002(修) | 12米大拔梢杆 Φ270*12*130kn.m | 1、杆塔类型:单杆 2、杆型:单杆、12米、Φ230杆头 3、组立型式:整根式 | 1.复测及分坑 2.材料装卸、运输 3.混凝土杆组立、校正 4.混凝土杆根部防腐、油漆涂刷 5.工器具移运 6.场地清理 | 按设计图示电杆数量以基计算 |  | 基 | 6 | 9892.08
3 | KD0101004003(修) | 12米普通杆 Φ190*12*68kn.m | 1、杆塔类型:单杆 2、杆型:单杆、12米、Φ230杆头 3、组立型式:整根式 | 1.复测及分坑 2.材料装卸、运输 3.混凝土杆组立、校正 4.混凝土杆根部防腐、油漆涂刷 5.工器具移运 6.场地清理 | 按设计图示电杆数量以基计算 |  | 基 | 2 | 6875.05
4 | KD0101004004(修) | 10米普通杆 Φ190*10 | 1、杆塔类型:单杆 2、杆型:单杆、12米、Φ230杆头 3、组立型式:整根式 | 1.复测及分坑 2.材料装卸、运输 3.混凝土杆组立、校正 4.混凝土杆根部防腐、油漆涂刷 5.工器具移运 6.场地清理 | 按设计图示电杆数量以基计算 |  | 基 | 2 | 4569.48
5 | KD0101018002(修) | 18米大拔梢杆 Φ270*18*182kn.m | 1、杆塔类型:单杆 2、杆型:单杆、18米、Φ270杆头 3、组立型式:分段式 | 1.复测及分坑 2.材料装卸、运输 3.混凝土杆组立、校正 4.混凝土杆根部防腐、油漆涂刷 5.工器具移运 6.场地清理 | 按设计图示电杆数量以基计算 |  | 基 | 3 | 16285.92
6 | KD0101018003(修) | 18米大拔梢杆 Φ230*18*140kn.m | 1、杆塔类型:单杆 2、杆型:单杆、18米、Φ190杆头 3、组立型式:分段式 | 1.复测及分坑 2.材料装卸、运输 3.混凝土杆组立、校正 4.混凝土杆根部防腐、油漆涂刷 5.工器具移运 6.场地清理 | 按设计图示电杆数量以基计算 |  | 基 | 4 | 14261.43
7 | KD0101018004(修) | 18米普通杆 Φ190*18*90kn.m | 1、杆塔类型:单杆 2、杆型:单杆、18米、Φ190杆头 3、组立型式:分段式 | 1.复测及分坑 2.材料装卸、运输 3.混凝土杆组立、校正 4.混凝土杆根部防腐、油漆涂刷 5.工器具移运 6.场地清理 | 按设计图示电杆数量以基计算 |  | 基 | 10 | 11539.43
8 | KD0101018005(修) | 15米大拔梢杆 Φ270*15*190kn.m | 1、杆塔类型:单杆 2、杆型:单杆、18米、Φ190杆头 3、组立型式:分段式 | 1.复测及分坑 2.材料装卸、运输 3.混凝土杆组立、校正 4.混凝土杆根部防腐、油漆涂刷 5.工器具移运 6.场地清理 | 按设计图示电杆数量以基计算 |  | 基 | 10 | 16853.46
9 | KD0101018006(修) | 15米大拔梢杆 Φ230*15*125kn.m | 1、杆塔类型:单杆 2、杆型:单杆、18米、Φ190杆头 3、组立型式:分段式 | 1.复测及分坑 2.材料装卸、运输 3.混凝土杆组立、校正 4.混凝土杆根部防腐、油漆涂刷 5.工器具移运 6.场地清理 | 按设计图示电杆数量以基计算 |  | 基 | 3 | 12287.52
10 | KD0101018007(修) | 15米普通杆 Φ190*15*75kn.m | 1、杆塔类型:单杆 2、杆型:单杆、18米、Φ190杆头 3、组立型式:分段式 | 1.复测及分坑 2.材料装卸、运输 3.混凝土杆组立、校正 4.混凝土杆根部防腐、油漆涂刷 5.工器具移运 6.场地清理 | 按设计图示电杆数量以基计算 |  | 基 | 19 | 911.82
11 | KD0101045002(修) | 横担组装 J5单回转角耐张杆 | 1、横担排列方式:水平排列 2、横担材质:热镀锌钢材 3、型号、规格:支柱式绝缘子PS-15T 4、型号、规格:双铁头瓷拉棒 SL-15/70 | 1.材料装卸、运输 2.横担及绝缘子安装 3.金具及配套铁附件安装 4.场地清理 5.工器具移运 | 按设计图示电杆数量以套计算 | CSG-GX-10K-S1-J5-230(120导线) | 套 | 2 | 2216.5
12 | KD0101046002(修) | 横担组装 J6单回转角耐张杆(230杆头)-导线截面120mm2及以下 | 1、横担排列方式:水平排列 2、横担材质:热镀锌钢材 | 1.材料装卸、运输 2.横担及绝缘子安装 3.金具及配套铁附件安装 4.场地清理 5.工器具移运 | 按设计图示电杆数量以套计算 | 5-60 | 套 | 7 | 1333.2
13 | KD0101047002(修) | 横担组装 J7/J8单回转角耐张杆(270杆头)-导线截面120mm2以上 | 1、横担排列方式:水平排列 2、横担材质:热镀锌钢材 | 1.材料装卸、运输 2.横担及绝缘子安装 3.金具及配套铁附件安装 4.场地清理 5.工器具移运 | 按设计图示电杆数量以套计算 | 60-90 | 套 | 19 | 1710.87
14 | KD0101078002(修) | 耐张绝缘子串 玻璃盘型悬式绝缘子 | 1、型号、规格:玻璃盘型悬式绝缘子，70kN，标准 | 1.材料装卸、运输 2.绝缘子测定 3.耐张(转角)杆导线耐张头制作、耐张绝缘子组合连接和挂线 4.绝缘子安装 5.场地清理 6.工器具移运 | 按设计图示数量以串计算 | CSG-GX-10K-JJ-03 | 串 | 168 | 244.91
第四章 设备、接地
15 | KD0104001002(修) | 隔离开关 单回路直线水泥杆(架空-电缆) | 1、电压等级:10kV 2、设备名称:户外隔离开关 3、型号、规格:陶瓷 630A 4、设备名称:交流无间隙金属氧化物避雷器 5、型号、规格:瓷外套、Y5WS-17/50 6、横担材质:热镀锌钢材、陶瓷 | 1.材料装卸、运输 2.杆上配电装置安装 3.设备调试 4.横担安装 5.金具及配套铁附件安装 6.工器具移运 7.场地清理 | 按设计图示数量以套计算 | CSG-GX-10K-GS-01-230(新建刀闸) | 套 | 3 | 10745.11
16 | KD0104042002(修) | 故障指示器 就地型 | 1、电压等级:10kV 2、设备名称:故障指示器 3、型号、规格:就地型 | 1.材料装卸、运输 2.杆上配电装置安装 3.设备调试 4.工器具移运 5.场地清理 | 按设计图示数量以组计算 | CSG-GX-10K-GS-40 | 组 | 3 | 396.88
17 | KD0104044002(修) | 验电接地环 | 1、材质:PVC、镀锡铜铂 2、规格:FDL-50/240B，非穿刺式 | 1.材料运输、装卸 2.杆塔附属设施安装 3.场地清理 4.工器具移运 | 按设计图示以组/三相计算 | CSG-GX-10K-GS-42 | 组/三相 | 3 | 170.62
18 | KD0104045002(修) | 过电压保护器 | 1、电压等级:10kV 2、设备名称:过电压保护器 3、型号、规格:XHQ5-12.7/36 | 1.材料装卸、运输 2.杆上配电装置安装 3.设备调试 4.工器具移运 5.场地清理 | 按设计图示数量以组计算 | CSG-GX-10K-GS-43 | 组 | 18 | 1403.24
19 | KD0104047002(修) | 接地装置 杆塔设备接地(15m) | 1、角钢接地极:热镀锌钢材 ∠50×5×2500 2、接地母线:热镀锌圆钢 Φ16 3、土壤类别:较坚硬岩 4、底宽、槽深:0.4m、0.8m | 1.材料运输、装卸 2.接地槽开挖、修整 3.接地材料的加工和制作 4.接地极安装 5.接地体敷设、连接 6.接地引下线安装 7.接地装置调试 8.场地清理 9.工器具移运 | 按设计图示以组计算 | CSG-GX-10K-JD-02、CSG-GX-10K-JD-01 | 组 | 18 | 13367.19
20 | KD0104047003(修) | 接地装置 杆塔设备接地(避雷器) | 1、角钢接地极:热镀锌钢材 ∠50×5×2500 2、接地母线:热镀锌圆钢 Φ16 3、土壤类别:较坚硬岩 4、底宽、槽深:0.4m、0.8m | 1.材料运输、装卸 2.接地槽开挖、修整 3.接地材料的加工和制作 4.接地极安装 5.接地体敷设、连接 6.接地引下线安装 7.接地装置调试 8.场地清理 9.工器具移运 | 按设计图示以组计算 | CSG-GX-10K-JD-02、CSG-GX-10K-JD-01 | 组 | 3 | 13325.8
第五章 导线、跨越、带电作业
21 | KD0105009002(修) | 导线架设 JKLGYJ-0.6/1kV-70 | 1、电压等级:1kV 2、型号、规格:JKLGYJ-0.6/1-/70 | 1.材料装卸、运输 2.金具安装 3.放线、紧线 4.电气间隙测定 5.调整弧垂、绑扎 6.工器具移运 7.场地清理 | 按设计图示单根亘长以米计算 |  | m | 250.8 | 12.58
22 | KD0105010002(修) | 导线架设 JKLGYJ-10/95 | 1、电压等级:10kV 2、型号、规格:JKLGYJ-10/120 | 1.材料装卸、运输 2.金具安装 3.放线、紧线 4.电气间隙测定 5.调整弧垂、绑扎 6.工器具移运 7.场地清理 | 按设计图示单根亘长以米计算 |  | m | 4614 | 20.73
23 | KD0105010003(修) | 导线架设 JKLGYJ-10/120 | 1、电压等级:10kV 2、型号、规格:JKLGYJ-10/120 | 1.材料装卸、运输 2.金具安装 3.放线、紧线 4.电气间隙测定 5.调整弧垂、绑扎 6.工器具移运 7.场地清理 | 按设计图示单根亘长以米计算 |  | m | 4800 | 21.08
24 | KD0105010004(修) | 导线架设 JKLGYJ-0.6/1kV-/120 | 1、电压等级:1kV 2、型号、规格:JKLGYJ-0.6/1-/120 | 1.材料装卸、运输 2.金具安装 3.放线、紧线 4.电气间隙测定 5.调整弧垂、绑扎 6.工器具移运 7.场地清理 | 按设计图示单根亘长以米计算 |  | m | 1227.6 | 18.88
25 | KD0105017002(修) | 导线跨越 10kV电力线 单回路 | 1、被跨越物名称:10kV电力线 2、被跨越回路数:单回 3、被跨越电力线带电状态:不带电 | 1.跨越架、安全网的装卸、运输 2.跨越架、安全网的搭设、拆除 3.放线时跨越架的监护 4.工器具移运 5.场地清理 | 按设计图示数量以处计算 |  | 处 | 2 | 1454.51
26 | KD0105018002(修) | 导线跨越 低压电力线路 通信线路 单回路 | 1、被跨越物名称:低压电力线路、通信线路 2、被跨越回路数:单回 3、被跨越电力线带电状态:不带电 | 1.跨越架、安全网的装卸、运输 2.跨越架、安全网的搭设、拆除 3.放线时跨越架的监护 4.工器具移运 5.场地清理 | 按设计图示数量以处计算 |  | 处 | 10 | 1269.62
27 | KD0105020002(修) | 导线跨越 一般公路 | 1、被跨越物名称:一般公路 | 1.跨越架、安全网的装卸、运输 2.跨越架、安全网的搭设、拆除 3.放线时跨越架的监护 4.工器具移运 5.场地清理 | 按设计图示数量以处计算 |  | 处 | 4 | 1913.64
28 | KD0105029002(修) | 跳线 | 1、电压等级:10kV | 1.跳线制作、安装 | 按设计图示数量以单相计算 |  | 单相 | 84 | 202.18
29 | KD0105030002(修) | 带电作业断 接引流线 同时进行 | 1、类型:带电断、接引流线 2、回路数:单回 3、是否同时进行:是 | 引流线安装及拆除同时进行，检查，绝缘遮蔽，安装，搭接，调整，拆除，清理，工器具移运等。 | 按设计图示数量以三相/次计算 |  | 三相/次 | 4 | 33942.16
第七章 土方、基础
30 | KD0107001002(修) | 直埋土方 12米电杆 | 1、土壤类别:较坚硬岩 2、开挖深度:2m | 1.基坑开挖、修整 2.坑内排水 3.装拆挡土板及回填夯实 4.余土外运及处理 5.场地清理 6.工器具移运 | 按设计图示电杆数量以基计算 |  | 基 | 2 | 12873.65
31 | KD0107001003(修) | 270mm×18m电杆基础 | 1、土壤类别:较坚硬岩 2、开挖深度:2.9m 3、基础类型:钢筋混凝土基础 4、混凝土强度等级:C25、C30 5、适用杆型:CSG-GX-10K-JC-07 | 1.基坑开挖、修整 2.坑内排水 3.装拆挡土板及回填夯实 4.钢筋绑扎及安装 5.模版安拆 6.混凝土浇制 7.工器具移运 8.场地清理 9.材料装卸、运输 | 按设计图示电杆数量以基计算 | 5m³ | 基 | 3 | 14778.87
32 | KD0107001004(修) | 230mm×18m电杆基础 | 1、土壤类别:较坚硬岩 2、开挖深度:2.9m 3、基础类型:钢筋混凝土基础 4、混凝土强度等级:C25、C30 5、适用杆型:CSG-GX-10K-JC-07 | 1.基坑开挖、修整 2.坑内排水 3.装拆挡土板及回填夯实 4.钢筋绑扎及安装 5.模版安拆 6.混凝土浇制 7.工器具移运 8.场地清理 9.材料装卸、运输 | 按设计图示电杆数量以基计算 |  | 基 | 4 | 8450.78
33 | KD0107001005(修) | 190mm×18m电杆基础 | 1、土壤类别:较坚硬岩 2、开挖深度:2.9m 3、基础类型:钢筋混凝土基础 4、混凝土强度等级:C25、C30 5、适用杆型:CSG-GX-10K-JC-07 | 1.基坑开挖、修整 2.坑内排水 3.装拆挡土板及回填夯实 4.钢筋绑扎及安装 5.模版安拆 6.混凝土浇制 7.工器具移运 8.场地清理 9.材料装卸、运输 | 按设计图示电杆数量以基计算 |  | 基 | 10 | 3224.62
34 | KD0107001006(修) | 270mm×15m电杆基础 | 1、土壤类别:较坚硬岩 2、开挖深度:2.9m 3、基础类型:钢筋混凝土基础 4、混凝土强度等级:C25、C30 5、适用杆型:CSG-GX-10K-JC-07 | 1.基坑开挖、修整 2.坑内排水 3.装拆挡土板及回填夯实 4.钢筋绑扎及安装 5.模版安拆 6.混凝土浇制 7.工器具移运 8.场地清理 9.材料装卸、运输 | 按设计图示电杆数量以基计算 |  | 基 | 10 | 11425.79
35 | KD0107001007(修) | 230mm×15m电杆基础 | 1、土壤类别:较坚硬岩 2、开挖深度:2.9m 3、基础类型:钢筋混凝土基础 4、混凝土强度等级:C25、C30 5、适用杆型:CSG-GX-10K-JC-07 | 1.基坑开挖、修整 2.坑内排水 3.装拆挡土板及回填夯实 4.钢筋绑扎及安装 5.模版安拆 6.混凝土浇制 7.工器具移运 8.场地清理 9.材料装卸、运输 | 按设计图示电杆数量以基计算 |  | 基 | 3 | 8302.46
36 | KD0107001008(修) | 190mm×15m电杆基础 | 1、土壤类别:较坚硬岩 2、开挖深度:2.9m 3、基础类型:钢筋混凝土基础 4、混凝土强度等级:C25、C30 5、适用杆型:CSG-GX-10K-JC-07 | 1.基坑开挖、修整 2.坑内排水 3.装拆挡土板及回填夯实 4.钢筋绑扎及安装 5.模版安拆 6.混凝土浇制 7.工器具移运 8.场地清理 9.材料装卸、运输 | 按设计图示电杆数量以基计算 |  | 基 | 19 | 3059.84
37 | KD0107001009(修) | 270mm×12m电杆基础 | 1、土壤类别:较坚硬岩 2、开挖深度:2.9m 3、基础类型:钢筋混凝土基础 4、混凝土强度等级:C25、C30 5、适用杆型:CSG-GX-10K-JC-07 | 1.基坑开挖、修整 2.坑内排水 3.装拆挡土板及回填夯实 4.钢筋绑扎及安装 5.模版安拆 6.混凝土浇制 7.工器具移运 8.场地清理 9.材料装卸、运输 | 按设计图示电杆数量以基计算 |  | 基 | 6 | 9100.27
38 | KD0107001010(修) | 190mm×12m电杆基础 | 1、土壤类别:较坚硬岩 2、开挖深度:2.9m 3、基础类型:钢筋混凝土基础 4、混凝土强度等级:C25、C30 5、适用杆型:CSG-GX-10K-JC-07 | 1.基坑开挖、修整 2.坑内排水 3.装拆挡土板及回填夯实 4.钢筋绑扎及安装 5.模版安拆 6.混凝土浇制 7.工器具移运 8.场地清理 9.材料装卸、运输 | 按设计图示电杆数量以基计算 |  | 基 | 2 | 1613.82
第八章 安健环
39 | KD0108001002(修) | 杆塔标志牌 | 1、名称:杆塔标志牌 2、材质:铝板 3、规格:320mm×260mm | 1.材料运输、装卸 2.杆塔附属设施安装 3.场地清理 4.工器具移运 | 按设计图示标牌数量以块计算 | CSG-GX-10K-AJH-01~02 | 块 | 59 | 68.92
40 | KD0108002002(修) | 设备标志牌 | 1、名称:设备标志牌 2、材质:铝板 3、规格:320mm×200mm | 1.材料运输、装卸 2.杆塔附属设施安装 3.场地清理 4.工器具移运 | 按设计图示标牌数量以块计算 | CSG-GX-10K-AJH-03 | 块 | 28 | 68.92
41 | KD0108003002(修) | 配电线路相序牌 | 1、名称:10kV配电线路相序标志牌 2、材质:铝板 3、规格:圆形，直径160mm | 1.材料运输、装卸 2.杆塔附属设施安装 3.场地清理 4.工器具移运 | 按相序牌数量以三块为一组计算 | CSG-GX-10K-AJH-04 | 组 | 28 | 66.79
42 | KD0108004002(修) | 安全警示牌 | 1、名称:杆塔警示牌 2、材质:铝板 3、规格:300mm×240mm | 1.材料运输、装卸 2.杆塔附属设施安装 3.场地清理 4.工器具移运 | 按设计图示标牌数量以块计算 | CSG-GX-10K-AJH-16 | 块 | 59 | 68.92
43 | KD0108005002(修) | 杆塔防撞标志 喷漆 | 1、类型:电杆防撞标志制作，喷漆 2、材质:普通调和漆 | 1.材料装卸、运输 2.喷涂 3.工器具移运 4.场地清理 | 按设计图示电杆数量以根计算 | CSG-GX-10K-AJH-17~19 | 根 | 28 | 55.81
44 | KD0108006002(修) | 电杆反光膜 | 1、名称:电杆反光膜 2、规格:1.1m×1.5m，红白相间 | 1.材料运输、装卸 2.杆塔附属设施安装 3.场地清理 4.工器具移运 | 按设计图示标牌数量以块计算 |  | 套 | 28 | 59.37
第二篇 10kV电缆线路
第一章 排管、顶管
45 | KD0201002002(修) | 排管埋设 1层2列行人 PVC管 | 1、土壤类别:较坚硬岩 2、挖土深度:0.805m 3、回填要求:人工回填，石粉 4、余土外运:10km 5、排列层数:1层2列 6、垫层材质、厚度:混凝土C15，100mm厚 7、接口包封混凝土强度等级:C20 8、排管内衬管孔数、外径:2孔，Φ167 9、管材材质、规格:C-PVCΦ167×8.5，U-PVC-Φ32×7，配管枕 | 1.土方开挖及回填 2.材料运输、装卸 3.垫层铺设 4.混凝土浇制 5.保护管敷设 6.余土外运及处理 | 按图示路径长度以米计算 | CSG-GX-10D-PG-R1X2-01 | m | 222.5 | 479.44
第二章 电缆工作井、沟
46 | KD0202060002(修) | 2*2米电缆井 | 1、土壤类别:较坚硬岩 2、挖土深度:1.21m 3、回填要求:人工回填，石粉 4、余土外运:10km 5、垫层材质、厚度:细砂找平，100mm厚 6、侧壁材质、砂浆强度等级:M10水泥砂浆砌MU15砖，井壁和井底1：2.5水泥砂浆抹20mm厚（掺5％防水粉） 7、混凝土强度等级:预制混凝土底板 C30、预制混凝土圈梁 C25 8、盖板:2列预制砼盖板(3mm厚C型钢包边)1180×300×100 混凝土 C30 9、构件运输:10km 10、种类、规格:一级钢，Φ10以内 11、种类、规格:一级钢，三级钢，Φ10以外 12、种类、规格:角钢 ∠50×5 13、防腐形式及要求:热镀锌 | 1.土石方开挖及回填 2.材料运输、装卸 3.垫层铺设 4.混凝土底板、梁、盖板浇制、养护 5.侧壁砌筑、底侧抹灰 6.钢筋制作、安装 7.集水口安装 8.余土外运及处理 9.预制混凝土构件运输、安装 | 按设计图示以座计算 |  | 座 | 5 | 17432.54
第三章 电缆敷设、试验
47 | KD0203001002(修) | 电缆终端头 冷缩户外 3×70 | 1、型号、规格:10kV冷缩户外,3×70 | 1.材料运输、装卸 2.搭拆工作棚 3.终端头制作、组装、接地 4.挂牌、固定 5.防腐 6.配合试验 7.工器具移运 8.场地清理 | 按设计图示电缆头数量以套计算 | CSG-GX-10D-PL-WD | 套 | 2 | 1060.27
48 | KD0203002002(修) | 电缆终端头 冷缩户外 3×120 | 1、型号、规格:10kV冷缩户外,3×120 | 1.材料运输、装卸 2.搭拆工作棚 3.终端头制作、组装、接地 4.挂牌、固定 5.防腐 6.配合试验 7.工器具移运 8.场地清理 | 按设计图示电缆头数量以套计算 | CSG-GX-10D-PL-WD | 套 | 2 | 1060.27
49 | KD0203032002(修) | 电缆敷设 排管内敷设 阻燃电缆3×70 | 1、型号、规格:10kV阻燃电缆3×70 | 1.材料运输、装卸 2.清扫管路 3.管井排水 4.电缆敷设、挂铭牌 5.空盘运回 6.工器具移运 7.场地清理 | 按设计长度以米/三相计算 |  | m | 72 | 271.26
50 | KD0203034002(修) | 电缆敷设 排管内敷设 阻燃电缆3×120 | 1、型号、规格:10kV阻燃电缆3×120 | 1.材料运输、装卸 2.清扫管路 3.管井排水 4.电缆敷设、挂铭牌 5.空盘运回 6.工器具移运 7.场地清理 | 按设计长度以米/三相计算 |  | m | 162 | 433.11
51 | KD0203041002(修) | 电缆试验 第一回路 1km以内 | 1、电压等级:10kV 2、试验项目:绝缘摇测交接试验、交流耐压试验 | 1.试验设备移运及布置 2.接电及布线 3.电缆试验 4.试验后复位 5.工器具移运 6.场地清理 | 按设计图示以回路计算 |  | 回路 | 2 | 3725.33
52 | KD0203043001 | 电缆试验 局放试验 第一回路 1km以内 | 1、电压等级:10kV 2、试验项目:绝缘摇测交接试验、局放试验 | 1.试验设备移运及布置 2.接电及布线 3.电缆试验 4.试验后复位 5.工器具移运 6.场地清理 | 按设计图示以回路计算 |  | 回路 | 2 | 7618.7
第三篇 10kV台架变
第一章 台架变
53 | KD0301007002(修) | Ⅰ型台架变 油浸变压器 80kVA | 1、杆塔类型:单杆 2、杆型:12米 Φ190杆头 3、组立型式:整根式 4、电压等级:10kV 5、型号、规格:S20-M-100kVA 6、型号、规格:SC-210 7、电压等级:1kV 8、设备名称:综合配电箱 9、型号、规格:Ⅱ型-桥架(1进2出，30kVar) 10、设备名称:跌落式开关 11、型号、规格:HRW11-10/200A(含熔丝) 12、设备名称:避雷器 13、型号、规格:HY5WS-17/50，带脱离器 14、型号、规格:JKLYJ-10/70、BLV-50mm2、BLV-2.5mm2、BVV-120mm2 15、材质:玻璃钢 16、规格:200×60 17、防腐要求:热镀锌 18、名称:台架变标牌 19、材质:铝板 20、规格:变压器警示标牌 500×260×0.8、线路名称及杆塔标牌 320×260×0.8、10kV进线相序牌 Φ160、0.4kV进线相序牌 Φ160 | 1.线路复测及分坑 单杆 2.材料装卸、运输 3.杆塔组立、校正 4.电杆根部防腐、油漆涂刷 5.台架变横担、铁附件、绝缘子、金具、桥架、线缆安装 6.杆上设备安装及调试 7.安健环材料安装 | 按变压器数量以套计算 |  | 套 | 1 | 59848.86
54 | KD0301007003(修) | Ⅰ型台架变 油浸变压器 100kVA | 1、杆塔类型:单杆 2、杆型:12米 Φ190杆头 3、组立型式:整根式 4、电压等级:10kV 5、型号、规格:S20-M-100kVA 6、型号、规格:SC-210 7、电压等级:1kV 8、设备名称:综合配电箱 9、型号、规格:Ⅱ型-桥架(1进2出，30kVar) 10、设备名称:跌落式开关 11、型号、规格:HRW11-10/200A(含熔丝) 12、设备名称:避雷器 13、型号、规格:HY5WS-17/50，带脱离器 14、型号、规格:JKLYJ-10/70、BLV-50mm2、BLV-2.5mm2、BVV-120mm2 15、材质:玻璃钢 16、规格:200×60 17、防腐要求:热镀锌 18、名称:台架变标牌 19、材质:铝板 20、规格:变压器警示标牌 500×260×0.8、线路名称及杆塔标牌 320×260×0.8、10kV进线相序牌 Φ160、0.4kV进线相序牌 Φ160 | 1.线路复测及分坑 单杆 2.材料装卸、运输 3.杆塔组立、校正 4.电杆根部防腐、油漆涂刷 5.台架变横担、铁附件、绝缘子、金具、桥架、线缆安装 6.杆上设备安装及调试 7.安健环材料安装 | 按变压器数量以套计算 |  | 套 | 1 | 59848.86
55 | KD0301007004(修) | Ⅰ型台架变 油浸变压器 200kVA | 1、杆塔类型:单杆 2、杆型:12米 Φ190杆头 3、组立型式:整根式 4、电压等级:10kV 5、型号、规格:S20-M-100kVA 6、型号、规格:SC-210 7、电压等级:1kV 8、设备名称:综合配电箱 9、型号、规格:Ⅱ型-桥架(1进2出，30kVar) 10、设备名称:跌落式开关 11、型号、规格:HRW11-10/200A(含熔丝) 12、设备名称:避雷器 13、型号、规格:HY5WS-17/50，带脱离器 14、型号、规格:JKLYJ-10/70、BLV-50mm2、BLV-2.5mm2、BVV-120mm2 15、材质:玻璃钢 16、规格:200×60 17、防腐要求:热镀锌 18、名称:台架变标牌 19、材质:铝板 20、规格:变压器警示标牌 500×260×0.8、线路名称及杆塔标牌 320×260×0.8、10kV进线相序牌 Φ160、0.4kV进线相序牌 Φ160 | 1.线路复测及分坑 单杆 2.材料装卸、运输 3.杆塔组立、校正 4.电杆根部防腐、油漆涂刷 5.台架变横担、铁附件、绝缘子、金具、桥架、线缆安装 6.杆上设备安装及调试 7.安健环材料安装 | 按变压器数量以套计算 |  | 套 | 1 | 65019.77
第二章 台架变辅助
56 | KD0302001002(修) | 接地装置 台架接地 JDW-01 | 1、角钢接地极:热镀锌钢材 ∠50×5×2000 2、接地母线:热镀锌扁钢 -5×50 3、土壤类别:较坚硬岩 4、底宽、槽深:0.4m、0.8m | 1.材料运输、装卸 2.接地槽开挖、修整 3.接地材料的加工和制作 4.接地极安装 5.接地体敷设、连接 6.接地装置调试 7.场地清理 8.工器具移运 | 按台架变数量以组计算 | CSG-GX-10B-TB-JDW-01 | 组 | 1 | 10983.84
57 | KD0302001003(修) | 接地装置 台架接地 JDW-01 | 1、角钢接地极:热镀锌钢材 ∠50×5×2000 2、接地母线:热镀锌扁钢 -5×50 3、土壤类别:较坚硬岩 4、底宽、槽深:0.4m、0.8m | 1.材料运输、装卸 2.接地槽开挖、修整 3.接地材料的加工和制作 4.接地极安装 5.接地体敷设、连接 6.接地装置调试 7.场地清理 8.工器具移运 | 按台架变数量以组计算 | CSG-GX-10B-TB-JDW-01 | 组 | 1 | 10983.84
58 | KD0302001004(修) | 接地装置 台架接地 JDW-01 | 1、角钢接地极:热镀锌钢材 ∠50×5×2000 2、接地母线:热镀锌扁钢 -5×50 3、土壤类别:较坚硬岩 4、底宽、槽深:0.4m、0.8m | 1.材料运输、装卸 2.接地槽开挖、修整 3.接地材料的加工和制作 4.接地极安装 5.接地体敷设、连接 6.接地装置调试 7.场地清理 8.工器具移运 | 按台架变数量以组计算 | CSG-GX-10B-TB-JDW-01 | 组 | 1 | 10983.84
59 | KD0302005002(修) | 台架变电杆基础 Ⅰ型可塑土 一次性浇灌 | 1、土壤类别:较坚硬岩 2、开挖尺寸:1350×1350×2000，1000×1000×2300 3、基础名称:台架变电杆基础 4、基础类型:现浇基础，素混凝土 5、混凝土强度等级:C20 | 1.基坑开挖、修整 2.坑内排水 3.模版安拆 4.混凝土浇制 5.装拆挡土板及回填夯实 6.材料装卸、运输 7.场地清理 8.工器具移运 | 按台架变数量以组计算 | CSG-GX-10B-TB-JC-I-01 | 组 | 1 | 11541.18
60 | KD0302005003(修) | 台架变电杆基础 Ⅰ型可塑土 一次性浇灌 | 1、土壤类别:较坚硬岩 2、开挖尺寸:1350×1350×2000，1000×1000×2300 3、基础名称:台架变电杆基础 4、基础类型:现浇基础，素混凝土 5、混凝土强度等级:C20 | 1.基坑开挖、修整 2.坑内排水 3.模版安拆 4.混凝土浇制 5.装拆挡土板及回填夯实 6.材料装卸、运输 7.场地清理 8.工器具移运 | 按台架变数量以组计算 | CSG-GX-10B-TB-JC-I-01 | 组 | 1 | 11541.18
61 | KD0302005004(修) | 台架变电杆基础 Ⅰ型可塑土 一次性浇灌 | 1、土壤类别:较坚硬岩 2、开挖尺寸:1350×1350×2000，1000×1000×2300 3、基础名称:台架变电杆基础 4、基础类型:现浇基础，素混凝土 5、混凝土强度等级:C20 | 1.基坑开挖、修整 2.坑内排水 3.模版安拆 4.混凝土浇制 5.装拆挡土板及回填夯实 6.材料装卸、运输 7.场地清理 8.工器具移运 | 按台架变数量以组计算 | CSG-GX-10B-TB-JC-I-01 | 组 | 1 | 11541.18
62 | KD0302012002(修) | 配变监测计量终端 | 1、名称:配变监测计量终端 2、型号、规格:全网通4G通信、3×220/380V，1(10)A 3、名称:配电自动化系统调试 主（子）站与终端联调 | 1.安装固定、接地 2.单机性能测试 3.配电自动化系统调试 | 按设计图示以台计算 |  | 台 | 1 | 831.1
63 | KD0302012003(修) | 配变监测计量终端 | 1、名称:配变监测计量终端 2、型号、规格:全网通4G通信、3×220/380V，1(10)A 3、名称:配电自动化系统调试 主（子）站与终端联调 | 1.安装固定、接地 2.单机性能测试 3.配电自动化系统调试 | 按设计图示以台计算 |  | 台 | 1 | 831.1
64 | KD0302012004(修) | 配变监测计量终端 | 1、名称:配变监测计量终端 2、型号、规格:全网通4G通信、3×220/380V，1(10)A 3、名称:配电自动化系统调试 主（子）站与终端联调 | 1.安装固定、接地 2.单机性能测试 3.配电自动化系统调试 | 按设计图示以台计算 |  | 台 | 1 | 831.1
65 | KD0302013002(修) | 集中器 | 1、名称:集中器 2、型号、规格:I型集中器（全网通4G通信、宽带载波） 3、名称:系统调试，数据集中器与电表采集器 | 1.设备安装调测 2.设备系统调试 | 按设计图示以台计算 |  | 台 | 1 | 899.58
66 | KD0302013003(修) | 集中器 | 1、名称:集中器 2、型号、规格:I型集中器（全网通4G通信、宽带载波） 3、名称:系统调试，数据集中器与电表采集器 | 1.设备安装调测 2.设备系统调试 | 按设计图示以台计算 |  | 台 | 1 | 899.58
67 | KD0302013004(修) | 集中器 | 1、名称:集中器 2、型号、规格:I型集中器（全网通4G通信、宽带载波） 3、名称:系统调试，数据集中器与电表采集器 | 1.设备安装调测 2.设备系统调试 | 按设计图示以台计算 |  | 台 | 1 | 899.58
68 | KD0302014002(修) | 台架变维护平台 | 1、基础名称:台架变维护平台 2、基础类型:现浇基础，素混凝土 3、混凝土强度等级:C20 | 1.材料装卸、运输 2.模版安拆 3.混凝土浇制 4.工器具移运 5.场地清理 | 按设计图示尺寸以体积计算 |  | m³ | 3 | 1563.62
69 | KD0302014003(修) | 台架变维护平台 | 1、基础名称:台架变维护平台 2、基础类型:现浇基础，素混凝土 3、混凝土强度等级:C20 | 1.材料装卸、运输 2.模版安拆 3.混凝土浇制 4.工器具移运 5.场地清理 | 按设计图示尺寸以体积计算 |  | m³ | 3 | 1563.62
70 | KD0302014004(修) | 台架变维护平台 | 1、基础名称:台架变维护平台 2、基础类型:现浇基础，素混凝土 3、混凝土强度等级:C20 | 1.材料装卸、运输 2.模版安拆 3.混凝土浇制 4.工器具移运 5.场地清理 | 按设计图示尺寸以体积计算 |  | m³ | 3 | 1563.62
71 | KD0302015002(修) | 台架变智能设备 M01 | 1、名称:台架变智能设备 2、型号、规格:智能网关（台架），M01 3、标牌材质:不干胶标签纸 | 1.安装固定 2.线缆敷设 3.单体调试 4.配电自动化系统调试 5.标识牌安装 | 按台架变数量以套计算 |  | 套 | 1 | 11068.06
72 | KD0302015003(修) | 台架变智能设备 M01 | 1、名称:台架变智能设备 2、型号、规格:智能网关（台架），M01 3、标牌材质:不干胶标签纸 | 1.安装固定 2.线缆敷设 3.单体调试 4.配电自动化系统调试 5.标识牌安装 | 按台架变数量以套计算 |  | 套 | 1 | 11068.06
73 | KD0302015004(修) | 台架变智能设备 M01 | 1、名称:台架变智能设备 2、型号、规格:智能网关（台架），M01 3、标牌材质:不干胶标签纸 | 1.安装固定 2.线缆敷设 3.单体调试 4.配电自动化系统调试 5.标识牌安装 | 按台架变数量以套计算 |  | 套 | 1 | 11068.06
第四篇 0.4kV低压架空线路
第一章 混凝土杆
74 | KD0401017002(修) | 横担组装 四线单回路小转角普通杆J01 水平排列AD气象区 | 1、横担排列方式:水平排列 2、横担材质:热镀锌钢材 3、型号、规格:蝶式绝缘子 ED-1 4、型号、规格:双铁头瓷拉棒 SL-15/30 | 1.横担安装 2.金具及配套铁附件安装 3.材料装卸、运输 | 按设计图示电杆数量以套计算 | CSG-GX-G3-0.4-S1A1-J01(240导线) | 套 | 1 | 1199.29
75 | KD0401021002(修) | 横担组装 四线单回路大转角大拔稍杆J05 水平排列AD气象区 | 1、横担排列方式:水平排列 2、横担材质:热镀锌钢材 3、型号、规格:蝶式绝缘子 ED-1 4、型号、规格:蝶式绝缘子ED-2 5、型号、规格:双铁头瓷拉棒 SL-15/30 | 1.横担及绝缘子安装 2.金具及配套铁附件安装 3.材料装卸、运输 | 按设计图示电杆数量以套计算 | CSG-GX-G3-0.4-S1A1-J05-230(70导线) | 套 | 4 | 2140.51
第五篇 0.4kV沿墙架空线路
第一章 横担、金具
76 | KD0501009002(修) | 横担组装 T型四线直线墙担 | 1、横担排列、埋设方式:水平排列、一端式 2、横担材质:热镀锌钢材 3、型号、规格:蝶式绝缘子ED-1 | 1.横担及绝缘子安装 2.金具及配套铁附件安装 3.材料装卸、运输 | 按设计组合以套计算 | CSG-GX-G3-0.4Q-QD-T4-01 | 套 | 10 | 105.14
补充工程量清单
77 | KB0101003002(补、修) | 拆除电杆 12m | 1、材质:水泥杆 2、杆高度:10米 | 1.拆除电杆 10m | 按设计图示电杆数量以基计算 |  | 基 | 54 | 490.25
78 | KB0101003003(补、修) | 拆除电杆 10m | 1、材质:水泥杆 2、杆高度:10米 | 1.拆除电杆 10m | 按设计图示电杆数量以基计算 |  | 基 | 15 | 263.93
79 | KB0101009002(补、修) | 拆除旧横担铁件低压四线横担 | 1、材质:型钢 | 1.拆除旧横担铁件 | 按设计图示电杆数量以套计算 |  | 根 | 2 | 29.5
80 | KB0101009003(补、修) | 拆除旧横担铁件低压二线横担 | 1、材质:型钢 | 1.拆除旧横担铁件 | 按设计图示电杆数量以套计算 |  | 根 | 2 | 28.99
81 | KB0104001002(补、修) | 隔离开关组装 | 1、电压等级:10kV 2、设备名称:户外隔离开关 3、型号、规格:陶瓷 630A 4、横担材质:热镀锌钢材、陶瓷 | 1.材料装卸、运输 2.杆上配电装置安装 3.设备调试 4.横担安装 5.金具及配套铁附件安装 6.工器具移运 7.场地清理 | 按设计图示数量以套计算 |  | 套 | 3 | 6687.48
82 | KB0105003002(补、修) | 拆除钢芯铝绞线 LGJ-50 | 1、型号（材质）:钢芯铝绞线 2、规格:LGJ-35 | 1.拆除钢芯铝绞线 LGJ-35 | 按设计图示单根亘长以米计算 |  | m | 933.9 | 0.49
83 | KB0105003003(补、修) | 拆除钢芯铝绞线 LGJ-70 | 1、型号（材质）:钢芯铝绞线 2、规格:LGJ-70 | 1.拆除钢芯铝绞线 LGJ-35 | 按设计图示单根亘长以米计算 |  | m | 462 | 0.62
84 | KB0105003004(补、修) | 拆除钢芯铝绞线 LGJ-120 | 1、型号（材质）:钢芯铝绞线 2、规格:LGJ-120 | 1.拆除钢芯铝绞线 LGJ-120 | 按设计图示单根亘长以米计算 |  | m | 870.1 | 0.85
85 | KB0105004002(补、修) | 拆除绝缘铝绞线 JKLYJ-10KV-120 | 1、型号（材质）:绝缘铝绞线 2、规格:JKLYJ-70 3、类型 | 1.拆除绝缘铝芯线 BLV-120 | 按设计图示单根亘长以米计算 |  | m | 693 | 0.86
86 | KB0105004003(补、修) | 拆除绝缘铝绞线 JKLGYJ-10KV-70 | 1、型号（材质）:绝缘铝绞线 2、规格:JKLGYJ-10KV-70 3、类型 | 1.拆除绝缘铝芯线 BLV-120 | 按设计图示单根亘长以米计算 |  | m | 4943.4 | 0.66
87 | KB0105004004(补、修) | 拆除绝缘铝绞线 JKLGYJ-10KV-50 | 1、型号（材质）:绝缘铝绞线 2、规格:JKLGYJ-10KV-70 3、类型 | 1.拆除绝缘铝芯线 BLV-120 | 按设计图示单根亘长以米计算 |  | m | 2247.3 | 0.55
88 | KB0105004005(补、修) | 拆除绝缘铝绞线 JKLGYJ-10KV-95 | 1、型号（材质）:绝缘铝绞线 2、规格:JKLGYJ-10KV-70 3、类型 | 1.拆除绝缘铝芯线 BLV-120 | 按设计图示单根亘长以米计算 |  | m | 2283.6 | 0.66
89 | KB0106002001(补) | 拆除拉线 | 1、材质 2、规格 3、类型 4、地形:平地 |  |  |  | 根 | 13 | 19.76
90 | KB0301001001(补) | 杆上变压器拆除 | 1、电压等级 2、型号、规格:S9-50 |  |  |  | 项 | 1 | 5034.72
91 | KB0301001002(补) | 杆上配电装置拆除 | 1、电压等级 2、设备名称 3、型号、规格 |  |  |  | 项 | 1 | 7392.43
92 | KB0503008002(补、修) | 拆除绝缘铝芯线 BLV-150 | 1、型号（材质）:绝缘铝芯线 2、规格:BLV-150 3、类型 | 1.拆除绝缘铝芯线 BLV-150 | 按设计图示单根亘长以米计算 |  | m | 167.2 | 0.97
93 | KB1001001001(补) | 10kV横担拆除 | 1、杆塔类型 2、横担排列方式 3、横担材质 |  |  |  | 组 | 66 | 28.7
94 | KB1002001001(补) | 1kV横担拆除 | 1、架设线根数 2、横担排列方式 3、横担材质 |  |  |  | 组 | 4 | 21.17
95 | KB1003001001(补) | 电缆拆除 | 1、型号、规格 |  |  |  | m | 110 | 7.36
96 | KB1004001001(补) | 电缆终端头拆除 | 1、型号、规格 |  |  |  | 套 | 2 | 137.99

## 扩大工程量清单综合单价分析表
扩大工程量清单综合单价分析表
工程名称：武鸣区伊岭路网工程项目用地红线范围内10KV电力线迁改工程
序号 | 项目编码 | 项目名称 | 单位 | 工程量 | 综合单价分析 | [14 empty] | 综合单价(不含甲供材料)
[5 empty] | 直接工程费 |  |  |  |  | 措施费 |  |  |  |  | 规费 | 企业管理费 | 利润 | 编制基准期价差 | 增值税
[5 empty] | 主要材料费 |  | 人工费 | 消耗性材料费 | 机械费 | 冬雨季施工增加费 | 夜间施工增加费 | 施工工具用具使用费 | 特殊地区施工增加费 | 安全文明施工费
[5 empty] | 甲供 | 乙供
第一篇 10kV架空线路
第一章 混凝土杆
1 | KD0101001002(修) | 横担组装 Z3单回直线杆 AD气象区 | 套 | 1 |  | 603 | 72 | 4 | 15 | 3 |  | 2 |  | 17 | 30 | 17 | 11 | 3 | 70 | 846.83
1.1 | PE3211PK3004 | 10kV横担 | 组 | 1 |  | 603 | 72 | 4 | 15 | 3 |  | 2 |  | 17 | 30 | 17 | 11 | 3 | 70 | 846.83
|  | 双顶双抱箍 BGSS-190 | 副 | 1 |  | 102
| PX4-35 | 横担及绝缘子安装 10kV铁横担 双根 | 组 | 1 |  |  | 36 | 4 | 2
|  | 角钢横担 ∠75×6×1500 | 根 | 2 |  | 180
|  | M垫铁 MD-60-190 | 块 | 2 |  | 26
|  | 双头螺栓 MS18×310 | 套 | 4 |  | 26
| PX4-60 | 横担及绝缘子安装 绝缘子 普通 | 只 | 6 |  |  | 8 | 0 | 6
|  | 绝缘子 57-2S | 支 | 6 |  | 260
| PX1-5 | 人力运输 金具、绝缘子、零星钢材 | t·km | 0.005355 |  |  | 1 |  | 0
| PX1-27 | 汽车运输 金具、绝缘子、零星钢材 装卸 | t | 0.05371 |  |  | 1 |  | 2
| PX1-28 | 汽车运输 金具、绝缘子、零星钢材 运输 | t·km | 0.32223 |  |  | 0 |  | 0
|  | 主材损耗费 |  |  |  | 9
|  | 工程综合地形增加费 | % | 60 |  |  | 26 |  | 5
|  | 运输综合地形增加费 | % | 60 |  |  | 0 |  | 0
2 | KD0101004002(修) | 12米大拔梢杆 Φ270*12*130kn.m | 基 | 1 |  | 7986 | 274 | 29 | 315 | 19 |  | 12 |  | 118 | 114 | 117 | 73 | 18 | 817 | 9892.08
2.1 | PE1111PK0128 | 线路复测及分坑 | 基 | 1 |  |  | 47 | 16 | 3 | 2 |  | 1 |  | 10 | 19 | 10 | 6 | 2 | 10 | 126.87
| PX2-3 | 线路复测及分坑 耐张（转角）单杆 | 基 | 1 |  |  | 29 | 16 | 2
|  | 工程综合地形增加费 | % | 60 |  |  | 18 |  | 1
2.2 | PE3111PK2328 | 混凝土杆组立 | 基 | 1 |  | 7986 | 227 | 13 | 312 | 18 |  | 11 |  | 108 | 95 | 107 | 67 | 16 | 806 | 9765.2
| PX4-2 | 混凝土杆组立 整根式 杆高（m） 12以内 | 基 | 1 |  |  | 93 | 5 | 122
|  | 12米大拔梢杆 Φ270*12*130kn.m | 根 | 1 |  | 7946
| PX1-1 | 人力运输 混凝土杆 | t·km | 0.14067 |  |  | 36 |  | 3
| PX1-17 | 汽车运输 混凝土杆 装卸 | t | 1.407 |  |  | 16 | 8 | 96
| PX1-18 | 汽车运输 混凝土杆 运输 | t·km | 8.442 |  |  | 3 |  | 11
|  | 主材损耗费 |  |  |  | 40
|  | 工程综合地形增加费 | % | 60 |  |  | 56 |  | 73
|  | 运输综合地形增加费 | % | 60 |  |  | 23 |  | 6
3 | KD0101004003(修) | 12米普通杆 Φ190*12*68kn.m | 基 | 1 |  | 5218 | 274 | 29 | 315 | 19 |  | 12 |  | 118 | 114 | 117 | 73 | 18 | 568 | 6875.05
3.1 | PE1111PK0129 | 线路复测及分坑 | 基 | 1 |  |  | 47 | 16 | 3 | 2 |  | 1 |  | 10 | 19 | 10 | 6 | 2 | 10 | 126.87
| PX2-3 | 线路复测及分坑 耐张（转角）单杆 | 基 | 1 |  |  | 29 | 16 | 2
|  | 工程综合地形增加费 | % | 60 |  |  | 18 |  | 1
3.2 | PE3111PK2329 | 混凝土杆组立 | 基 | 1 |  | 5218 | 227 | 13 | 312 | 18 |  | 11 |  | 108 | 95 | 107 | 67 | 16 | 557 | 6748.18
| PX4-2 | 混凝土杆组立 整根式 杆高（m） 12以内 | 基 | 1 |  |  | 93 | 5 | 122
|  | 12米普通杆 Φ190*12*68kn.m | 根 | 1 |  | 5192
| PX1-1 | 人力运输 混凝土杆 | t·km | 0.1405 |  |  | 36 |  | 3
| PX1-17 | 汽车运输 混凝土杆 装卸 | t | 1.407 |  |  | 16 | 8 | 96
| PX1-18 | 汽车运输 混凝土杆 运输 | t·km | 8.442 |  |  | 3 |  | 11
|  | 主材损耗费 |  |  |  | 26
|  | 工程综合地形增加费 | % | 60 |  |  | 56 |  | 73
|  | 运输综合地形增加费 | % | 60 |  |  | 23 |  | 6
4 | KD0101004004(修) | 10米普通杆 Φ190*10 | 基 | 1 |  | 3184 | 258 | 29 | 285 | 18 |  | 11 |  | 108 | 107 | 108 | 67 | 17 | 377 | 4569.48
4.1 | PE1111PK0134 | 线路复测及分坑 | 基 | 1 |  |  | 47 | 16 | 3 | 2 |  | 1 |  | 10 | 19 | 10 | 6 | 2 | 10 | 126.87
| PX2-3 | 线路复测及分坑 耐张（转角）单杆 | 基 | 1 |  |  | 29 | 16 | 2
|  | 工程综合地形增加费 | % | 60 |  |  | 18 |  | 1
4.2 | PE3111PK2334 | 混凝土杆组立 | 基 | 1 |  | 3184 | 211 | 13 | 281 | 16 |  | 10 |  | 98 | 88 | 98 | 61 | 14 | 367 | 4442.61
| PX4-1 | 混凝土杆组立 整根式 杆高（m） 10以内 | 基 | 1 |  |  | 83 | 5 | 103
|  | 10米普通杆 Φ190*10 | 根 | 1 |  | 3168
| PX1-1 | 人力运输 混凝土杆 | t·km | 0.1405 |  |  | 36 |  | 3
| PX1-17 | 汽车运输 混凝土杆 装卸 | t | 1.407 |  |  | 16 | 8 | 96
| PX1-18 | 汽车运输 混凝土杆 运输 | t·km | 8.442 |  |  | 3 |  | 11
|  | 主材损耗费 |  |  |  | 16
|  | 工程综合地形增加费 | % | 60 |  |  | 50 |  | 62
|  | 运输综合地形增加费 | % | 60 |  |  | 23 |  | 6
5 | KD0101018002(修) | 18米大拔梢杆 Φ270*18*182kn.m | 基 | 1 |  | 13166 | 461 | 54 | 491 | 31 |  | 19 |  | 190 | 192 | 190 | 118 | 30 | 1345 | 16285.92
5.1 | PE1111PK0123 | 线路复测及分坑 | 基 | 1 |  |  | 47 | 16 | 3 | 2 |  | 1 |  | 10 | 19 | 10 | 6 | 2 | 10 | 126.87
| PX2-3 | 线路复测及分坑 耐张（转角）单杆 | 基 | 1 |  |  | 29 | 16 | 2
|  | 工程综合地形增加费 | % | 60 |  |  | 18 |  | 1
5.2 | PE3111PK2323 | 混凝土杆组立 | 基 | 1 |  | 13166 | 414 | 38 | 488 | 29 |  | 18 |  | 180 | 173 | 180 | 112 | 27 | 1334 | 16159.05
| PX4-5 | 混凝土杆组立 分段式 每基重量（t） 2.5以内 | 基 | 1 |  |  | 171 | 23 | 175
|  | 18米大拔梢杆 Φ270*18*182kn.m | 根 | 1 |  | 13100
| PX1-1 | 人力运输 混凝土杆 | t·km | 0.25133 |  |  | 64 |  | 6
| PX1-17 | 汽车运输 混凝土杆 装卸 | t | 2.5127 |  |  | 29 | 15 | 172
| PX1-18 | 汽车运输 混凝土杆 运输 | t·km | 15.075 |  |  | 5 |  | 19
|  | 主材损耗费 |  |  |  | 66
|  | 工程综合地形增加费 | % | 60 |  |  | 103 |  | 105
|  | 运输综合地形增加费 | % | 60 |  |  | 42 |  | 11
6 | KD0101018003(修) | 18米大拔梢杆 Φ230*18*140kn.m | 基 | 1 |  | 11308 | 461 | 54 | 491 | 31 |  | 19 |  | 190 | 192 | 190 | 118 | 30 | 1178 | 14261.43
6.1 | PE1111PK0124 | 线路复测及分坑 | 基 | 1 |  |  | 47 | 16 | 3 | 2 |  | 1 |  | 10 | 19 | 10 | 6 | 2 | 10 | 126.87
| PX2-3 | 线路复测及分坑 耐张（转角）单杆 | 基 | 1 |  |  | 29 | 16 | 2
|  | 工程综合地形增加费 | % | 60 |  |  | 18 |  | 1
6.2 | PE3111PK2324 | 混凝土杆组立 | 基 | 1 |  | 11308 | 414 | 38 | 488 | 29 |  | 18 |  | 180 | 173 | 180 | 112 | 27 | 1167 | 14134.56
| PX4-5 | 混凝土杆组立 分段式 每基重量（t） 2.5以内 | 基 | 1 |  |  | 171 | 23 | 175
|  | 18米大拔梢杆 Φ230*18*140kn.m | 根 | 1 |  | 11252
| PX1-1 | 人力运输 混凝土杆 | t·km | 0.25125 |  |  | 64 |  | 6
| PX1-17 | 汽车运输 混凝土杆 装卸 | t | 2.5125 |  |  | 29 | 15 | 172
| PX1-18 | 汽车运输 混凝土杆 运输 | t·km | 15.075 |  |  | 5 |  | 19
|  | 主材损耗费 |  |  |  | 56
|  | 工程综合地形增加费 | % | 60 |  |  | 103 |  | 105
|  | 运输综合地形增加费 | % | 60 |  |  | 42 |  | 11
7 | KD0101018004(修) | 18米普通杆 Φ190*18*90kn.m | 基 | 1 |  | 9064 | 405 | 48 | 408 | 26 |  | 16 |  | 162 | 169 | 162 | 101 | 26 | 953 | 11539.43
7.1 | PE1111PK0125 | 线路复测及分坑 | 基 | 1 |  |  | 47 | 16 | 3 | 2 |  | 1 |  | 10 | 19 | 10 | 6 | 2 | 10 | 126.87
| PX2-3 | 线路复测及分坑 耐张（转角）单杆 | 基 | 1 |  |  | 29 | 16 | 2
|  | 工程综合地形增加费 | % | 60 |  |  | 18 |  | 1
7.2 | PE3111PK2325 | 混凝土杆组立 | 基 | 1 |  | 9064 | 358 | 32 | 405 | 25 |  | 15 |  | 152 | 149 | 152 | 95 | 23 | 942 | 11412.56
| PX4-5 | 混凝土杆组立 分段式 每基重量（t） 2.5以内 | 基 | 1 |  |  | 171 | 23 | 175
|  | 18米普通杆 Φ190*18*90kn.m | 根 | 1 |  | 9019
| PX1-1 | 人力运输 混凝土杆 | t·km | 0.1508 |  |  | 39 |  | 3
| PX1-17 | 汽车运输 混凝土杆 装卸 | t | 1.5075 |  |  | 17 | 9 | 103
| PX1-18 | 汽车运输 混凝土杆 运输 | t·km | 9.045 |  |  | 3 |  | 11
|  | 主材损耗费 |  |  |  | 45
|  | 工程综合地形增加费 | % | 60 |  |  | 103 |  | 105
|  | 运输综合地形增加费 | % | 60 |  |  | 25 |  | 7
8 | KD0101018005(修) | 15米大拔梢杆 Φ270*15*190kn.m | 基 | 1 |  | 13939 | 405 | 48 | 408 | 26 |  | 16 |  | 162 | 169 | 162 | 101 | 26 | 1392 | 16853.46
8.1 | PE1111PK0126 | 线路复测及分坑 | 基 | 1 |  |  | 47 | 16 | 3 | 2 |  | 1 |  | 10 | 19 | 10 | 6 | 2 | 10 | 126.87
| PX2-3 | 线路复测及分坑 耐张（转角）单杆 | 基 | 1 |  |  | 29 | 16 | 2
|  | 工程综合地形增加费 | % | 60 |  |  | 18 |  | 1
8.2 | PE3111PK2326 | 混凝土杆组立 | 基 | 1 |  | 13939 | 358 | 32 | 405 | 25 |  | 15 |  | 152 | 149 | 152 | 95 | 23 | 1381 | 16726.59
| PX4-5 | 混凝土杆组立 分段式 每基重量（t） 2.5以内 | 基 | 1 |  |  | 171 | 23 | 175
|  | 15米大拔梢杆 Φ270*15*190kn.m | 根 | 1 |  | 13870
| PX1-1 | 人力运输 混凝土杆 | t·km | 0.1508 |  |  | 39 |  | 3
| PX1-17 | 汽车运输 混凝土杆 装卸 | t | 1.5075 |  |  | 17 | 9 | 103
| PX1-18 | 汽车运输 混凝土杆 运输 | t·km | 9.045 |  |  | 3 |  | 11
|  | 主材损耗费 |  |  |  | 69
|  | 工程综合地形增加费 | % | 60 |  |  | 103 |  | 105
|  | 运输综合地形增加费 | % | 60 |  |  | 25 |  | 7
9 | KD0101018006(修) | 15米大拔梢杆 Φ230*15*125kn.m | 基 | 1 |  | 9751 | 405 | 48 | 408 | 26 |  | 16 |  | 162 | 169 | 162 | 101 | 26 | 1015 | 12287.52
9.1 | PE1111PK0127 | 线路复测及分坑 | 基 | 1 |  |  | 47 | 16 | 3 | 2 |  | 1 |  | 10 | 19 | 10 | 6 | 2 | 10 | 126.87
| PX2-3 | 线路复测及分坑 耐张（转角）单杆 | 基 | 1 |  |  | 29 | 16 | 2
|  | 工程综合地形增加费 | % | 60 |  |  | 18 |  | 1
9.2 | PE3111PK2327 | 混凝土杆组立 | 基 | 1 |  | 9751 | 358 | 32 | 405 | 25 |  | 15 |  | 152 | 149 | 152 | 95 | 23 | 1004 | 12160.65
| PX4-5 | 混凝土杆组立 分段式 每基重量（t） 2.5以内 | 基 | 1 |  |  | 171 | 23 | 175
|  | 15米大拔梢杆 Φ230*15*125kn.m | 根 | 1 |  | 9702
| PX1-1 | 人力运输 混凝土杆 | t·km | 0.15067 |  |  | 39 |  | 3
| PX1-17 | 汽车运输 混凝土杆 装卸 | t | 1.5077 |  |  | 17 | 9 | 103
| PX1-18 | 汽车运输 混凝土杆 运输 | t·km | 9.045 |  |  | 3 |  | 11
|  | 主材损耗费 |  |  |  | 49
|  | 工程综合地形增加费 | % | 60 |  |  | 103 |  | 105
|  | 运输综合地形增加费 | % | 60 |  |  | 25 |  | 7
10 | KD0101018007(修) | 15米普通杆 Φ190*15*75kn.m | 基 | 1 |  |  | 237 | 21 | 210 | 14 |  | 9 |  | 89 | 99 | 89 | 55 | 14 | 75 | 911.82
10.1 | PE1111PK0131 | 线路复测及分坑 | 基 | 1 |  |  | 47 | 16 | 3 | 2 |  | 1 |  | 10 | 19 | 10 | 6 | 2 | 10 | 126.87
| PX2-3 | 线路复测及分坑 耐张（转角）单杆 | 基 | 1 |  |  | 29 | 16 | 2
|  | 工程综合地形增加费 | % | 60 |  |  | 18 |  | 1
10.2 | PE3111PK2331 | 混凝土杆组立 | 基 | 1 |  |  | 190 | 5 | 206 | 13 |  | 8 |  | 79 | 79 | 79 | 49 | 12 | 65 | 784.95
| PX4-3 | 混凝土杆组立 整根式 杆高（m） 15以内 | 基 | 1 |  |  | 119 | 5 | 129
|  | 工程综合地形增加费 | % | 60 |  |  | 71 |  | 77
11 | KD0101045002(修) | 横担组装 J5单回转角耐张杆 | 套 | 1 |  | 1733 | 96 | 5 | 63 | 5 |  | 3 |  | 32 | 40 | 32 | 20 | 5 | 183 | 2216.5
11.1 | PE3211PK3010 | 10kV横担 | 组 | 1 |  | 789 | 59 | 4 | 7 | 2 |  | 1 |  | 13 | 25 | 13 | 8 | 3 | 83 | 1007.81
| PX4-35 | 横担及绝缘子安装 10kV铁横担 双根 | 组 | 1 |  |  | 36 | 4 | 2
|  | 角钢横担 ∠80×7×1500 | 根 | 2 |  | 183
|  | III型抱箍 BG3-80-230 | 副 | 1 |  | 70
|  | 双头螺栓 MS18×350 | 套 | 4 |  | 28
|  | M垫铁 MD-60-230 | 块 | 2 |  | 32
|  | 耐张联板 NL-80-635 | 块 | 2 |  | 68
|  | C型线夹CT-843(120-120) | 个 | 6 |  | 336
|  | 延长环 PH-7 | 只 | 2 |  | 10
|  | I型抱箍 BG1-60-230 | 副 | 2 |  | 51
| PX1-5 | 人力运输 金具、绝缘子、零星钢材 | t·km | 0.0065 |  |  | 1 |  | 0
| PX1-27 | 汽车运输 金具、绝缘子、零星钢材 装卸 | t | 0.0645 |  |  | 1 |  | 3
| PX1-28 | 汽车运输 金具、绝缘子、零星钢材 运输 | t·km | 0.387 |  |  | 0 |  | 0
|  | 主材损耗费 |  |  |  | 10
|  | 工程综合地形增加费 | % | 60 |  |  | 21 |  | 1
|  | 运输综合地形增加费 | % | 60 |  |  | 1 |  | 0
11.2 | PE3211PK3212 | 绝缘子 | 只 | 3 |  | 150 | 6 | 0 | 5 | 0 |  | 0 |  | 2 | 3 | 2 | 1 | 0 | 15 | 186.26
| PX4-60 | 横担及绝缘子安装 绝缘子 普通 | 只 | 3 |  |  | 4 | 0 | 3
|  | 支柱式绝缘子 R8ET170L | 支 | 3 |  | 147
| PX1-5 | 人力运输 金具、绝缘子、零星钢材 | t·km | 0.0005 |  |  | 0 |  | 0
| PX1-27 | 汽车运输 金具、绝缘子、零星钢材 装卸 | t | 0.0065 |  |  | 0 |  | 0
| PX1-28 | 汽车运输 金具、绝缘子、零星钢材 运输 | t·km | 0.0395 |  |  | 0 |  | 0
|  | 主材损耗费 |  |  |  | 3
|  | 工程综合地形增加费 | % | 60 |  |  | 2 |  | 2
|  | 运输综合地形增加费 | % | 60 |  |  | 0 |  | 0
11.3 | PE3211PK3213 | 绝缘子 | 串 | 6 |  | 794 | 30 | 0 | 52 | 3 |  | 2 |  | 16 | 13 | 16 | 10 | 2 | 84 | 1022.43
| PX4-58 | 横担及绝缘子安装 绝缘子串 耐张 | 组 | 6 |  |  | 17 | 0 | 30
|  | 双铁头瓷拉棒 SL-20/70 | 支 | 6 |  | 356
|  | 耐张线夹(配绝缘罩) NXL-3 | 个 | 6 |  | 270
|  | 碗头挂板 W-7B | 只 | 6 |  | 66
|  | 球头挂环 QP-7 | 个 | 6 |  | 31
|  | U型挂环 UL-7 | 只 | 6 |  | 58
| PX1-5 | 人力运输 金具、绝缘子、零星钢材 | t·km | 0.008 |  |  | 1 |  | 0
| PX1-27 | 汽车运输 金具、绝缘子、零星钢材 装卸 | t | 0.078 |  |  | 1 |  | 3
| PX1-28 | 汽车运输 金具、绝缘子、零星钢材 运输 | t·km | 0.468 |  |  | 0 |  | 1
|  | 主材损耗费 |  |  |  | 13
|  | 工程综合地形增加费 | % | 60 |  |  | 10 |  | 18
|  | 运输综合地形增加费 | % | 60 |  |  | 1 |  | 0
12 | KD0101046002(修) | 横担组装 J6单回转角耐张杆(230杆头)-导线截面120mm2及以下 | 套 | 1 |  | 1046 | 72 | 4 | 16 | 3 |  | 2 |  | 18 | 30 | 18 | 11 | 4 | 110 | 1333.2
12.1 | PE3211PK3012 | 10kV横担 | 组 | 1 |  | 1046 | 72 | 4 | 16 | 3 |  | 2 |  | 18 | 30 | 18 | 11 | 4 | 110 | 1333.2
|  | III型抱箍 BG3-80-230 | 副 | 1 |  | 70
| PX4-35 | 横担及绝缘子安装 10kV铁横担 双根 | 组 | 1 |  |  | 36 | 4 | 2
|  | 角钢横担 ∠75*7*1500 | 根 | 2 |  | 180
|  | 双头螺栓 MS18×310 | 套 | 4 |  | 26
| PX4-60 | 横担及绝缘子安装 绝缘子 普通 | 只 | 6 |  |  | 8 | 0 | 6
|  | 绝缘子 57-2S | 支 | 6 |  | 260
|  | II型抱箍 BG2-80-190 | 副 | 2 |  | 100
|  | 耐张联板 NL-80-585 | 块 | 2 |  | 58
|  | C型线夹 | 个 | 6 |  | 336
| PX1-5 | 人力运输 金具、绝缘子、零星钢材 | t·km | 0.007571 |  |  | 1 |  | 0
| PX1-27 | 汽车运输 金具、绝缘子、零星钢材 装卸 | t | 0.075429 |  |  | 1 |  | 3
| PX1-28 | 汽车运输 金具、绝缘子、零星钢材 运输 | t·km | 0.45271 |  |  | 0 |  | 0
|  | 主材损耗费 |  |  |  | 15
|  | 工程综合地形增加费 | % | 60 |  |  | 26 |  | 5
|  | 运输综合地形增加费 | % | 60 |  |  | 1 |  | 0
13 | KD0101047002(修) | 横担组装 J7/J8单回转角耐张杆(270杆头)-导线截面120mm2以上 | 套 | 1 |  | 1280 | 125 | 9 | 17 | 5 |  | 3 |  | 28 | 52 | 28 | 18 | 6 | 141 | 1710.87
13.1 | PE3211PK3013 | 10kV横担 | 组 | 1 |  | 1280 | 125 | 9 | 17 | 5 |  | 3 |  | 28 | 52 | 28 | 18 | 6 | 141 | 1710.87
|  | III型抱箍 BG3-80-230 | 副 | 1 |  | 79
| PX4-35 | 横担及绝缘子安装 10kV铁横担 双根 | 组 | 2 |  |  | 71 | 8 | 4
|  | 角钢横担 ∠80×7×1500 | 根 | 4 |  | 367
|  | 双头螺栓 MS18×310 | 套 | 8 |  | 52
| PX4-60 | 横担及绝缘子安装 绝缘子 普通 | 只 | 3 |  |  | 4 | 0 | 3
|  | 绝缘子 57-2S | 支 | 3 |  | 130
|  | II型抱箍 BG2-80-190 | 副 | 2 |  | 100
|  | 耐张联板 NL-80-585 | 块 | 2 |  | 58
|  | 横担斜撑 XHD-50/10 | 根 | 4 |  | 117
|  | I型抱箍 BG1-60-210 | 副 | 1 |  | 25
|  | C型线夹 | 个 | 6 |  | 336
| PX1-5 | 人力运输 金具、绝缘子、零星钢材 | t·km | 0.011737 |  |  | 1 |  | 0
| PX1-27 | 汽车运输 金具、绝缘子、零星钢材 装卸 | t | 0.11726 |  |  | 1 |  | 5
| PX1-28 | 汽车运输 金具、绝缘子、零星钢材 运输 | t·km | 0.70363 |  |  | 0 |  | 1
|  | 主材损耗费 |  |  |  | 16
|  | 工程综合地形增加费 | % | 60 |  |  | 45 |  | 4
|  | 运输综合地形增加费 | % | 60 |  |  | 1 |  | 0
14 | KD0101078002(修) | 耐张绝缘子串 玻璃盘型悬式绝缘子 | 串 | 1 |  | 200 | 5 | 0 | 9 | 0 |  | 0 |  | 3 | 2 | 3 | 2 | 0 | 20 | 244.91
14.1 | PE3211PK3216 | 绝缘子 | 串 | 1 |  | 200 | 5 | 0 | 9 | 0 |  | 0 |  | 3 | 2 | 3 | 2 | 0 | 20 | 244.91
| PX4-58 | 横担及绝缘子安装 绝缘子串 耐张 | 组 | 1 |  |  | 3 | 0 | 5
|  | 耐张绝缘子LXWP-70 | 片 | 2 |  | 126
|  | 耐张线夹(配绝缘罩) NXL | 个 | 1 |  | 45
|  | 碗头挂板 W-7B | 只 | 1 |  | 11
|  | 球头挂环 QP-7 | 个 | 1 |  | 5
|  | 直角挂板 Z-7 | 只 | 1 |  | 10
| PX1-5 | 人力运输 金具、绝缘子、零星钢材 | t·km | 0.001512 |  |  | 0 |  | 0
| PX1-27 | 汽车运输 金具、绝缘子、零星钢材 装卸 | t | 0.015149 |  |  | 0 |  | 1
| PX1-28 | 汽车运输 金具、绝缘子、零星钢材 运输 | t·km | 0.090887 |  |  | 0 |  | 0
|  | 主材损耗费 |  |  |  | 4
|  | 工程综合地形增加费 | % | 60 |  |  | 2 |  | 3
|  | 运输综合地形增加费 | % | 60 |  |  | 0 |  | 0
第四章 设备、接地
15 | KD0104001002(修) | 隔离开关 单回路直线水泥杆(架空-电缆) | 套 | 1 |  | 3721 | 755 | 87 | 321 | 35 |  | 22 |  | 215 | 314 | 214 | 133 | 40 | 887 | 10745.11
15.1 | PE5111PK3920 | 杆上配电装置 隔离开关 | 组 | 1 |  | 221 | 402 | 43 | 129 | 17 |  | 11 |  | 106 | 167 | 106 | 66 | 21 | 341 | 4128.17
| PX6-24 | 配电装置安装 隔离开关 | 组/三相 | 1 |  |  | 250 | 43 | 79
|  | 10kV户外隔离开关 陶瓷 630A | 组 | 1
|  | 隔离开关横担 ∠80×7×1800 | 根 | 2 |  | 220
| PX1-5 | 人力运输 金具、绝缘子、零星钢材 | t·km | 0.003 |  |  | 0 |  | 0
| PX1-27 | 汽车运输 金具、绝缘子、零星钢材 装卸 | t | 0.031 |  |  | 0 |  | 1
| PX1-28 | 汽车运输 金具、绝缘子、零星钢材 运输 | t·km | 0.185 |  |  | 0 |  | 0
|  | 主材损耗费 |  |  |  | 1
|  | 工程综合地形增加费 | % | 60 |  |  | 150 |  | 48
|  | 运输综合地形增加费 | % | 60 |  |  | 0 |  | 0
15.2 | PE5111PK3921 | 杆上配电装置 避雷器 | 组 | 1 |  | 111 | 285 | 44 | 146 | 14 |  | 9 |  | 86 | 119 | 86 | 53 | 16 | 222 | 2688.77
| PX6-27 | 配电装置安装 避雷器 10kV | 组/三相 | 1 |  |  | 178 | 44 | 91
|  | 10kV交流外串联间隙金属氧化物避雷器，复合外套，YH5CX-17/50 | 组 | 1
|  | 避雷器横担 ∠80×7×1800 | 根 | 1 |  | 110
| PX1-5 | 人力运输 金具、绝缘子、零星钢材 | t·km | 0.001667 |  |  | 0 |  | 0
| PX1-27 | 汽车运输 金具、绝缘子、零星钢材 装卸 | t | 0.015333 |  |  | 0 |  | 1
| PX1-28 | 汽车运输 金具、绝缘子、零星钢材 运输 | t·km | 0.092667 |  |  | 0 |  | 0
|  | 主材损耗费 |  |  |  | 1
|  | 工程综合地形增加费 | % | 60 |  |  | 107 |  | 54
|  | 运输综合地形增加费 | % | 60 |  |  | 0 |  | 0
15.3 | PE3211PK3045 | 10kV横担 | 组 | 1 |  | 3390 | 68 | 0 | 47 | 4 |  | 2 |  | 23 | 29 | 23 | 14 | 4 | 324 | 3928.17
|  | 铝合金扭力设备线夹BLMT-35/150-13 | 只 | 9 |  | 405
|  | 高压引下线 JKLYJ-10/70 | m | 30 |  | 248
|  | C型线夹CT-843(120-120) | 个 | 3 |  | 168
|  | 避雷器连接线 BVV-35 | m | 15 |  | 390
|  | 引下线横担 ∠80×7×1800 | 根 | 5 |  | 550
|  | 钎焊铜接线端子 DT-35 | 只 | 8 |  | 41
|  | 瓷横担绝缘子 RA5.0ET165L | 根 | 4 |  | 132
| PX4-36 | 横担及绝缘子安装 10kV瓷横担 | 组 | 2 |  |  | 28 | 0 | 5
|  | 单头螺栓 M16×130 | 套 | 6 |  | 14
|  | U型抱箍 U16-250 | 副 | 2 |  | 22
|  | U型抱箍 U16-280 | 副 | 3 |  | 38
|  | 单头螺栓 M16×50 | 套 | 6 |  | 9
|  | 电缆抱箍∠45x4x375 | 根 | 1 |  | 8
|  | I型抱箍 BG1-60-320 | 副 | 3 |  | 100
|  | 电缆保护槽钢[12x48x3500 | 根 | 2 |  | 605
|  | 电缆撑铁∠45x4x450 | 根 | 1 |  | 9
|  | 电缆撑铁∠45×4×300 | 根 | 3 |  | 19
| PX4-58 | 横担及绝缘子安装 绝缘子串 耐张 | 组 | 3 |  |  | 9 | 0 | 15
|  | 耐张绝缘子LXWP-70 | 片 | 6 |  | 378
|  | 耐张线夹(配绝缘罩) NXL | 个 | 3 |  | 135
|  | 碗头挂板 W-7B | 只 | 3 |  | 33
|  | 球头挂环 QP-7 | 个 | 3 |  | 15
|  | 直角挂板 Z-7 | 只 | 3 |  | 29
| PX1-4 | 人力运输 线材 | t·km | 0.001333 |  |  | 0 |  | 0
| PX1-5 | 人力运输 金具、绝缘子、零星钢材 | t·km | 0.028333 |  |  | 4 |  | 0
| PX1-25 | 汽车运输 线材 装卸 | t | 0.013 |  |  | 0 | 0 | 1
| PX1-26 | 汽车运输 线材 运输 | t·km | 0.077 |  |  | 0 |  | 0
| PX1-27 | 汽车运输 金具、绝缘子、零星钢材 装卸 | t | 0.282 |  |  | 3 |  | 11
| PX1-28 | 汽车运输 金具、绝缘子、零星钢材 运输 | t·km | 1.6913 |  |  | 1 |  | 2
|  | 主材损耗费 |  |  |  | 41
|  | 工程综合地形增加费 | % | 60 |  |  | 22 |  | 12
|  | 运输综合地形增加费 | % | 60 |  |  | 3 |  | 1
16 | KD0104042002(修) | 故障指示器 就地型 | 组 | 1 |  |  | 24 |  | 3 | 1 |  | 1 |  | 5 | 10 | 5 | 3 | 1 | 33 | 396.88
16.1 | PE5111PK3927 | 杆上配电装置 | 只 | 3 |  |  | 24 |  | 3 | 1 |  | 1 |  | 5 | 10 | 5 | 3 | 1 | 33 | 396.88
| PX6-38 | 配电装置安装 线路故障指示器 | 只 | 3 |  |  | 15 |  | 2
|  | 故障指示器(就地型) | 组 | 1
|  | 工程综合地形增加费 | % | 60 |  |  | 9 |  | 1
17 | KD0104044002(修) | 验电接地环 | 组/三相 | 1 |  | 111 | 19 | 1 | 4 | 1 |  | 0 |  | 5 | 8 | 5 | 3 | 1 | 14 | 170.62
17.1 | PE3211PK2801 | 杆塔附属设施 | 组 | 1 |  | 111 | 19 | 1 | 4 | 1 |  | 0 |  | 5 | 8 | 5 | 3 | 1 | 14 | 170.62
| PX4-77 | 接地安装及测量 其他 接地环安装 | 组 | 1 |  |  | 12 | 1 | 2
|  | 高压接地挂环 FDL-50/240B(非穿刺) | 组 | 1 |  | 109
| PX1-27 | 汽车运输 金具、绝缘子、零星钢材 装卸 | t | 0.001 |  |  | 0 |  | 0
| PX1-28 | 汽车运输 金具、绝缘子、零星钢材 运输 | t·km | 0.006667 |  |  | 0 |  | 0
|  | 主材损耗费 |  |  |  | 2
|  | 工程综合地形增加费 | % | 60 |  |  | 7 |  | 1
|  | 运输综合地形增加费 | % | 60 |  |  | 0 |  | 0
18 | KD0104045002(修) | 过电压保护器 | 组 | 1 |  |  | 273 | 75 | 194 | 15 |  | 9 |  | 93 | 114 | 93 | 58 | 17 | 116 | 1403.24
18.1 | PE5111PK3903 | 杆上配电装置 | 组 | 1 |  |  | 273 | 75 | 194 | 15 |  | 9 |  | 93 | 114 | 93 | 58 | 17 | 116 | 1403.24
| PX6-31 | 配电装置安装 过电压保护器 | 台 | 1 |  |  | 171 | 75 | 121
|  | 过电压保护器 10kV架空线路带间隙过电压保护器XHQ5-12.7/36 | 组 | 1
|  | 工程综合地形增加费 | % | 60 |  |  | 103 |  | 73
19 | KD0104047002(修) | 接地装置 杆塔设备接地(15m) | 组 | 1 |  | 1618 | 4939 | 111 | 298 | 170 |  | 106 |  | 1046 | 2058 | 1043 | 649 | 226 | 1104 | 13367.19
19.1 | PE2111PK2201 | 接地 | 组 | 1 |  | 1618 | 4939 | 111 | 298 | 170 |  | 106 |  | 1046 | 2058 | 1043 | 649 | 226 | 1104 | 13367.19
|  | 接地引下线 Φ16 | m | 1.5 |  | 17
| PX4-80 | 接地安装及测量 其他 混凝土杆高空接地引下线安装 | 根 | 1 |  |  | 14 | 13 | 18
|  | 接地引下线 -50×5 | m | 12.3 |  | 175
| PX4-74 | 接地安装及测量 水平接地体敷设 | m | 80 |  |  | 76 | 5 | 10
|  | 接地导体 Φ16 | m | 80 |  | 918
| PX4-71 | 接地安装及测量 垂直接地体安装 土 | 根 | 8 |  |  | 96 |  | 8
|  | 垂直接地极 ∠50×5×2500 | 根 | 8 |  | 491
|  | 单头螺栓 M16×35 | 套 | 5 |  | 7
|  | 连接板 -50×5×220 | 块 | 1 |  | 3
| PX4-76 | 接地安装及测量 其他 接地电阻测量 | 基 | 1 |  |  | 20 |  | 35
| PX1-5 | 人力运输 金具、绝缘子、零星钢材 | t·km | 0.023056 |  |  | 3 |  | 0
| PX1-27 | 汽车运输 金具、绝缘子、零星钢材 装卸 | t | 0.23078 |  |  | 2 |  | 9
| PX1-28 | 汽车运输 金具、绝缘子、零星钢材 运输 | t·km | 1.3847 |  |  | 1 |  | 1
| PX2-58 | 接地槽挖方（或爆破）及回填 人工石方及回填 较坚硬岩 | m³ | 25.6 |  |  | 2876 | 93 | 172
|  | 主材损耗费 |  |  |  | 8
|  | 工程综合地形增加费 | % | 60 |  |  | 1849 |  | 43
|  | 运输综合地形增加费 | % | 60 |  |  | 2 |  | 1
20 | KD0104047003(修) | 接地装置 杆塔设备接地(避雷器) | 组 | 1 |  | 1581 | 4938 | 111 | 297 | 170 |  | 106 |  | 1046 | 2058 | 1042 | 649 | 226 | 1100 | 13325.8
20.1 | PE2111PK2203 | 接地 | 组 | 1 |  | 1581 | 4938 | 111 | 297 | 170 |  | 106 |  | 1046 | 2058 | 1042 | 649 | 226 | 1100 | 13325.8
| PX4-71 | 接地安装及测量 垂直接地体安装 土 | 根 | 8 |  |  | 96 |  | 8
|  | 垂直接地极 ∠50×5×2500 | 根 | 8 |  | 491
| PX4-74 | 接地安装及测量 水平接地体敷设 | m | 80 |  |  | 76 | 5 | 10
|  | 接地导体 Φ16 | m | 80 |  | 918
|  | 接地引下线 Φ16 | m | 1.5 |  | 17
|  | 单头螺栓 M16×50 | 套 | 2 |  | 3
|  | 连接板 -50×5×220 | 块 | 1 |  | 3
| PX4-80 | 接地安装及测量 其他 混凝土杆高空接地引下线安装 | 根 | 1 |  |  | 14 | 13 | 18
|  | 接地引下线 -50×5 | m | 10 |  | 142
| PX4-76 | 接地安装及测量 其他 接地电阻测量 | 基 | 1 |  |  | 20 |  | 35
| PX1-5 | 人力运输 金具、绝缘子、零星钢材 | t·km | 0.022667 |  |  | 3 |  | 0
| PX1-27 | 汽车运输 金具、绝缘子、零星钢材 装卸 | t | 0.22567 |  |  | 2 |  | 9
| PX1-28 | 汽车运输 金具、绝缘子、零星钢材 运输 | t·km | 1.3543 |  |  | 1 |  | 1
| PX2-58 | 接地槽挖方（或爆破）及回填 人工石方及回填 较坚硬岩 | m³ | 25.6 |  |  | 2876 | 93 | 172
|  | 主材损耗费 |  |  |  | 8
|  | 工程综合地形增加费 | % | 60 |  |  | 1849 |  | 43
|  | 运输综合地形增加费 | % | 60 |  |  | 2 |  | 1
第五章 导线、跨越、带电作业
21 | KD0105009002(修) | 导线架设 JKLGYJ-0.6/1kV-70 | m | 1 |  | 10 | 1 | 0 | 0 | 0 |  | 0 |  | 0 | 0 | 0 | 0 | 0 | 1 | 12.58
21.1 | PE4111PK3418 | 架空导线 | m | 1 |  | 10 | 1 | 0 | 0 | 0 |  | 0 |  | 0 | 0 | 0 | 0 | 0 | 1 | 12.58
| PX5-15 | 架空绝缘电缆架设 架空绝缘电缆 截面（mm²） 95以内 | 100m | 0.009091 |  |  | 0 | 0 | 0
|  | 1kV架空绝缘导线 JKLGYJ-0.6/1kV-70 | m | 1 |  | 10
| PX1-4 | 人力运输 线材 | t·km | 5.2e-05 |  |  | 0 |  | 0
| PX1-25 | 汽车运输 线材 装卸 | t | 0.000522 |  |  | 0 | 0 | 0
| PX1-26 | 汽车运输 线材 运输 | t·km | 0.003138 |  |  | 0 |  | 0
|  | 主材损耗费 |  |  |  | 0
|  | 工程综合地形增加费 | % | 60 |  |  | 0 |  | 0
|  | 运输综合地形增加费 | % | 60 |  |  | 0 |  | 0
22 | KD0105010002(修) | 导线架设 JKLGYJ-10/95 | m | 1 |  | 17 | 1 | 0 | 0 | 0 |  | 0 |  | 0 | 0 | 0 | 0 | 0 | 2 | 20.73
22.1 | PE4111PK3405 | 架空导线 | m | 1 |  | 17 | 1 | 0 | 0 | 0 |  | 0 |  | 0 | 0 | 0 | 0 | 0 | 2 | 20.73
| PX5-15 | 架空绝缘电缆架设 架空绝缘电缆 截面（mm²） 95以内 | 100m | 0.01 |  |  | 0 | 0 | 0
|  | 10kV绝缘架空 JKLGYJ-10-1×95 | m | 1.1 |  | 17
| PX1-4 | 人力运输 线材 | t·km | 8.9e-05 |  |  | 0 |  | 0
| PX1-25 | 汽车运输 线材 装卸 | t | 0.000892 |  |  | 0 | 0 | 0
| PX1-26 | 汽车运输 线材 运输 | t·km | 0.005351 |  |  | 0 |  | 0
|  | 主材损耗费 |  |  |  | 0
|  | 工程综合地形增加费 | % | 60 |  |  | 0 |  | 0
|  | 运输综合地形增加费 | % | 60 |  |  | 0 |  | 0
23 | KD0105010003(修) | 导线架设 JKLGYJ-10/120 | m | 1 |  | 17 | 1 | 0 | 0 | 0 |  | 0 |  | 0 | 0 | 0 | 0 | 0 | 2 | 21.08
23.1 | PE4111PK3406 | 架空导线 | m | 1 |  | 17 | 1 | 0 | 0 | 0 |  | 0 |  | 0 | 0 | 0 | 0 | 0 | 2 | 21.08
| PX5-16 | 架空绝缘电缆架设 架空绝缘电缆 截面（mm²） 150以内 | 100m | 0.009091 |  |  | 1 | 0 | 0
|  | 10kV绝缘架空 JKLGYJ-10-1×120/20 | m | 1 |  | 16
| PX1-4 | 人力运输 线材 | t·km | 8.1e-05 |  |  | 0 |  | 0
| PX1-25 | 汽车运输 线材 装卸 | t | 0.000811 |  |  | 0 | 0 | 0
| PX1-26 | 汽车运输 线材 运输 | t·km | 0.004864 |  |  | 0 |  | 0
|  | 主材损耗费 |  |  |  | 0
|  | 工程综合地形增加费 | % | 60 |  |  | 0 |  | 0
|  | 运输综合地形增加费 | % | 60 |  |  | 0 |  | 0
24 | KD0105010004(修) | 导线架设 JKLGYJ-0.6/1kV-/120 | m | 1 |  | 15 | 1 | 0 | 0 | 0 |  | 0 |  | 0 | 0 | 0 | 0 | 0 | 2 | 18.88
24.1 | PE4111PK3419 | 架空导线 | m | 1 |  | 15 | 1 | 0 | 0 | 0 |  | 0 |  | 0 | 0 | 0 | 0 | 0 | 2 | 18.88
| PX5-16 | 架空绝缘电缆架设 架空绝缘电缆 截面（mm²） 150以内 | 100m | 0.009091 |  |  | 1 | 0 | 0
|  | 1kV架空绝缘导线 JKLGYJ-0.6/1kV-120 | m | 1 |  | 14
| PX1-4 | 人力运输 线材 | t·km | 8.1e-05 |  |  | 0 |  | 0
| PX1-25 | 汽车运输 线材 装卸 | t | 0.000813 |  |  | 0 | 0 | 0
| PX1-26 | 汽车运输 线材 运输 | t·km | 0.004879 |  |  | 0 |  | 0
|  | 主材损耗费 |  |  |  | 0
|  | 工程综合地形增加费 | % | 60 |  |  | 0 |  | 0
|  | 运输综合地形增加费 | % | 60 |  |  | 0 |  | 0
25 | KD0105017002(修) | 导线跨越 10kV电力线 单回路 | 处 | 1 |  |  | 559 | 117 | 49 | 20 |  | 12 |  | 121 | 233 | 121 | 75 | 28 | 120 | 1454.52
25.1 | PE4111PM0301 | 交叉跨越 | 处 | 1 |  |  | 559 | 117 | 49 | 20 |  | 12 |  | 121 | 233 | 121 | 75 | 28 | 120 | 1454.51
| PX5-77 | 跨越架设 10kV电力线 | 处 | 1 |  |  | 559 | 117 | 49
26 | KD0105018002(修) | 导线跨越 低压电力线路 通信线路 单回路 | 处 | 1 |  |  | 474 | 131 | 41 | 17 |  | 10 |  | 103 | 198 | 103 | 64 | 24 | 105 | 1269.62
26.1 | PE4111PM0303 | 交叉跨越 | 处 | 1 |  |  | 474 | 131 | 41 | 17 |  | 10 |  | 103 | 198 | 103 | 64 | 24 | 105 | 1269.62
| PX5-78 | 跨越架设 低压电力线、通信线路 | 处 | 1 |  |  | 474 | 131 | 41
27 | KD0105020002(修) | 导线跨越 一般公路 | 处 | 1 |  |  | 710 | 155 | 95 | 26 |  | 16 |  | 161 | 296 | 160 | 100 | 36 | 158 | 1913.65
27.1 | PE4111PM0302 | 交叉跨越 | 处 | 1 |  |  | 710 | 155 | 95 | 26 |  | 16 |  | 161 | 296 | 160 | 100 | 36 | 158 | 1913.64
| PX5-80 | 跨越架设 一般公路 | 处 | 1 |  |  | 710 | 155 | 95
28 | KD0105029002(修) | 跳线 | 单相 | 1 |  |  | 66 | 1 | 32 | 3 |  | 2 |  | 20 | 27 | 19 | 12 | 3 | 17 | 202.18
28.1 | PE4111PK3401 | 架空导线 | 单相 | 1 |  |  | 66 | 1 | 32 | 3 |  | 2 |  | 20 | 27 | 19 | 12 | 3 | 17 | 202.18
| PX4-85 | 杆塔附件安装 跳线制作及安装 | 单相 | 1 |  |  | 41 | 1 | 20
|  | 工程综合地形增加费 | % | 60 |  |  | 25 |  | 12
29 | KD0105030002(修) | 带电作业断 接引流线 同时进行 | 三相/次 | 1 |  |  | 2672 | 4731 | 13116 | 513 |  | 321 |  | 3153 | 1114 | 3144 | 1958 | 418 | 2803 | 33942.17
29.1 | PE4111BK3401 | 带电作业 | 三相/次 | 1 |  |  | 2672 | 4731 | 13116 | 513 |  | 321 |  | 3153 | 1114 | 3144 | 1958 | 418 | 2803 | 33942.16
| PX7-1 | 10kV线路带电断、接引流线 接引流线 | 三相/次 | 1 |  |  | 856 | 2690 | 4342
| PX7-2 | 10kV线路带电断、接引流线 断引流线 | 三相/次 | 1 |  |  | 814 | 2041 | 3856
|  | 工程综合地形增加费 | % | 60 |  |  | 1002 |  | 4919
第七章 土方、基础
30 | KD0107001002(修) | 直埋土方 12米电杆 | 基 | 1 |  |  | 5315 | 113 | 547 | 191 |  | 119 |  | 1171 | 2215 | 1167 | 727 | 247 | 1063 | 12873.65
30.1 | PE1111PK0202 | 杆塔基坑挖方及回填 | 基 | 1 |  |  | 5315 | 113 | 547 | 191 |  | 119 |  | 1171 | 2215 | 1167 | 727 | 247 | 1063 | 12873.65
| PX2-26 | 杆塔坑挖方（或爆破）及回填 人工石方及回填 较坚硬岩 | m³ | 25.0015 |  |  | 3322 | 113 | 547
|  | 工程综合地形增加费 | % | 60 |  |  | 1993
31 | KD0107001003(修) | 270mm×18m电杆基础 | 基 | 1 |  | 2360 | 4497 | 481 | 974 | 178 |  | 111 |  | 1093 | 1874 | 1089 | 678 | 224 | 1220 | 14778.87
31.1 | PE1111PK0212 | 杆塔基坑挖方及回填 | m³ | 5.88 |  |  | 2551 | 54 | 263 | 91 |  | 57 |  | 562 | 1063 | 560 | 349 | 119 | 510 | 6178.98
| PX2-26 | 杆塔坑挖方（或爆破）及回填 人工石方及回填 较坚硬岩 | m³ | 12 |  |  | 1594 | 54 | 263
|  | 工程综合地形增加费 | % | 60 |  |  | 957
31.2 | PE1311PK1208 | 现浇基础 | m³ | 5.5 |  | 2360 | 1946 | 427 | 711 | 86 |  | 54 |  | 531 | 811 | 529 | 329 | 106 | 710 | 8599.89
| 调PX3-22 R*0.95 C*0.95 J*0.95 | 现浇基础 混凝土搅拌及浇制 每个基础混凝土量（m³） 5以内 | m³ | 5.5 |  |  | 890 | 427 | 110
| C09031634 | 现浇混凝土 碎石最大粒径 40mm C25 | m³ | 5.5 |  | 2170
| PX1-6 | 人力运输 其他建筑安装材料 | t·km | 1.8407 |  |  | 189 |  | 15
| PX1-29 | 汽车运输 其他建筑安装材料 装卸 | t | 18.4077 |  |  | 165 |  | 355
| PX1-30 | 汽车运输 其他建筑安装材料 运输 | t·km | 110.4457 |  |  | 34 |  | 104
|  | 主材损耗费 |  |  |  | 190
|  | 工程综合地形增加费 | % | 60 |  |  | 534 |  | 66
|  | 运输综合地形增加费 | % | 60 |  |  | 134 |  | 62
32 | KD0107001004(修) | 230mm×18m电杆基础 | 基 | 1 |  | 1708 | 2327 | 329 | 610 | 95 |  | 60 |  | 586 | 970 | 585 | 364 | 119 | 698 | 8450.78
32.1 | PE1111PK0213 | 杆塔基坑挖方及回填 | 坑 | 1 |  |  | 918 | 19 | 95 | 33 |  | 21 |  | 202 | 383 | 202 | 126 | 43 | 184 | 2224.43
| PX2-26 | 杆塔坑挖方（或爆破）及回填 人工石方及回填 较坚硬岩 | m³ | 4.32 |  |  | 574 | 19 | 95
|  | 工程综合地形增加费 | % | 60 |  |  | 344
32.2 | PE1311PK1209 | 现浇基础 | m³ | 3.982 |  | 1708 | 1409 | 309 | 515 | 63 |  | 39 |  | 384 | 587 | 383 | 239 | 76 | 514 | 6226.35
| 调PX3-22 R*0.95 C*0.95 J*0.95 | 现浇基础 混凝土搅拌及浇制 每个基础混凝土量（m³） 5以内 | m³ | 3.982 |  |  | 644 | 309 | 79
| C09031634 | 现浇混凝土 碎石最大粒径 40mm C25 | m³ | 3.982 |  | 1571
| PX1-6 | 人力运输 其他建筑安装材料 | t·km | 1.3328 |  |  | 137 |  | 11
| PX1-29 | 汽车运输 其他建筑安装材料 装卸 | t | 13.327 |  |  | 119 |  | 257
| PX1-30 | 汽车运输 其他建筑安装材料 运输 | t·km | 79.9625 |  |  | 25 |  | 75
|  | 主材损耗费 |  |  |  | 137
|  | 工程综合地形增加费 | % | 60 |  |  | 387 |  | 48
|  | 运输综合地形增加费 | % | 60 |  |  | 97 |  | 45
33 | KD0107001005(修) | 190mm×18m电杆基础 | 基 | 1 |  | 614 | 914 | 120 | 227 | 37 |  | 23 |  | 228 | 381 | 227 | 141 | 46 | 266 | 3224.62
33.1 | PE1111PK0214 | 杆塔基坑挖方及回填 | 坑 | 1 |  |  | 408 | 9 | 42 | 15 |  | 9 |  | 90 | 170 | 90 | 56 | 19 | 82 | 988.64
| PX2-26 | 杆塔坑挖方（或爆破）及回填 人工石方及回填 较坚硬岩 | m³ | 1.92 |  |  | 255 | 9 | 42
|  | 工程综合地形增加费 | % | 60 |  |  | 153
33.2 | PE1311PK1210 | 现浇基础 | m³ | 1.43 |  | 614 | 506 | 111 | 185 | 22 |  | 14 |  | 138 | 211 | 138 | 86 | 27 | 185 | 2235.98
| 调PX3-22 R*0.95 C*0.95 J*0.95 | 现浇基础 混凝土搅拌及浇制 每个基础混凝土量（m³） 5以内 | m³ | 1.43 |  |  | 231 | 111 | 28
| C09031634 | 现浇混凝土 碎石最大粒径 40mm C25 | m³ | 1.43 |  | 564
| PX1-6 | 人力运输 其他建筑安装材料 | t·km | 0.4786 |  |  | 49 |  | 4
| PX1-29 | 汽车运输 其他建筑安装材料 装卸 | t | 4.786 |  |  | 43 |  | 92
| PX1-30 | 汽车运输 其他建筑安装材料 运输 | t·km | 28.7159 |  |  | 9 |  | 27
|  | 主材损耗费 |  |  |  | 49
|  | 工程综合地形增加费 | % | 60 |  |  | 139 |  | 17
|  | 运输综合地形增加费 | % | 60 |  |  | 35 |  | 16
34 | KD0107001006(修) | 270mm×15m电杆基础 | 基 | 1 |  | 2360 | 3113 | 452 | 831 | 128 |  | 80 |  | 788 | 1297 | 785 | 489 | 160 | 943 | 11425.79
34.1 | PE1111PK0215 | 杆塔基坑挖方及回填 | 基 | 1 |  |  | 1167 | 25 | 120 | 42 |  | 26 |  | 257 | 486 | 256 | 160 | 54 | 233 | 2825.85
| PX2-26 | 杆塔坑挖方（或爆破）及回填 人工石方及回填 较坚硬岩 | m³ | 5.488 |  |  | 729 | 25 | 120
|  | 工程综合地形增加费 | % | 60 |  |  | 438
34.2 | PE1311PK1211 | 现浇基础 | m³ | 5.5 |  | 2360 | 1946 | 427 | 711 | 86 |  | 54 |  | 531 | 811 | 529 | 329 | 106 | 710 | 8599.93
| 调PX3-22 R*0.95 C*0.95 J*0.95 | 现浇基础 混凝土搅拌及浇制 每个基础混凝土量（m³） 5以内 | m³ | 5.5 |  |  | 890 | 427 | 110
| C09031634 | 现浇混凝土 碎石最大粒径 40mm C25 | m³ | 5.5 |  | 2170
| PX1-6 | 人力运输 其他建筑安装材料 | t·km | 1.8408 |  |  | 189 |  | 15
| PX1-29 | 汽车运输 其他建筑安装材料 装卸 | t | 18.4076 |  |  | 165 |  | 355
| PX1-30 | 汽车运输 其他建筑安装材料 运输 | t·km | 110.4456 |  |  | 34 |  | 104
|  | 主材损耗费 |  |  |  | 190
|  | 工程综合地形增加费 | % | 60 |  |  | 534 |  | 66
|  | 运输综合地形增加费 | % | 60 |  |  | 134 |  | 62
35 | KD0107001007(修) | 230mm×15m电杆基础 | 基 | 1 |  | 1708 | 2266 | 327 | 603 | 93 |  | 58 |  | 573 | 944 | 571 | 356 | 116 | 686 | 8302.46
35.1 | PE1111PK0216 | 杆塔基坑挖方及回填 | 基 | 1 |  |  | 857 | 18 | 88 | 31 |  | 19 |  | 189 | 357 | 188 | 117 | 40 | 171 | 2076.14
| PX2-26 | 杆塔坑挖方（或爆破）及回填 人工石方及回填 较坚硬岩 | m³ | 4.032 |  |  | 536 | 18 | 88
|  | 工程综合地形增加费 | % | 60 |  |  | 321
35.2 | PE1311PK1212 | 现浇基础 | m³ | 3.982 |  | 1708 | 1409 | 309 | 515 | 63 |  | 39 |  | 384 | 587 | 383 | 239 | 76 | 514 | 6226.32
| 调PX3-22 R*0.95 C*0.95 J*0.95 | 现浇基础 混凝土搅拌及浇制 每个基础混凝土量（m³） 5以内 | m³ | 3.982 |  |  | 644 | 309 | 79
| C09031634 | 现浇混凝土 碎石最大粒径 40mm C25 | m³ | 3.982 |  | 1571
| PX1-6 | 人力运输 其他建筑安装材料 | t·km | 1.3327 |  |  | 137 |  | 11
| PX1-29 | 汽车运输 其他建筑安装材料 装卸 | t | 13.327 |  |  | 119 |  | 257
| PX1-30 | 汽车运输 其他建筑安装材料 运输 | t·km | 79.963 |  |  | 25 |  | 75
|  | 主材损耗费 |  |  |  | 137
|  | 工程综合地形增加费 | % | 60 |  |  | 387 |  | 48
|  | 运输综合地形增加费 | % | 60 |  |  | 97 |  | 45
36 | KD0107001008(修) | 190mm×15m电杆基础 | 基 | 1 |  | 614 | 846 | 118 | 220 | 35 |  | 22 |  | 213 | 353 | 212 | 132 | 43 | 253 | 3059.84
36.1 | PE1111PK0217 | 杆塔基坑挖方及回填 | 基 | 1 |  |  | 340 | 7 | 35 | 12 |  | 8 |  | 75 | 142 | 75 | 47 | 16 | 68 | 823.86
| PX2-26 | 杆塔坑挖方（或爆破）及回填 人工石方及回填 较坚硬岩 | m³ | 1.6 |  |  | 213 | 7 | 35
|  | 工程综合地形增加费 | % | 60 |  |  | 128
36.2 | PE1311PK1213 | 现浇基础 | m³ | 1.43 |  | 614 | 506 | 111 | 185 | 22 |  | 14 |  | 138 | 211 | 138 | 86 | 27 | 185 | 2235.97
| 调PX3-22 R*0.95 C*0.95 J*0.95 | 现浇基础 混凝土搅拌及浇制 每个基础混凝土量（m³） 5以内 | m³ | 1.43 |  |  | 231 | 111 | 28
| C09031634 | 现浇混凝土 碎石最大粒径 40mm C25 | m³ | 1.43 |  | 564
| PX1-6 | 人力运输 其他建筑安装材料 | t·km | 0.47858 |  |  | 49 |  | 4
| PX1-29 | 汽车运输 其他建筑安装材料 装卸 | t | 4.786 |  |  | 43 |  | 92
| PX1-30 | 汽车运输 其他建筑安装材料 运输 | t·km | 28.7158 |  |  | 9 |  | 27
|  | 主材损耗费 |  |  |  | 49
|  | 工程综合地形增加费 | % | 60 |  |  | 139 |  | 17
|  | 运输综合地形增加费 | % | 60 |  |  | 35 |  | 16
37 | KD0107001009(修) | 270mm×12m电杆基础 | 基 | 1 |  | 1888 | 2473 | 361 | 663 | 102 |  | 64 |  | 626 | 1031 | 625 | 389 | 127 | 751 | 9100.27
37.1 | PE1111PK0218 | 杆塔基坑挖方及回填 | 基 | 1 |  |  | 917 | 19 | 94 | 33 |  | 21 |  | 202 | 382 | 201 | 125 | 43 | 183 | 2220.31
| PX2-26 | 杆塔坑挖方（或爆破）及回填 人工石方及回填 较坚硬岩 | m³ | 4.312 |  |  | 573 | 19 | 94
|  | 工程综合地形增加费 | % | 60 |  |  | 344
37.2 | PE1311PK1214 | 现浇基础 | m³ | 4.4 |  | 1888 | 1557 | 342 | 569 | 69 |  | 43 |  | 425 | 649 | 423 | 264 | 84 | 568 | 6879.95
| 调PX3-22 R*0.95 C*0.95 J*0.95 | 现浇基础 混凝土搅拌及浇制 每个基础混凝土量（m³） 5以内 | m³ | 4.4 |  |  | 712 | 342 | 88
| C09031634 | 现浇混凝土 碎石最大粒径 40mm C25 | m³ | 4.4 |  | 1736
| PX1-6 | 人力运输 其他建筑安装材料 | t·km | 1.4727 |  |  | 151 |  | 12
| PX1-29 | 汽车运输 其他建筑安装材料 装卸 | t | 14.726 |  |  | 132 |  | 284
| PX1-30 | 汽车运输 其他建筑安装材料 运输 | t·km | 88.3565 |  |  | 27 |  | 83
|  | 主材损耗费 |  |  |  | 152
|  | 工程综合地形增加费 | % | 60 |  |  | 427 |  | 53
|  | 运输综合地形增加费 | % | 60 |  |  | 107 |  | 50
38 | KD0107001010(修) | 190mm×12m电杆基础 | 基 | 1 |  | 311 | 454 | 61 | 114 | 18 |  | 12 |  | 114 | 189 | 113 | 71 | 23 | 133 | 1613.82
38.1 | PE1111PK0219 | 杆塔基坑挖方及回填 | 基 | 1 |  |  | 198 | 4 | 20 | 7 |  | 4 |  | 44 | 82 | 43 | 27 | 9 | 40 | 478.61
| PX2-26 | 杆塔坑挖方（或爆破）及回填 人工石方及回填 较坚硬岩 | m³ | 0.9295 |  |  | 124 | 4 | 20
|  | 工程综合地形增加费 | % | 60 |  |  | 74
38.2 | PE1311PK1215 | 现浇基础 | m³ | 0.726 |  | 311 | 257 | 56 | 94 | 11 |  | 7 |  | 70 | 107 | 70 | 43 | 14 | 94 | 1135.21
| 调PX3-22 R*0.95 C*0.95 J*0.95 | 现浇基础 混凝土搅拌及浇制 每个基础混凝土量（m³） 5以内 | m³ | 0.726 |  |  | 117 | 56 | 14
| C09031634 | 现浇混凝土 碎石最大粒径 40mm C25 | m³ | 0.726 |  | 286
| PX1-6 | 人力运输 其他建筑安装材料 | t·km | 0.243 |  |  | 25 |  | 2
| PX1-29 | 汽车运输 其他建筑安装材料 装卸 | t | 2.43 |  |  | 22 |  | 47
| PX1-30 | 汽车运输 其他建筑安装材料 运输 | t·km | 14.579 |  |  | 5 |  | 14
|  | 主材损耗费 |  |  |  | 25
|  | 工程综合地形增加费 | % | 60 |  |  | 70 |  | 9
|  | 运输综合地形增加费 | % | 60 |  |  | 18 |  | 8
第八章 安健环
39 | KD0108001002(修) | 杆塔标志牌 | 块 | 1 |  | 36 | 12 | 0 | 2 | 0 |  | 0 |  | 3 | 5 | 3 | 2 | 1 | 6 | 68.92
39.1 | PE3211PK2802 | 杆塔附属设施 | 块 | 1 |  | 36 | 12 | 0 | 2 | 0 |  | 0 |  | 3 | 5 | 3 | 2 | 1 | 6 | 68.92
| PX4-82 | 杆塔附件安装 标示牌安装 | 块（组） | 1 |  |  | 7 | 0 | 1
|  | 杆塔标志牌 | 块 | 1 |  | 35
| PX1-5 | 人力运输 金具、绝缘子、零星钢材 | t·km | 3.4e-05 |  |  | 0 |  | 0
| PX1-27 | 汽车运输 金具、绝缘子、零星钢材 装卸 | t | 0.000254 |  |  | 0 |  | 0
| PX1-28 | 汽车运输 金具、绝缘子、零星钢材 运输 | t·km | 0.001559 |  |  | 0 |  | 0
|  | 主材损耗费 |  |  |  | 1
|  | 工程综合地形增加费 | % | 60 |  |  | 4 |  | 1
|  | 运输综合地形增加费 | % | 60 |  |  | 0 |  | 0
40 | KD0108002002(修) | 设备标志牌 | 块 | 1 |  | 36 | 12 | 0 | 2 | 0 |  | 0 |  | 3 | 5 | 3 | 2 | 1 | 6 | 68.92
40.1 | PE3211PK2803 | 杆塔附属设施 | 块 | 1 |  | 36 | 12 | 0 | 2 | 0 |  | 0 |  | 3 | 5 | 3 | 2 | 1 | 6 | 68.92
| PX4-82 | 杆塔附件安装 标示牌安装 | 块（组） | 1 |  |  | 7 | 0 | 1
|  | 设备(柱上开关、隔离刀闸、令克等)标志牌(搪瓷材质) | 块 | 1 |  | 35
| PX1-5 | 人力运输 金具、绝缘子、零星钢材 | t·km | 3.6e-05 |  |  | 0 |  | 0
| PX1-27 | 汽车运输 金具、绝缘子、零星钢材 装卸 | t | 0.00025 |  |  | 0 |  | 0
| PX1-28 | 汽车运输 金具、绝缘子、零星钢材 运输 | t·km | 0.001571 |  |  | 0 |  | 0
|  | 主材损耗费 |  |  |  | 1
|  | 工程综合地形增加费 | % | 60 |  |  | 4 |  | 1
|  | 运输综合地形增加费 | % | 60 |  |  | 0 |  | 0
41 | KD0108003002(修) | 配电线路相序牌 | 组 | 1 |  | 33 | 12 | 0 | 2 | 0 |  | 0 |  | 3 | 5 | 3 | 2 | 1 | 6 | 66.79
41.1 | PE3211PK2805 | 杆塔附属设施 | 组 | 1 |  | 33 | 12 | 0 | 2 | 0 |  | 0 |  | 3 | 5 | 3 | 2 | 1 | 6 | 66.79
| PX4-82 | 杆塔附件安装 标示牌安装 | 块（组） | 1 |  |  | 7 | 0 | 1
|  | 配电线路相序牌 | 块 | 3 |  | 33
| PX1-5 | 人力运输 金具、绝缘子、零星钢材 | t·km | 7.1e-05 |  |  | 0 |  | 0
| PX1-27 | 汽车运输 金具、绝缘子、零星钢材 装卸 | t | 0.000786 |  |  | 0 |  | 0
| PX1-28 | 汽车运输 金具、绝缘子、零星钢材 运输 | t·km | 0.004679 |  |  | 0 |  | 0
|  | 主材损耗费 |  |  |  | 0
|  | 工程综合地形增加费 | % | 60 |  |  | 4 |  | 1
|  | 运输综合地形增加费 | % | 60 |  |  | 0 |  | 0
42 | KD0108004002(修) | 安全警示牌 | 块 | 1 |  | 36 | 12 | 0 | 2 | 0 |  | 0 |  | 3 | 5 | 3 | 2 | 1 | 6 | 68.92
42.1 | PE3211PK2804 | 杆塔附属设施 | 块 | 1 |  | 36 | 12 | 0 | 2 | 0 |  | 0 |  | 3 | 5 | 3 | 2 | 1 | 6 | 68.92
| PX4-82 | 杆塔附件安装 标示牌安装 | 块（组） | 1 |  |  | 7 | 0 | 1
|  | 安全警示牌(搪瓷材质) | 块 | 1 |  | 35
| PX1-5 | 人力运输 金具、绝缘子、零星钢材 | t·km | 3.4e-05 |  |  | 0 |  | 0
| PX1-27 | 汽车运输 金具、绝缘子、零星钢材 装卸 | t | 0.000254 |  |  | 0 |  | 0
| PX1-28 | 汽车运输 金具、绝缘子、零星钢材 运输 | t·km | 0.001559 |  |  | 0 |  | 0
|  | 主材损耗费 |  |  |  | 1
|  | 工程综合地形增加费 | % | 60 |  |  | 4 |  | 1
|  | 运输综合地形增加费 | % | 60 |  |  | 0 |  | 0
43 | KD0108005002(修) | 杆塔防撞标志 喷漆 | 根 | 1 |  |  | 14 | 10 | 8 | 1 |  | 0 |  | 4 | 6 | 4 | 3 | 1 | 5 | 55.81
43.1 | PE3111PK2701 | 喷涂杆号 | 根 | 1 |  |  | 14 | 10 | 8 | 1 |  | 0 |  | 4 | 6 | 4 | 3 | 1 | 5 | 55.81
| PX4-83 | 杆塔附件安装 喷涂杆号 | 根 | 1 |  |  | 9 | 10 | 5
|  | 工程综合地形增加费 | % | 60 |  |  | 5 |  | 3
44 | KD0108006002(修) | 电杆反光膜 | 套 | 1 |  | 40 | 5 | 0 | 3 | 0 |  | 0 |  | 2 | 2 | 2 | 1 | 0 | 5 | 59.37
44.1 | PE3211PK2806 | 杆塔附属设施 | 套 | 1 |  | 40 | 5 | 0 | 3 | 0 |  | 0 |  | 2 | 2 | 2 | 1 | 0 | 5 | 59.37
| PX4-84 | 杆塔附件安装 贴反光膜 | 套 | 1 |  |  | 3 | 0 | 2
|  | 防撞反光警示标志 1.1m×1.5m，红白相间 | 块 | 1 |  | 39
| PX1-5 | 人力运输 金具、绝缘子、零星钢材 | t·km | 3.6e-05 |  |  | 0 |  | 0
| PX1-27 | 汽车运输 金具、绝缘子、零星钢材 装卸 | t | 0.00025 |  |  | 0 |  | 0
| PX1-28 | 汽车运输 金具、绝缘子、零星钢材 运输 | t·km | 0.001571 |  |  | 0 |  | 0
|  | 主材损耗费 |  |  |  | 1
|  | 工程综合地形增加费 | % | 60 |  |  | 2 |  | 1
|  | 运输综合地形增加费 | % | 60 |  |  | 0 |  | 0
第二篇 10kV电缆线路
第一章 排管、顶管
45 | KD0201002002(修) | 排管埋设 1层2列行人 PVC管 | m | 1 |  | 137 | 36 | 175 | 51 | 2 | 0 | 1 |  | 9 | 15 | 9 | 6 | 0 | 40 | 479.44
45.1 | PF1111PL0101 | 沟、槽、基坑挖方及回填 | m³ | 0.79605 |  |  | 19 | 144 | 47 | 1 | 0 | 1 |  | 7 | 8 | 7 | 4 | -1 | 21 | 258.68
| PL1-32 | 机械土石方工程 机械土方 机械挖土、装车 自卸汽车运土运距1km以内 | m³ | 1.5791 |  |  | 0 |  | 17
| 调PL1-34*9 | 机械土石方工程 机械土方 自卸汽车运土 运距每增加1km | m³ | 1.5791 |  |  |  |  | 26
| 换PL1-27 | 人工土石方工程 回填 砂(中砂 替换为 石屑) | m³ | 1.4651 |  |  | 19 | 144 | 4
45.2 | PF2311PL1501 | 排管浇筑 | m³ | 0.009726 |  |  | 6 | 23 | 1 | 0 | 0 | 0 |  | 1 | 2 | 1 | 0 | 0 | 3 | 37.18
| 换PL1-127 | 排管浇制 单层(现浇混凝土 C25-40 现场搅拌 替换为 现浇混凝土 C20-40 现场搅拌) | m³ | 0.009726 |  |  | 1 | 3 | 0
| 换PL1-99 | 混凝土与钢筋工程 现浇混凝土工程 现浇混凝土 素混凝土垫层 | m³ | 0.059326 |  |  | 5 | 20 | 0
45.3 | PF2311PL1601 | 电缆保护管敷设 | m | 1 |  | 137 | 11 | 8 | 3 | 0 | 0 | 0 |  | 1 | 5 | 1 | 1 | 0 | 15 | 183.58
| 换PL1-131 | 排管浇制 电缆管敷设 | m | 2 |  |  | 11 | 8 | 3
|  | 电缆保护管 C-PVCΦ167×8.5 | m | 2 |  | 130
|  | 主材损耗费 |  |  |  | 7
第二章 电缆工作井、沟
46 | KD0202060002(修) | 2*2米电缆井 | 座 | 1 |  | 7254 | 1065 | 6026 | 659 | 31 | 5 | 16 |  | 177 | 436 | 176 | 113 | 33 | 1439 | 17432.54
46.1 | PF1111PL0111 | 沟、槽、基坑挖方及回填 | 座 | 1 |  |  | 143 | 1049 | 495 | 12 | 2 | 6 |  | 66 | 59 | 65 | 42 | -10 | 174 | 2102.33
| PL1-32 | 机械土石方工程 机械土方 机械挖土、装车 自卸汽车运土运距1km以内 | m³ | 23.464 |  |  | 7 |  | 253
| 调PL1-34*9 | 机械土石方工程 机械土方 自卸汽车运土 运距每增加1km | m³ | 12.763 |  |  |  |  | 210
| 换PL1-27 | 人工土石方工程 回填 砂(中砂 替换为 石屑) | m³ | 10.701 |  |  | 136 | 1049 | 31
46.2 | PF2211PL1305 | 砖砌工作井 | 座 | 1 |  | 6198 | 732 | 3700 | 54 | 14 | 2 | 7 |  | 81 | 300 | 80 | 52 | 35 | 1013 | 12270.16
| 换PL1-93 | 砌筑工程 砌筑基础、沟道、井池 砖砌体(水泥砂浆 M5 替换为 水泥砂浆 M10) | m³ | 3.8584 |  |  | 225 | 1760 | 17
| 换PL1-99 | 混凝土与钢筋工程 现浇混凝土工程 现浇混凝土 素混凝土垫层 | m³ | 1.7288 |  |  | 150 | 779 | 14
| 换PL1-105 | 混凝土与钢筋工程 现浇混凝土工程 现浇混凝土 矩形梁 | m³ | 1.619 |  |  | 252 | 1040 | 18
| 换PL1-96 | 砌筑工程 基础、沟道、砖井池装饰 防水砂浆平面(防水砂浆 替换为 水泥防水砂浆 1:2.5) | m² | 4 |  |  | 16 | 46 | 1
| 换PL1-97 | 砌筑工程 基础、沟道、砖井池装饰 防水砂浆立面(防水砂浆 替换为 水泥防水砂浆 1:2.5) | m² | 6 |  |  | 38 | 68 | 2
| 换PL1-113 | 混凝土与钢筋工程 现场预制混凝土构件安装 地沟盖板 | m³ | 0.392 |  |  | 13 | 8 | 3
|  | 混凝土盖板1*0.49*1 钢包边 | 块 | 8 |  | 5480
|  | 喇叭口止水件 MPPΦ150 | 个 | 8 |  | 320
| PL4-39 | 电缆防火 管塞 | 个 | 8 |  |  | 38
|  | 管堵 内径150mm | 个 | 8 |  | 88
|  | PVC管内填细砂 | m³ | 0.0032 |  | 1
|  | 集水口 PVC管 Φ200 | m | 0.2 |  | 15
|  | 主材损耗费 |  |  |  | 295
46.3 | PF2211PL0509 | 钢筋Φ10以内 | t | 0.063 |  |  | 38 | 342 | 25 | 1 | 0 | 1 |  | 7 | 16 | 6 | 4 | 2 | 40 | 481.11
| 换PL1-122 | 混凝土与钢筋工程 钢筋及铁件 钢筋制作、安装 Φ10以内 | t | 0.063 |  |  | 38 | 342 | 25
46.4 | PF2211PL0510 | 钢筋Φ10以外 | t | 0.1688 |  |  | 69 | 919 | 54 | 2 | 0 | 1 |  | 13 | 28 | 13 | 8 | 3 | 100 | 1211.2
| 换PL1-123 | 混凝土与钢筋工程 钢筋及铁件 钢筋制作、安装 Φ10以外 | t | 0.1688 |  |  | 69 | 919 | 54
46.5 | PF2211PL0605 | 预埋铁件 | t | 0.1544 |  | 1055 | 82 | 16 | 31 | 2 | 0 | 1 |  | 12 | 34 | 12 | 7 | 3 | 113 | 1367.74
| PL1-125 | 混凝土与钢筋工程 钢筋及铁件 预埋铁件 铁件安装 | t | 0.1544 |  |  | 82 | 16 | 31
|  | 镀锌角钢井包边 | t | 0.1544 |  | 1050
|  | 主材损耗费 |  |  |  | 5
第三章 电缆敷设、试验
47 | KD0203001002(修) | 电缆终端头 冷缩户外 3×70 | 套 | 1 |  |  | 170 | 50 | 40 | 7 | 1 | 4 |  | 42 | 71 | 42 | 26 | 8 | 88 | 1060.27
47.1 | PF5111PL2703 | 电缆终端头 | 套 | 1 |  |  | 170 | 50 | 40 | 7 | 1 | 4 |  | 42 | 71 | 42 | 26 | 8 | 88 | 1060.27
| PL3-15 | 10kV户外热（冷）缩式电力电缆终端制作安装 截面以内（mm²） 120 | 套/三相 | 1 |  |  | 170 | 50 | 40
|  | 10kV冷缩户外终端头 3×70mm2 | 套 | 1
48 | KD0203002002(修) | 电缆终端头 冷缩户外 3×120 | 套 | 1 |  |  | 170 | 50 | 40 | 7 | 1 | 4 |  | 42 | 71 | 42 | 26 | 8 | 88 | 1060.27
48.1 | PF5111PL2705 | 电缆终端头 | 套 | 1 |  |  | 170 | 50 | 40 | 7 | 1 | 4 |  | 42 | 71 | 42 | 26 | 8 | 88 | 1060.27
| PL3-15 | 10kV户外热（冷）缩式电力电缆终端制作安装 截面以内（mm²） 120 | 套/三相 | 1 |  |  | 170 | 50 | 40
|  | 10kV冷缩户外终端头 3×120mm2 | 套 | 1
49 | KD0203032002(修) | 电缆敷设 排管内敷设 阻燃电缆3×70 | m | 1 |  |  | 4 | 1 | 1 | 0 | 0 | 0 |  | 1 | 2 | 1 | 1 | 0 | 22 | 271.26
49.1 | PF4311PL2502 | 埋管内敷设 | m | 1 |  |  | 4 | 1 | 1 | 0 | 0 | 0 |  | 1 | 2 | 1 | 1 | 0 | 22 | 271.26
| PL2-40 | 10kV排管内电力电缆敷设 截面以内（mm²） 70 | 100m/三相 | 0.01 |  |  | 4 | 1 | 1
|  | 10kV电力电缆FYZA-YJV22-8.7/15kV-3×70mm2 | m | 1
50 | KD0203034002(修) | 电缆敷设 排管内敷设 阻燃电缆3×120 | m | 1 |  |  | 7 | 1 | 3 | 0 | 0 | 0 |  | 2 | 3 | 2 | 1 | 0 | 36 | 433.11
50.1 | PF4311PL2503 | 埋管内敷设 | m | 1 |  |  | 7 | 1 | 3 | 0 | 0 | 0 |  | 2 | 3 | 2 | 1 | 0 | 36 | 433.11
| PL2-41 | 10kV排管内电力电缆敷设 截面以内（mm²） 120 | 100m/三相 | 0.01 |  |  | 7 | 1 | 3
|  | 10kV电力电缆 ZA-YJV22-8.7/15kV-3×120mm2 | m | 1
51 | KD0203041002(修) | 电缆试验 第一回路 1km以内 | 回路 | 1 |  |  | 346 | 399 | 1455 | 59 | 10 | 37 |  | 360 | 144 | 358 | 223 | 27 | 308 | 3725.34
51.1 | PF8111PL3102 | 电缆试验 | 回路 | 1 |  |  | 346 | 399 | 1455 | 59 | 10 | 37 |  | 360 | 144 | 358 | 223 | 27 | 308 | 3725.33
| PL5-3 | 陆上电缆试验 电缆试验 10kV 交流耐压试验 长度1km以内 | 回路 | 1 |  |  | 346 | 399 | 1455
52 | KD0203043001 | 电缆试验 局放试验 第一回路 1km以内 | 回路 | 1 |  |  | 364 | 399 | 3681 | 131 | 23 | 82 |  | 808 | 152 | 805 | 502 | 42 | 629 | 7618.7
52.1 | PF8111PL3101 | 电缆试验 | 回路 | 1 |  |  | 364 | 399 | 3681 | 131 | 23 | 82 |  | 808 | 152 | 805 | 502 | 42 | 629 | 7618.7
| PL5-5 | 陆上电缆试验 电缆试验 10kV 局部放电试验 | 回路 | 1 |  |  | 364 | 399 | 3681
第三篇 10kV台架变
第一章 台架变
53 | KD0301007002(修) | Ⅰ型台架变 油浸变压器 80kVA | 套 | 1 |  | 18255 | 3734 | 730 | 2063 | 188 |  | 118 |  | 1158 | 1556 | 1154 | 719 | 213 | 4942 | 59848.86
53.1 | PE1111PK0138 | 线路复测及分坑 | 基 | 2 |  |  | 93 | 32 | 6 | 3 |  | 2 |  | 20 | 39 | 20 | 12 | 5 | 21 | 253.74
| PX2-3 | 线路复测及分坑 耐张（转角）单杆 | 基 | 2 |  |  | 58 | 32 | 4
|  | 工程综合地形增加费 | % | 60 |  |  | 35 |  | 2
53.2 | PE3111PK2337 | 混凝土杆组立 | 基 | 2 |  | 6147 | 448 | 26 | 614 | 35 |  | 22 |  | 212 | 187 | 212 | 132 | 31 | 726 | 8790.25
| PX4-2 | 混凝土杆组立 整根式 杆高（m） 12以内 | 基 | 2 |  |  | 186 | 10 | 244
|  | 部分预应力锥形水泥杆，Z φ190×12×M×BY | 根 | 2 |  | 6116
| PX1-1 | 人力运输 混凝土杆 | t·km | 0.27 |  |  | 69 |  | 6
| PX1-17 | 汽车运输 混凝土杆 装卸 | t | 2.701 |  |  | 31 | 16 | 185
| PX1-18 | 汽车运输 混凝土杆 运输 | t·km | 16.209 |  |  | 6 |  | 21
|  | 主材损耗费 |  |  |  | 31
|  | 工程综合地形增加费 | % | 60 |  |  | 112 |  | 146
|  | 运输综合地形增加费 | % | 60 |  |  | 45 |  | 12
53.3 | PE5111PK3801 | 杆上变压器 | 台 | 1 |  | 4124 | 1361 | 82 | 848 | 72 |  | 45 |  | 441 | 567 | 440 | 274 | 76 | 750 | 9079.58
|  | 台架变铁附件组合包/包2-3/Ⅰ-2 | 套 | 1 |  | 1375
|  | 台架变标准金具组合包/包3/T | 套 | 1 |  | 172
| PX6-9 | 变压器安装 油浸式三相变压器 10kV架空绝缘电缆引下线 容量（kVA）以内 100 | 台 | 1 |  |  | 823 | 81 | 506
| PX6-39 | 配电装置安装 绝缘护罩 | 个 | 7 |  |  | 21 | 0 | 14
|  | 台架变台担组合包/包2-2/T | 套 | 1 |  | 2541
| PX1-5 | 人力运输 金具、绝缘子、零星钢材 | t·km | 0.029 |  |  | 4 |  | 0
| PX1-27 | 汽车运输 金具、绝缘子、零星钢材 装卸 | t | 0.293 |  |  | 3 |  | 12
| PX1-28 | 汽车运输 金具、绝缘子、零星钢材 运输 | t·km | 1.76 |  |  | 1 |  | 2
|  | 主材损耗费 |  |  |  | 36
|  | 工程综合地形增加费 | % | 60 |  |  | 507 |  | 312
|  | 运输综合地形增加费 | % | 60 |  |  | 3 |  | 1
53.4 | PE3211PK3257 | 绝缘子 | 只 | 6 |  | 244 | 1 |  | 2 | 0 |  | 0 |  | 1 | 0 | 1 | 0 | 0 | 22 | 270.62
|  | 台架变绝缘子组合包/包4/T | 套 | 1 |  | 239
| PX1-5 | 人力运输 金具、绝缘子、零星钢材 | t·km | 0.003 |  |  | 0 |  | 0
| PX1-27 | 汽车运输 金具、绝缘子、零星钢材 装卸 | t | 0.029 |  |  | 0 |  | 1
| PX1-28 | 汽车运输 金具、绝缘子、零星钢材 运输 | t·km | 0.177 |  |  | 0 |  | 0
|  | 主材损耗费 |  |  |  | 5
|  | 运输综合地形增加费 | % | 60 |  |  | 0 |  | 0
53.5 | PE5111PK3931 | 杆上配电装置 | 台 | 1 |  |  | 646 | 39 | 271 | 30 |  | 19 |  | 183 | 269 | 183 | 114 | 34 | 1900 | 23006.66
| PX6-26 | 配电装置安装 低压综合配电箱 | 台 | 1 |  |  | 275 | 39 | 127
|  | 综合配电箱 Ⅱ型-桥架(1进2出，30kVar) 配低压智能塑壳断路器(合资)) | 台 | 1
| PX6-42 | 配电装置系统调试 配电系统调试 1kV | 系统 | 2 |  |  | 129 |  | 42
|  | 工程综合地形增加费 | % | 60 |  |  | 242 |  | 102
53.6 | PE5111PK3932 | 杆上配电装置 | 组 | 1 |  | 1669 | 173 | 41 | 36 | 7 |  | 4 |  | 42 | 72 | 42 | 26 | 9 | 299 | 3621.62
| PX6-23 | 配电装置安装 跌落式熔断器 | 组/三相 | 1 |  |  | 74 | 38 | 11
|  | 10kV瓷套跌落式开关，普通型，100A | 组 | 1
| PX6-39 | 配电装置安装 绝缘护罩 | 个 | 3 |  |  | 9 | 0 | 6
|  | 台架变横担组合包/包2-1/T | 套 | 1 |  | 1661
| PX4-34 | 横担及绝缘子安装 10kV铁横担 单根 | 组 | 1 |  |  | 23 | 3 | 2
| PX1-5 | 人力运输 金具、绝缘子、零星钢材 | t·km | 0.011 |  |  | 1 |  | 0
| PX1-27 | 汽车运输 金具、绝缘子、零星钢材 装卸 | t | 0.107 |  |  | 1 |  | 4
| PX1-28 | 汽车运输 金具、绝缘子、零星钢材 运输 | t·km | 0.645 |  |  | 0 |  | 1
|  | 主材损耗费 |  |  |  | 8
|  | 工程综合地形增加费 | % | 60 |  |  | 64 |  | 12
|  | 运输综合地形增加费 | % | 60 |  |  | 1 |  | 0
53.7 | PE5111PK3933 | 杆上配电装置 | 组 | 1 |  |  | 298 | 44 | 155 | 15 |  | 9 |  | 91 | 124 | 90 | 56 | 17 | 486 | 5885.19
| PX6-27 | 配电装置安装 避雷器 10kV | 组/三相 | 1 |  |  | 178 | 44 | 91
|  | 10kV交流无间隙金属氧化物避雷器 复合外套 YH5WS-17/50 | 只 | 3
| PX6-39 | 配电装置安装 绝缘护罩 | 个 | 3 |  |  | 9 | 0 | 6
|  | 工程综合地形增加费 | % | 60 |  |  | 112 |  | 58
53.8 | PF4411PL2601 | 沿桥架、支架、墙面敷设 | m | 160 |  | 3711 | 378 | 23 | 18 | 13 |  | 8 |  | 79 | 157 | 79 | 49 | 17 | 408 | 4940.36
|  | 10kV架空绝缘导线 JKLYJ-10/70 | m | 30 |  | 248
|  | 黄绿双色线 BLVV-70mm2 | m | 20 |  | 131
|  | 铝芯聚氯乙烯绝缘电线 BLV-2.5mm2 | m | 30 |  | 17
|  | 铜芯聚氯乙烯绝缘电线 BVV-120mm2 | m | 24 |  | 2427
| PX6-45 | 压接线端子 导线截面（mm²）以内 120 | 个 | 8 |  |  | 116 | 12 | 4
|  | 铜接线端子 DT-120 | 只 | 8 |  | 200
|  | 500V铝芯低压电线，(双塑)BLVV-120 | m | 48 |  | 570
|  | 钎焊铜铝接线端子DTLQ-120 | 个 | 8 |  | 80
| PX6-45 | 压接线端子 导线截面（mm²）以内 120 | 个 | 8 |  |  | 116 | 12 | 4
| PX1-4 | 人力运输 线材 | t·km | 0.008 |  |  | 2 |  | 0
| PX1-5 | 人力运输 金具、绝缘子、零星钢材 | t·km | 0.002 |  |  | 0 |  | 0
| PX1-25 | 汽车运输 线材 装卸 | t | 0.077 |  |  | 1 | 0 | 4
| PX1-26 | 汽车运输 线材 运输 | t·km | 0.461 |  |  | 0 |  | 0
| PX1-27 | 汽车运输 金具、绝缘子、零星钢材 装卸 | t | 0.019 |  |  | 0 |  | 1
| PX1-28 | 汽车运输 金具、绝缘子、零星钢材 运输 | t·km | 0.112 |  |  | 0 |  | 0
|  | 主材损耗费 |  |  |  | 38
|  | 工程综合地形增加费 | % | 60 |  |  | 140 |  | 4
|  | 运输综合地形增加费 | % | 60 |  |  | 1 |  | 0
53.9 | PF3111PL2001 | 电缆桥架 | m | 15.85 |  | 1948 | 204 | 438 | 90 | 10 |  | 6 |  | 59 | 85 | 59 | 36 | 18 | 266 | 3218.3
| PL4-54 | 电缆支架、桥架制作安装 玻璃钢桥架 断面:宽+高(mm) 400以内 | m | 15.85 |  |  | 184 | 436 | 84
|  | 台架变桥架组合包/包7-1/Ⅰ-2 | 套 | 1 |  | 947
|  | 台架变桥架附件组合包/包7-2/Ⅰ-2 | 套 | 1 |  | 991
| PL4-34 | 电缆防火 防火隔板 | m² | 0.1 |  |  | 5 | 0 | 0
| PL4-33 | 电缆防火 防火堵料 | t | 0.005 |  |  | 12 | 2 | 0
| PX1-5 | 人力运输 金具、绝缘子、零星钢材 | t·km | 0.011 |  |  | 1 |  | 0
| PX1-27 | 汽车运输 金具、绝缘子、零星钢材 装卸 | t | 0.111 |  |  | 1 |  | 4
| PX1-28 | 汽车运输 金具、绝缘子、零星钢材 运输 | t·km | 0.663 |  |  | 0 |  | 1
|  | 主材损耗费 |  |  |  | 10
|  | 运输综合地形增加费 | % | 60 |  |  | 1 |  | 0
53.10 | PE3211PK2807 | 杆塔附属设施 | 组 、块 | 11 |  | 413 | 129 | 5 | 22 | 5 |  | 3 |  | 30 | 54 | 30 | 19 | 6 | 65 | 782.53
| PX4-82 | 杆塔附件安装 标示牌安装 | 块（组） | 11 |  |  | 81 | 5 | 14
|  | 变压器警示标牌 铝板 500×260×0.8 | 块 | 2 |  | 76
|  | 线路名称及杆塔标牌 铝板 320×260×0.8 | 块 | 2 |  | 70
|  | 10kV进线相序牌 铝板 Φ160 | 块 | 3 |  | 33
|  | 0.4kV进线相序牌 铝板 Φ160 | 块 | 8 |  | 88
|  | 10KV瓷套跌落式开关标识牌(搪瓷材质) | 块 | 1 |  | 35
|  | 10KV配电线路型避雷器标识牌(搪瓷材质) | 块 | 1 |  | 35
|  | 综合配电箱标识牌 | 块 | 1 |  | 35
|  | 台架变标识牌(搪瓷材质) | 块 | 1 |  | 35
| PX1-27 | 汽车运输 金具、绝缘子、零星钢材 装卸 | t | 0.005 |  |  | 0 |  | 0
| PX1-28 | 汽车运输 金具、绝缘子、零星钢材 运输 | t·km | 0.03 |  |  | 0 |  | 0
|  | 主材损耗费 |  |  |  | 6
|  | 工程综合地形增加费 | % | 60 |  |  | 49 |  | 8
|  | 运输综合地形增加费 | % | 60 |  |  | 0 |  | 0
54 | KD0301007003(修) | Ⅰ型台架变 油浸变压器 100kVA | 套 | 1 |  | 18255 | 3734 | 730 | 2063 | 188 |  | 118 |  | 1158 | 1556 | 1154 | 719 | 213 | 4942 | 59848.86
54.1 | PE1111PK0139 | 线路复测及分坑 | 基 | 2 |  |  | 93 | 32 | 6 | 3 |  | 2 |  | 20 | 39 | 20 | 12 | 5 | 21 | 253.74
| PX2-3 | 线路复测及分坑 耐张（转角）单杆 | 基 | 2 |  |  | 58 | 32 | 4
|  | 工程综合地形增加费 | % | 60 |  |  | 35 |  | 2
54.2 | PE3111PK2338 | 混凝土杆组立 | 基 | 2 |  | 6147 | 448 | 26 | 614 | 35 |  | 22 |  | 212 | 187 | 212 | 132 | 31 | 726 | 8790.25
| PX4-2 | 混凝土杆组立 整根式 杆高（m） 12以内 | 基 | 2 |  |  | 186 | 10 | 244
|  | 部分预应力锥形水泥杆，Z φ190×12×M×BY | 根 | 2 |  | 6116
| PX1-1 | 人力运输 混凝土杆 | t·km | 0.27 |  |  | 69 |  | 6
| PX1-17 | 汽车运输 混凝土杆 装卸 | t | 2.701 |  |  | 31 | 16 | 185
| PX1-18 | 汽车运输 混凝土杆 运输 | t·km | 16.209 |  |  | 6 |  | 21
|  | 主材损耗费 |  |  |  | 31
|  | 工程综合地形增加费 | % | 60 |  |  | 112 |  | 146
|  | 运输综合地形增加费 | % | 60 |  |  | 45 |  | 12
54.3 | PE5111PK3802 | 杆上变压器 | 台 | 1 |  | 4124 | 1361 | 82 | 848 | 72 |  | 45 |  | 441 | 567 | 440 | 274 | 76 | 750 | 9079.58
|  | 台架变铁附件组合包/包2-3/Ⅰ-2 | 套 | 1 |  | 1375
|  | 台架变标准金具组合包/包3/T | 套 | 1 |  | 172
| PX6-9 | 变压器安装 油浸式三相变压器 10kV架空绝缘电缆引下线 容量（kVA）以内 100 | 台 | 1 |  |  | 823 | 81 | 506
| PX6-39 | 配电装置安装 绝缘护罩 | 个 | 7 |  |  | 21 | 0 | 14
|  | 台架变台担组合包/包2-2/T | 套 | 1 |  | 2541
| PX1-5 | 人力运输 金具、绝缘子、零星钢材 | t·km | 0.029 |  |  | 4 |  | 0
| PX1-27 | 汽车运输 金具、绝缘子、零星钢材 装卸 | t | 0.293 |  |  | 3 |  | 12
| PX1-28 | 汽车运输 金具、绝缘子、零星钢材 运输 | t·km | 1.76 |  |  | 1 |  | 2
|  | 主材损耗费 |  |  |  | 36
|  | 工程综合地形增加费 | % | 60 |  |  | 507 |  | 312
|  | 运输综合地形增加费 | % | 60 |  |  | 3 |  | 1
54.4 | PE3211PK3258 | 绝缘子 | 只 | 6 |  | 244 | 1 |  | 2 | 0 |  | 0 |  | 1 | 0 | 1 | 0 | 0 | 22 | 270.62
|  | 台架变绝缘子组合包/包4/T | 套 | 1 |  | 239
| PX1-5 | 人力运输 金具、绝缘子、零星钢材 | t·km | 0.003 |  |  | 0 |  | 0
| PX1-27 | 汽车运输 金具、绝缘子、零星钢材 装卸 | t | 0.029 |  |  | 0 |  | 1
| PX1-28 | 汽车运输 金具、绝缘子、零星钢材 运输 | t·km | 0.177 |  |  | 0 |  | 0
|  | 主材损耗费 |  |  |  | 5
|  | 运输综合地形增加费 | % | 60 |  |  | 0 |  | 0
54.5 | PE5111PK3934 | 杆上配电装置 | 台 | 1 |  |  | 646 | 39 | 271 | 30 |  | 19 |  | 183 | 269 | 183 | 114 | 34 | 1900 | 23006.66
| PX6-26 | 配电装置安装 低压综合配电箱 | 台 | 1 |  |  | 275 | 39 | 127
|  | 综合配电箱 Ⅱ型-桥架(1进2出，30kVar) 配低压智能塑壳断路器(合资)) | 台 | 1
| PX6-42 | 配电装置系统调试 配电系统调试 1kV | 系统 | 2 |  |  | 129 |  | 42
|  | 工程综合地形增加费 | % | 60 |  |  | 242 |  | 102
54.6 | PE5111PK3935 | 杆上配电装置 | 组 | 1 |  | 1669 | 173 | 41 | 36 | 7 |  | 4 |  | 42 | 72 | 42 | 26 | 9 | 299 | 3621.62
| PX6-23 | 配电装置安装 跌落式熔断器 | 组/三相 | 1 |  |  | 74 | 38 | 11
|  | 10kV瓷套跌落式开关，普通型，100A | 组 | 1
| PX6-39 | 配电装置安装 绝缘护罩 | 个 | 3 |  |  | 9 | 0 | 6
|  | 台架变横担组合包/包2-1/T | 套 | 1 |  | 1661
| PX4-34 | 横担及绝缘子安装 10kV铁横担 单根 | 组 | 1 |  |  | 23 | 3 | 2
| PX1-5 | 人力运输 金具、绝缘子、零星钢材 | t·km | 0.011 |  |  | 1 |  | 0
| PX1-27 | 汽车运输 金具、绝缘子、零星钢材 装卸 | t | 0.107 |  |  | 1 |  | 4
| PX1-28 | 汽车运输 金具、绝缘子、零星钢材 运输 | t·km | 0.645 |  |  | 0 |  | 1
|  | 主材损耗费 |  |  |  | 8
|  | 工程综合地形增加费 | % | 60 |  |  | 64 |  | 12
|  | 运输综合地形增加费 | % | 60 |  |  | 1 |  | 0
54.7 | PE5111PK3936 | 杆上配电装置 | 组 | 1 |  |  | 298 | 44 | 155 | 15 |  | 9 |  | 91 | 124 | 90 | 56 | 17 | 486 | 5885.19
| PX6-27 | 配电装置安装 避雷器 10kV | 组/三相 | 1 |  |  | 178 | 44 | 91
|  | 10kV交流无间隙金属氧化物避雷器 复合外套 YH5WS-17/50 | 只 | 3
| PX6-39 | 配电装置安装 绝缘护罩 | 个 | 3 |  |  | 9 | 0 | 6
|  | 工程综合地形增加费 | % | 60 |  |  | 112 |  | 58
54.8 | PF4411PL2602 | 沿桥架、支架、墙面敷设 | m | 160 |  | 3711 | 378 | 23 | 18 | 13 |  | 8 |  | 79 | 157 | 79 | 49 | 17 | 408 | 4940.36
|  | 10kV架空绝缘导线 JKLYJ-10/70 | m | 30 |  | 248
|  | 黄绿双色线 BLVV-70mm2 | m | 20 |  | 131
|  | 铝芯聚氯乙烯绝缘电线 BLV-2.5mm2 | m | 30 |  | 17
|  | 铜芯聚氯乙烯绝缘电线 BVV-120mm2 | m | 24 |  | 2427
| PX6-45 | 压接线端子 导线截面（mm²）以内 120 | 个 | 8 |  |  | 116 | 12 | 4
|  | 铜接线端子 DT-120 | 只 | 8 |  | 200
|  | 500V铝芯低压电线，(双塑)BLVV-120 | m | 48 |  | 570
|  | 钎焊铜铝接线端子DTLQ-120 | 个 | 8 |  | 80
| PX6-45 | 压接线端子 导线截面（mm²）以内 120 | 个 | 8 |  |  | 116 | 12 | 4
| PX1-4 | 人力运输 线材 | t·km | 0.008 |  |  | 2 |  | 0
| PX1-5 | 人力运输 金具、绝缘子、零星钢材 | t·km | 0.002 |  |  | 0 |  | 0
| PX1-25 | 汽车运输 线材 装卸 | t | 0.077 |  |  | 1 | 0 | 4
| PX1-26 | 汽车运输 线材 运输 | t·km | 0.461 |  |  | 0 |  | 0
| PX1-27 | 汽车运输 金具、绝缘子、零星钢材 装卸 | t | 0.019 |  |  | 0 |  | 1
| PX1-28 | 汽车运输 金具、绝缘子、零星钢材 运输 | t·km | 0.112 |  |  | 0 |  | 0
|  | 主材损耗费 |  |  |  | 38
|  | 工程综合地形增加费 | % | 60 |  |  | 140 |  | 4
|  | 运输综合地形增加费 | % | 60 |  |  | 1 |  | 0
54.9 | PF3111PL2002 | 电缆桥架 | m | 15.85 |  | 1948 | 204 | 438 | 90 | 10 |  | 6 |  | 59 | 85 | 59 | 36 | 18 | 266 | 3218.3
| PL4-54 | 电缆支架、桥架制作安装 玻璃钢桥架 断面:宽+高(mm) 400以内 | m | 15.85 |  |  | 184 | 436 | 84
|  | 台架变桥架组合包/包7-1/Ⅰ-2 | 套 | 1 |  | 947
|  | 台架变桥架附件组合包/包7-2/Ⅰ-2 | 套 | 1 |  | 991
| PL4-34 | 电缆防火 防火隔板 | m² | 0.1 |  |  | 5 | 0 | 0
| PL4-33 | 电缆防火 防火堵料 | t | 0.005 |  |  | 12 | 2 | 0
| PX1-5 | 人力运输 金具、绝缘子、零星钢材 | t·km | 0.011 |  |  | 1 |  | 0
| PX1-27 | 汽车运输 金具、绝缘子、零星钢材 装卸 | t | 0.111 |  |  | 1 |  | 4
| PX1-28 | 汽车运输 金具、绝缘子、零星钢材 运输 | t·km | 0.663 |  |  | 0 |  | 1
|  | 主材损耗费 |  |  |  | 10
|  | 运输综合地形增加费 | % | 60 |  |  | 1 |  | 0
54.10 | PE3211PK2808 | 杆塔附属设施 | 组 、块 | 11 |  | 413 | 129 | 5 | 22 | 5 |  | 3 |  | 30 | 54 | 30 | 19 | 6 | 65 | 782.53
| PX4-82 | 杆塔附件安装 标示牌安装 | 块（组） | 11 |  |  | 81 | 5 | 14
|  | 变压器警示标牌 铝板 500×260×0.8 | 块 | 2 |  | 76
|  | 线路名称及杆塔标牌 铝板 320×260×0.8 | 块 | 2 |  | 70
|  | 10kV进线相序牌 铝板 Φ160 | 块 | 3 |  | 33
|  | 0.4kV进线相序牌 铝板 Φ160 | 块 | 8 |  | 88
|  | 10KV瓷套跌落式开关标识牌(搪瓷材质) | 块 | 1 |  | 35
|  | 10KV配电线路型避雷器标识牌(搪瓷材质) | 块 | 1 |  | 35
|  | 综合配电箱标识牌 | 块 | 1 |  | 35
|  | 台架变标识牌(搪瓷材质) | 块 | 1 |  | 35
| PX1-27 | 汽车运输 金具、绝缘子、零星钢材 装卸 | t | 0.005 |  |  | 0 |  | 0
| PX1-28 | 汽车运输 金具、绝缘子、零星钢材 运输 | t·km | 0.03 |  |  | 0 |  | 0
|  | 主材损耗费 |  |  |  | 6
|  | 工程综合地形增加费 | % | 60 |  |  | 49 |  | 8
|  | 运输综合地形增加费 | % | 60 |  |  | 0 |  | 0
55 | KD0301007004(修) | Ⅰ型台架变 油浸变压器 200kVA | 套 | 1 |  | 18255 | 3990 | 736 | 2074 | 197 |  | 123 |  | 1211 | 1662 | 1207 | 752 | 224 | 5369 | 65019.77
55.1 | PE1111PK0140 | 线路复测及分坑 | 基 | 2 |  |  | 93 | 32 | 6 | 3 |  | 2 |  | 20 | 39 | 20 | 12 | 5 | 21 | 253.74
| PX2-3 | 线路复测及分坑 耐张（转角）单杆 | 基 | 2 |  |  | 58 | 32 | 4
|  | 工程综合地形增加费 | % | 60 |  |  | 35 |  | 2
55.2 | PE3111PK2339 | 混凝土杆组立 | 基 | 2 |  | 6147 | 448 | 26 | 614 | 35 |  | 22 |  | 212 | 187 | 212 | 132 | 31 | 726 | 8790.25
| PX4-2 | 混凝土杆组立 整根式 杆高（m） 12以内 | 基 | 2 |  |  | 186 | 10 | 244
|  | 部分预应力锥形水泥杆，Z φ190×12×M×BY | 根 | 2 |  | 6116
| PX1-1 | 人力运输 混凝土杆 | t·km | 0.27 |  |  | 69 |  | 6
| PX1-17 | 汽车运输 混凝土杆 装卸 | t | 2.701 |  |  | 31 | 16 | 185
| PX1-18 | 汽车运输 混凝土杆 运输 | t·km | 16.209 |  |  | 6 |  | 21
|  | 主材损耗费 |  |  |  | 31
|  | 工程综合地形增加费 | % | 60 |  |  | 112 |  | 146
|  | 运输综合地形增加费 | % | 60 |  |  | 45 |  | 12
55.3 | PE5111PK3803 | 杆上变压器 | 台 | 1 |  | 4124 | 1617 | 87 | 859 | 80 |  | 50 |  | 495 | 674 | 493 | 307 | 88 | 799 | 9672.49
|  | 台架变铁附件组合包/包2-3/Ⅰ-2 | 套 | 1 |  | 1375
|  | 台架变标准金具组合包/包3/T | 套 | 1 |  | 172
| PX6-10 | 变压器安装 油浸式三相变压器 10kV架空绝缘电缆引下线 容量（kVA）以内 200 | 台 | 1 |  |  | 983 | 87 | 513
| PX6-39 | 配电装置安装 绝缘护罩 | 个 | 7 |  |  | 21 | 0 | 14
|  | 台架变台担组合包/包2-2/T | 套 | 1 |  | 2541
| PX1-5 | 人力运输 金具、绝缘子、零星钢材 | t·km | 0.029 |  |  | 4 |  | 0
| PX1-27 | 汽车运输 金具、绝缘子、零星钢材 装卸 | t | 0.293 |  |  | 3 |  | 12
| PX1-28 | 汽车运输 金具、绝缘子、零星钢材 运输 | t·km | 1.76 |  |  | 1 |  | 2
|  | 主材损耗费 |  |  |  | 36
|  | 工程综合地形增加费 | % | 60 |  |  | 603 |  | 317
|  | 运输综合地形增加费 | % | 60 |  |  | 3 |  | 1
55.4 | PE3211PK3259 | 绝缘子 | 只 | 6 |  | 244 | 1 |  | 2 | 0 |  | 0 |  | 1 | 0 | 1 | 0 | 0 | 22 | 270.62
|  | 台架变绝缘子组合包/包4/T | 套 | 1 |  | 239
| PX1-5 | 人力运输 金具、绝缘子、零星钢材 | t·km | 0.003 |  |  | 0 |  | 0
| PX1-27 | 汽车运输 金具、绝缘子、零星钢材 装卸 | t | 0.029 |  |  | 0 |  | 1
| PX1-28 | 汽车运输 金具、绝缘子、零星钢材 运输 | t·km | 0.177 |  |  | 0 |  | 0
|  | 主材损耗费 |  |  |  | 5
|  | 运输综合地形增加费 | % | 60 |  |  | 0 |  | 0
55.5 | PE5111PK3937 | 杆上配电装置 | 台 | 1 |  |  | 646 | 39 | 271 | 30 |  | 19 |  | 183 | 269 | 183 | 114 | 34 | 2278 | 27584.66
| PX6-26 | 配电装置安装 低压综合配电箱 | 台 | 1 |  |  | 275 | 39 | 127
|  | 综合配电箱 Ⅱ型-桥架(1进2出，60kVar) 配低压智能塑壳断路器(合资)) | 台 | 1
| PX6-42 | 配电装置系统调试 配电系统调试 1kV | 系统 | 2 |  |  | 129 |  | 42
|  | 工程综合地形增加费 | % | 60 |  |  | 242 |  | 102
55.6 | PE5111PK3938 | 杆上配电装置 | 组 | 1 |  | 1669 | 173 | 41 | 36 | 7 |  | 4 |  | 42 | 72 | 42 | 26 | 9 | 299 | 3621.62
| PX6-23 | 配电装置安装 跌落式熔断器 | 组/三相 | 1 |  |  | 74 | 38 | 11
|  | 10kV瓷套跌落式开关，普通型，100A | 组 | 1
| PX6-39 | 配电装置安装 绝缘护罩 | 个 | 3 |  |  | 9 | 0 | 6
|  | 台架变横担组合包/包2-1/T | 套 | 1 |  | 1661
| PX4-34 | 横担及绝缘子安装 10kV铁横担 单根 | 组 | 1 |  |  | 23 | 3 | 2
| PX1-5 | 人力运输 金具、绝缘子、零星钢材 | t·km | 0.011 |  |  | 1 |  | 0
| PX1-27 | 汽车运输 金具、绝缘子、零星钢材 装卸 | t | 0.107 |  |  | 1 |  | 4
| PX1-28 | 汽车运输 金具、绝缘子、零星钢材 运输 | t·km | 0.645 |  |  | 0 |  | 1
|  | 主材损耗费 |  |  |  | 8
|  | 工程综合地形增加费 | % | 60 |  |  | 64 |  | 12
|  | 运输综合地形增加费 | % | 60 |  |  | 1 |  | 0
55.7 | PE5111PK3939 | 杆上配电装置 | 组 | 1 |  |  | 298 | 44 | 155 | 15 |  | 9 |  | 91 | 124 | 90 | 56 | 17 | 486 | 5885.19
| PX6-27 | 配电装置安装 避雷器 10kV | 组/三相 | 1 |  |  | 178 | 44 | 91
|  | 10kV交流无间隙金属氧化物避雷器 复合外套 YH5WS-17/50 | 只 | 3
| PX6-39 | 配电装置安装 绝缘护罩 | 个 | 3 |  |  | 9 | 0 | 6
|  | 工程综合地形增加费 | % | 60 |  |  | 112 |  | 58
55.8 | PF4411PL2603 | 沿桥架、支架、墙面敷设 | m | 160 |  | 3711 | 378 | 23 | 18 | 13 |  | 8 |  | 79 | 157 | 79 | 49 | 17 | 408 | 4940.36
|  | 10kV架空绝缘导线 JKLYJ-10/70 | m | 30 |  | 248
|  | 黄绿双色线 BLVV-70mm2 | m | 20 |  | 131
|  | 铝芯聚氯乙烯绝缘电线 BLV-2.5mm2 | m | 30 |  | 17
|  | 铜芯聚氯乙烯绝缘电线 BVV-120mm2 | m | 24 |  | 2427
| PX6-45 | 压接线端子 导线截面（mm²）以内 120 | 个 | 8 |  |  | 116 | 12 | 4
|  | 铜接线端子 DT-120 | 只 | 8 |  | 200
|  | 500V铝芯低压电线，(双塑)BLVV-120 | m | 48 |  | 570
|  | 钎焊铜铝接线端子DTLQ-120 | 个 | 8 |  | 80
| PX6-45 | 压接线端子 导线截面（mm²）以内 120 | 个 | 8 |  |  | 116 | 12 | 4
| PX1-4 | 人力运输 线材 | t·km | 0.008 |  |  | 2 |  | 0
| PX1-5 | 人力运输 金具、绝缘子、零星钢材 | t·km | 0.002 |  |  | 0 |  | 0
| PX1-25 | 汽车运输 线材 装卸 | t | 0.077 |  |  | 1 | 0 | 4
| PX1-26 | 汽车运输 线材 运输 | t·km | 0.461 |  |  | 0 |  | 0
| PX1-27 | 汽车运输 金具、绝缘子、零星钢材 装卸 | t | 0.019 |  |  | 0 |  | 1
| PX1-28 | 汽车运输 金具、绝缘子、零星钢材 运输 | t·km | 0.112 |  |  | 0 |  | 0
|  | 主材损耗费 |  |  |  | 38
|  | 工程综合地形增加费 | % | 60 |  |  | 140 |  | 4
|  | 运输综合地形增加费 | % | 60 |  |  | 1 |  | 0
55.9 | PF3111PL2003 | 电缆桥架 | m | 15.85 |  | 1948 | 204 | 438 | 90 | 10 |  | 6 |  | 59 | 85 | 59 | 36 | 18 | 266 | 3218.3
| PL4-54 | 电缆支架、桥架制作安装 玻璃钢桥架 断面:宽+高(mm) 400以内 | m | 15.85 |  |  | 184 | 436 | 84
|  | 台架变桥架组合包/包7-1/Ⅰ-2 | 套 | 1 |  | 947
|  | 台架变桥架附件组合包/包7-2/Ⅰ-2 | 套 | 1 |  | 991
| PL4-34 | 电缆防火 防火隔板 | m² | 0.1 |  |  | 5 | 0 | 0
| PL4-33 | 电缆防火 防火堵料 | t | 0.005 |  |  | 12 | 2 | 0
| PX1-5 | 人力运输 金具、绝缘子、零星钢材 | t·km | 0.011 |  |  | 1 |  | 0
| PX1-27 | 汽车运输 金具、绝缘子、零星钢材 装卸 | t | 0.111 |  |  | 1 |  | 4
| PX1-28 | 汽车运输 金具、绝缘子、零星钢材 运输 | t·km | 0.663 |  |  | 0 |  | 1
|  | 主材损耗费 |  |  |  | 10
|  | 运输综合地形增加费 | % | 60 |  |  | 1 |  | 0
55.10 | PE3211PK2809 | 杆塔附属设施 | 组 、块 | 11 |  | 413 | 129 | 5 | 22 | 5 |  | 3 |  | 30 | 54 | 30 | 19 | 6 | 65 | 782.53
| PX4-82 | 杆塔附件安装 标示牌安装 | 块（组） | 11 |  |  | 81 | 5 | 14
|  | 变压器警示标牌 铝板 500×260×0.8 | 块 | 2 |  | 76
|  | 线路名称及杆塔标牌 铝板 320×260×0.8 | 块 | 2 |  | 70
|  | 10kV进线相序牌 铝板 Φ160 | 块 | 3 |  | 33
|  | 0.4kV进线相序牌 铝板 Φ160 | 块 | 8 |  | 88
|  | 10KV瓷套跌落式开关标识牌(搪瓷材质) | 块 | 1 |  | 35
|  | 10KV配电线路型避雷器标识牌(搪瓷材质) | 块 | 1 |  | 35
|  | 综合配电箱标识牌 | 块 | 1 |  | 35
|  | 台架变标识牌(搪瓷材质) | 块 | 1 |  | 35
| PX1-27 | 汽车运输 金具、绝缘子、零星钢材 装卸 | t | 0.005 |  |  | 0 |  | 0
| PX1-28 | 汽车运输 金具、绝缘子、零星钢材 运输 | t·km | 0.03 |  |  | 0 |  | 0
|  | 主材损耗费 |  |  |  | 6
|  | 工程综合地形增加费 | % | 60 |  |  | 49 |  | 8
|  | 运输综合地形增加费 | % | 60 |  |  | 0 |  | 0
第二章 台架变辅助
56 | KD0302001002(修) | 接地装置 台架接地 JDW-01 | 组 | 1 |  | 1499 | 3989 | 77 | 235 | 137 |  | 86 |  | 844 | 1662 | 841 | 524 | 182 | 907 | 10983.84
56.1 | PE2111PK2205 | 接地 | 组 | 1 |  | 1499 | 3989 | 77 | 235 | 137 |  | 86 |  | 844 | 1662 | 841 | 524 | 182 | 907 | 10983.84
| PX4-71 | 接地安装及测量 垂直接地体安装 土 | 根 | 12 |  |  | 143 |  | 12
|  | 垂直接地极 ∠50×5×2500 | 根 | 12 |  | 736
| PX4-74 | 接地安装及测量 水平接地体敷设 | m | 63 |  |  | 60 | 4 | 8
|  | 接地扁钢 -5×50 | m | 63 |  | 756
| PX4-76 | 接地安装及测量 其他 接地电阻测量 | 基 | 1 |  |  | 20 |  | 35
| PX1-5 | 人力运输 金具、绝缘子、零星钢材 | t·km | 0.024 |  |  | 3 |  | 0
| PX1-27 | 汽车运输 金具、绝缘子、零星钢材 装卸 | t | 0.238 |  |  | 2 |  | 10
| PX1-28 | 汽车运输 金具、绝缘子、零星钢材 运输 | t·km | 1.427 |  |  | 1 |  | 2
| PX2-58 | 接地槽挖方（或爆破）及回填 人工石方及回填 较坚硬岩 | m³ | 20.16 |  |  | 2265 | 73 | 135
|  | 主材损耗费 |  |  |  | 7
|  | 工程综合地形增加费 | % | 60 |  |  | 1493 |  | 33
|  | 运输综合地形增加费 | % | 60 |  |  | 2 |  | 1
57 | KD0302001003(修) | 接地装置 台架接地 JDW-01 | 组 | 1 |  | 1499 | 3989 | 77 | 235 | 137 |  | 86 |  | 844 | 1662 | 841 | 524 | 182 | 907 | 10983.84
57.1 | PE2111PK2206 | 接地 | 组 | 1 |  | 1499 | 3989 | 77 | 235 | 137 |  | 86 |  | 844 | 1662 | 841 | 524 | 182 | 907 | 10983.84
| PX4-71 | 接地安装及测量 垂直接地体安装 土 | 根 | 12 |  |  | 143 |  | 12
|  | 垂直接地极 ∠50×5×2500 | 根 | 12 |  | 736
| PX4-74 | 接地安装及测量 水平接地体敷设 | m | 63 |  |  | 60 | 4 | 8
|  | 接地扁钢 -5×50 | m | 63 |  | 756
| PX4-76 | 接地安装及测量 其他 接地电阻测量 | 基 | 1 |  |  | 20 |  | 35
| PX1-5 | 人力运输 金具、绝缘子、零星钢材 | t·km | 0.024 |  |  | 3 |  | 0
| PX1-27 | 汽车运输 金具、绝缘子、零星钢材 装卸 | t | 0.238 |  |  | 2 |  | 10
| PX1-28 | 汽车运输 金具、绝缘子、零星钢材 运输 | t·km | 1.427 |  |  | 1 |  | 2
| PX2-58 | 接地槽挖方（或爆破）及回填 人工石方及回填 较坚硬岩 | m³ | 20.16 |  |  | 2265 | 73 | 135
|  | 主材损耗费 |  |  |  | 7
|  | 工程综合地形增加费 | % | 60 |  |  | 1493 |  | 33
|  | 运输综合地形增加费 | % | 60 |  |  | 2 |  | 1
58 | KD0302001004(修) | 接地装置 台架接地 JDW-01 | 组 | 1 |  | 1499 | 3989 | 77 | 235 | 137 |  | 86 |  | 844 | 1662 | 841 | 524 | 182 | 907 | 10983.84
58.1 | PE2111PK2207 | 接地 | 组 | 1 |  | 1499 | 3989 | 77 | 235 | 137 |  | 86 |  | 844 | 1662 | 841 | 524 | 182 | 907 | 10983.84
| PX4-71 | 接地安装及测量 垂直接地体安装 土 | 根 | 12 |  |  | 143 |  | 12
|  | 垂直接地极 ∠50×5×2500 | 根 | 12 |  | 736
| PX4-74 | 接地安装及测量 水平接地体敷设 | m | 63 |  |  | 60 | 4 | 8
|  | 接地扁钢 -5×50 | m | 63 |  | 756
| PX4-76 | 接地安装及测量 其他 接地电阻测量 | 基 | 1 |  |  | 20 |  | 35
| PX1-5 | 人力运输 金具、绝缘子、零星钢材 | t·km | 0.024 |  |  | 3 |  | 0
| PX1-27 | 汽车运输 金具、绝缘子、零星钢材 装卸 | t | 0.238 |  |  | 2 |  | 10
| PX1-28 | 汽车运输 金具、绝缘子、零星钢材 运输 | t·km | 1.427 |  |  | 1 |  | 2
| PX2-58 | 接地槽挖方（或爆破）及回填 人工石方及回填 较坚硬岩 | m³ | 20.16 |  |  | 2265 | 73 | 135
|  | 主材损耗费 |  |  |  | 7
|  | 工程综合地形增加费 | % | 60 |  |  | 1493 |  | 33
|  | 运输综合地形增加费 | % | 60 |  |  | 2 |  | 1
59 | KD0302005002(修) | 台架变电杆基础 Ⅰ型可塑土 一次性浇灌 | 组 | 1 |  | 2472 | 3081 | 436 | 878 | 129 |  | 80 |  | 791 | 1284 | 788 | 491 | 159 | 953 | 11541.18
59.1 | PE1111PK0225 | 杆塔基坑挖方及回填 | m³ | 5.945 |  |  | 1264 | 27 | 130 | 45 |  | 28 |  | 278 | 527 | 278 | 173 | 59 | 253 | 3061.17
| PX2-26 | 杆塔坑挖方（或爆破）及回填 人工石方及回填 较坚硬岩 | m³ | 5.945 |  |  | 790 | 27 | 130
|  | 工程综合地形增加费 | % | 60 |  |  | 474
59.2 | PE1311PK1220 | 现浇基础 | m³ | 5.843 |  | 2472 | 1817 | 410 | 747 | 83 |  | 52 |  | 512 | 757 | 511 | 318 | 100 | 700 | 8480.01
| 调PX3-23 R*0.95 C*0.95 J*0.95 | 现浇基础 混凝土搅拌及浇制 每个基础混凝土量（m³） 10以内 | m³ | 5.843 |  |  | 788 | 410 | 110
| C09031612 | 现浇混凝土 碎石最大粒径 20mm C20 | m³ | 5.843 |  | 2269
| PX1-6 | 人力运输 其他建筑安装材料 | t·km | 1.964 |  |  | 202 |  | 16
| PX1-29 | 汽车运输 其他建筑安装材料 装卸 | t | 19.641 |  |  | 176 |  | 379
| PX1-30 | 汽车运输 其他建筑安装材料 运输 | t·km | 117.847 |  |  | 37 |  | 111
|  | 主材损耗费 |  |  |  | 203
|  | 工程综合地形增加费 | % | 60 |  |  | 473 |  | 66
|  | 运输综合地形增加费 | % | 60 |  |  | 143 |  | 66
60 | KD0302005003(修) | 台架变电杆基础 Ⅰ型可塑土 一次性浇灌 | 组 | 1 |  | 2472 | 3081 | 436 | 878 | 129 |  | 80 |  | 791 | 1284 | 788 | 491 | 159 | 953 | 11541.18
60.1 | PE1111PK0226 | 杆塔基坑挖方及回填 | m³ | 5.945 |  |  | 1264 | 27 | 130 | 45 |  | 28 |  | 278 | 527 | 278 | 173 | 59 | 253 | 3061.17
| PX2-26 | 杆塔坑挖方（或爆破）及回填 人工石方及回填 较坚硬岩 | m³ | 5.945 |  |  | 790 | 27 | 130
|  | 工程综合地形增加费 | % | 60 |  |  | 474
60.2 | PE1311PK1222 | 现浇基础 | m³ | 5.843 |  | 2472 | 1817 | 410 | 747 | 83 |  | 52 |  | 512 | 757 | 511 | 318 | 100 | 700 | 8480.01
| 调PX3-23 R*0.95 C*0.95 J*0.95 | 现浇基础 混凝土搅拌及浇制 每个基础混凝土量（m³） 10以内 | m³ | 5.843 |  |  | 788 | 410 | 110
| C09031612 | 现浇混凝土 碎石最大粒径 20mm C20 | m³ | 5.843 |  | 2269
| PX1-6 | 人力运输 其他建筑安装材料 | t·km | 1.964 |  |  | 202 |  | 16
| PX1-29 | 汽车运输 其他建筑安装材料 装卸 | t | 19.641 |  |  | 176 |  | 379
| PX1-30 | 汽车运输 其他建筑安装材料 运输 | t·km | 117.847 |  |  | 37 |  | 111
|  | 主材损耗费 |  |  |  | 203
|  | 工程综合地形增加费 | % | 60 |  |  | 473 |  | 66
|  | 运输综合地形增加费 | % | 60 |  |  | 143 |  | 66
61 | KD0302005004(修) | 台架变电杆基础 Ⅰ型可塑土 一次性浇灌 | 组 | 1 |  | 2472 | 3081 | 436 | 878 | 129 |  | 80 |  | 791 | 1284 | 788 | 491 | 159 | 953 | 11541.18
61.1 | PE1111PK0227 | 杆塔基坑挖方及回填 | m³ | 5.945 |  |  | 1264 | 27 | 130 | 45 |  | 28 |  | 278 | 527 | 278 | 173 | 59 | 253 | 3061.17
| PX2-26 | 杆塔坑挖方（或爆破）及回填 人工石方及回填 较坚硬岩 | m³ | 5.945 |  |  | 790 | 27 | 130
|  | 工程综合地形增加费 | % | 60 |  |  | 474
61.2 | PE1311PK1224 | 现浇基础 | m³ | 5.843 |  | 2472 | 1817 | 410 | 747 | 83 |  | 52 |  | 512 | 757 | 511 | 318 | 100 | 700 | 8480.01
| 调PX3-23 R*0.95 C*0.95 J*0.95 | 现浇基础 混凝土搅拌及浇制 每个基础混凝土量（m³） 10以内 | m³ | 5.843 |  |  | 788 | 410 | 110
| C09031612 | 现浇混凝土 碎石最大粒径 20mm C20 | m³ | 5.843 |  | 2269
| PX1-6 | 人力运输 其他建筑安装材料 | t·km | 1.964 |  |  | 202 |  | 16
| PX1-29 | 汽车运输 其他建筑安装材料 装卸 | t | 19.641 |  |  | 176 |  | 379
| PX1-30 | 汽车运输 其他建筑安装材料 运输 | t·km | 117.847 |  |  | 37 |  | 111
|  | 主材损耗费 |  |  |  | 203
|  | 工程综合地形增加费 | % | 60 |  |  | 473 |  | 66
|  | 运输综合地形增加费 | % | 60 |  |  | 143 |  | 66
62 | KD0302012002(修) | 配变监测计量终端 | 台 | 1 |  |  | 289 | 21 | 96 | 13 |  | 8 |  | 77 | 120 | 77 | 48 | 15 | 69 | 831.1
62.1 | PD9311PG5201 | 用电监控设备 | 台 | 1 |  |  | 180 | 21 | 38 | 7 |  | 4 |  | 43 | 75 | 43 | 27 | 9 | 40 | 488.1
| PZ3-26 | 用电计量系统 用电监控设备安装调测 配变监测计量终端 | 台 | 1 |  |  | 180 | 21 | 38
62.2 | PD9211PG4805 | 配电自动化主站系统调试 | 系统 | 1 |  |  | 109 |  | 58 | 5 |  | 3 |  | 33 | 45 | 33 | 21 | 6 | 28 | 343
| PZ2-37 | 配电自动化系统调试 主（子）站与终端联调 线路回路 2以下 | 台 | 1 |  |  | 109 |  | 58
63 | KD0302012003(修) | 配变监测计量终端 | 台 | 1 |  |  | 289 | 21 | 96 | 13 |  | 8 |  | 77 | 120 | 77 | 48 | 15 | 69 | 831.1
63.1 | PD9311PG5202 | 用电监控设备 | 台 | 1 |  |  | 180 | 21 | 38 | 7 |  | 4 |  | 43 | 75 | 43 | 27 | 9 | 40 | 488.1
| PZ3-26 | 用电计量系统 用电监控设备安装调测 配变监测计量终端 | 台 | 1 |  |  | 180 | 21 | 38
63.2 | PD9211PG4806 | 配电自动化主站系统调试 | 系统 | 1 |  |  | 109 |  | 58 | 5 |  | 3 |  | 33 | 45 | 33 | 21 | 6 | 28 | 343
| PZ2-37 | 配电自动化系统调试 主（子）站与终端联调 线路回路 2以下 | 台 | 1 |  |  | 109 |  | 58
64 | KD0302012004(修) | 配变监测计量终端 | 台 | 1 |  |  | 289 | 21 | 96 | 13 |  | 8 |  | 77 | 120 | 77 | 48 | 15 | 69 | 831.1
64.1 | PD9311PG5203 | 用电监控设备 | 台 | 1 |  |  | 180 | 21 | 38 | 7 |  | 4 |  | 43 | 75 | 43 | 27 | 9 | 40 | 488.1
| PZ3-26 | 用电计量系统 用电监控设备安装调测 配变监测计量终端 | 台 | 1 |  |  | 180 | 21 | 38
64.2 | PD9211PG4807 | 配电自动化主站系统调试 | 系统 | 1 |  |  | 109 |  | 58 | 5 |  | 3 |  | 33 | 45 | 33 | 21 | 6 | 28 | 343
| PZ2-37 | 配电自动化系统调试 主（子）站与终端联调 线路回路 2以下 | 台 | 1 |  |  | 109 |  | 58
65 | KD0302013002(修) | 集中器 | 台 | 1 |  |  | 304 | 14 | 121 | 14 |  | 9 |  | 85 | 127 | 85 | 53 | 16 | 74 | 899.58
65.1 | PC1931PG5501 | 数据集中器 | 台 | 1 |  |  | 130 | 14 | 34 | 5 |  | 3 |  | 33 | 54 | 33 | 20 | 7 | 30 | 363.29
| PZ3-12 | 用电计量系统 抄表采集设备安装调测 数据集中器 （载波） | 台 | 1 |  |  | 130 | 14 | 34
65.2 | PC1931PG6001 | 电能计量系统调试 | 系统 | 1 |  |  | 173 |  | 87 | 8 |  | 5 |  | 52 | 72 | 52 | 32 | 9 | 44 | 536.29
| PZ3-31 | 用电计量系统 系统调试 数据集中器与电表采集器联调 | 系统 | 1 |  |  | 173 |  | 87
66 | KD0302013003(修) | 集中器 | 台 | 1 |  |  | 304 | 14 | 121 | 14 |  | 9 |  | 85 | 127 | 85 | 53 | 16 | 74 | 899.58
66.1 | PC1931PG5502 | 数据集中器 | 台 | 1 |  |  | 130 | 14 | 34 | 5 |  | 3 |  | 33 | 54 | 33 | 20 | 7 | 30 | 363.29
| PZ3-12 | 用电计量系统 抄表采集设备安装调测 数据集中器 （载波） | 台 | 1 |  |  | 130 | 14 | 34
66.2 | PC1931PG6002 | 电能计量系统调试 | 系统 | 1 |  |  | 173 |  | 87 | 8 |  | 5 |  | 52 | 72 | 52 | 32 | 9 | 44 | 536.29
| PZ3-31 | 用电计量系统 系统调试 数据集中器与电表采集器联调 | 系统 | 1 |  |  | 173 |  | 87
67 | KD0302013004(修) | 集中器 | 台 | 1 |  |  | 304 | 14 | 121 | 14 |  | 9 |  | 85 | 127 | 85 | 53 | 16 | 74 | 899.58
67.1 | PC1931PG5503 | 数据集中器 | 台 | 1 |  |  | 130 | 14 | 34 | 5 |  | 3 |  | 33 | 54 | 33 | 20 | 7 | 30 | 363.29
| PZ3-12 | 用电计量系统 抄表采集设备安装调测 数据集中器 （载波） | 台 | 1 |  |  | 130 | 14 | 34
67.2 | PC1931PG6003 | 电能计量系统调试 | 系统 | 1 |  |  | 173 |  | 87 | 8 |  | 5 |  | 52 | 72 | 52 | 32 | 9 | 44 | 536.29
| PZ3-31 | 用电计量系统 系统调试 数据集中器与电表采集器联调 | 系统 | 1 |  |  | 173 |  | 87
68 | KD0302014002(修) | 台架变维护平台 | m³ | 1 |  | 429 | 354 | 78 | 129 | 16 |  | 10 |  | 96 | 147 | 96 | 60 | 19 | 129 | 1563.62
68.1 | PE1311PK1221 | 现浇基础 | m³ | 1 |  | 429 | 354 | 78 | 129 | 16 |  | 10 |  | 96 | 147 | 96 | 60 | 19 | 129 | 1563.62
| 调PX3-22 R*0.95 C*0.95 J*0.95 | 现浇基础 混凝土搅拌及浇制 每个基础混凝土量（m³） 5以内 | m³ | 1 |  |  | 162 | 78 | 20
| C09031634 | 现浇混凝土 碎石最大粒径 40mm | m³ | 1 |  | 395
| PX1-6 | 人力运输 其他建筑安装材料 | t·km | 0.33467 |  |  | 34 |  | 3
| PX1-29 | 汽车运输 其他建筑安装材料 装卸 | t | 3.347 |  |  | 30 |  | 65
| PX1-30 | 汽车运输 其他建筑安装材料 运输 | t·km | 20.081 |  |  | 6 |  | 19
|  | 主材损耗费 |  |  |  | 34
|  | 工程综合地形增加费 | % | 60 |  |  | 97 |  | 12
|  | 运输综合地形增加费 | % | 60 |  |  | 24 |  | 11
69 | KD0302014003(修) | 台架变维护平台 | m³ | 1 |  | 429 | 354 | 78 | 129 | 16 |  | 10 |  | 96 | 147 | 96 | 60 | 19 | 129 | 1563.62
69.1 | PE1311PK1223 | 现浇基础 | m³ | 1 |  | 429 | 354 | 78 | 129 | 16 |  | 10 |  | 96 | 147 | 96 | 60 | 19 | 129 | 1563.62
| 调PX3-22 R*0.95 C*0.95 J*0.95 | 现浇基础 混凝土搅拌及浇制 每个基础混凝土量（m³） 5以内 | m³ | 1 |  |  | 162 | 78 | 20
| C09031634 | 现浇混凝土 碎石最大粒径 40mm | m³ | 1 |  | 395
| PX1-6 | 人力运输 其他建筑安装材料 | t·km | 0.33467 |  |  | 34 |  | 3
| PX1-29 | 汽车运输 其他建筑安装材料 装卸 | t | 3.347 |  |  | 30 |  | 65
| PX1-30 | 汽车运输 其他建筑安装材料 运输 | t·km | 20.081 |  |  | 6 |  | 19
|  | 主材损耗费 |  |  |  | 34
|  | 工程综合地形增加费 | % | 60 |  |  | 97 |  | 12
|  | 运输综合地形增加费 | % | 60 |  |  | 24 |  | 11
70 | KD0302014004(修) | 台架变维护平台 | m³ | 1 |  | 429 | 354 | 78 | 129 | 16 |  | 10 |  | 96 | 147 | 96 | 60 | 19 | 129 | 1563.62
70.1 | PE1311PK1225 | 现浇基础 | m³ | 1 |  | 429 | 354 | 78 | 129 | 16 |  | 10 |  | 96 | 147 | 96 | 60 | 19 | 129 | 1563.62
| 调PX3-22 R*0.95 C*0.95 J*0.95 | 现浇基础 混凝土搅拌及浇制 每个基础混凝土量（m³） 5以内 | m³ | 1 |  |  | 162 | 78 | 20
| C09031634 | 现浇混凝土 碎石最大粒径 40mm | m³ | 1 |  | 395
| PX1-6 | 人力运输 其他建筑安装材料 | t·km | 0.33467 |  |  | 34 |  | 3
| PX1-29 | 汽车运输 其他建筑安装材料 装卸 | t | 3.347 |  |  | 30 |  | 65
| PX1-30 | 汽车运输 其他建筑安装材料 运输 | t·km | 20.081 |  |  | 6 |  | 19
|  | 主材损耗费 |  |  |  | 34
|  | 工程综合地形增加费 | % | 60 |  |  | 97 |  | 12
|  | 运输综合地形增加费 | % | 60 |  |  | 24 |  | 11
71 | KD0302015002(修) | 台架变智能设备 M01 | 套 | 1 |  | 26 | 1113 | 21 | 363 | 48 |  | 30 |  | 295 | 464 | 294 | 183 | 56 | 914 | 11068.06
71.1 | PC1931PG6101 | 智能用电设备 | 套 | 1 |  | 26 | 1113 | 21 | 363 | 48 |  | 30 |  | 295 | 464 | 294 | 183 | 56 | 914 | 11068.06
| PZ1-66 | 监控及安防设备 监控系统安装调测 监控主机 | 套 | 1 |  |  | 599 | 21 | 74
| PZ1-70 | 监控及安防设备 监控系统安装调测 监控远端接入联调 | 系统 | 1 |  |  | 486 |  | 289
|  | 智能网关-台架 | 台 | 1
| PD6-8 | 标识牌安装 粘贴 | 块 | 10 |  |  | 28
|  | 智能设备标识牌 不干胶标签纸(黄底黑字打印) 150×90mm | 块 | 1 |  | 14
|  | 智能设备标识牌 不干胶标签纸(黄底黑字打印) 50×20mm | 块 | 9 |  | 11
| PX1-28 | 汽车运输 金具、绝缘子、零星钢材 运输 | t·km | 0.001 |  |  | 0 |  | 0
|  | 主材损耗费 |  |  |  | 0
|  | 运输综合地形增加费 | % | 60 |  |  | 0 |  | 0
72 | KD0302015003(修) | 台架变智能设备 M01 | 套 | 1 |  | 26 | 1113 | 21 | 363 | 48 |  | 30 |  | 295 | 464 | 294 | 183 | 56 | 914 | 11068.06
72.1 | PC1931PG6102 | 智能用电设备 | 套 | 1 |  | 26 | 1113 | 21 | 363 | 48 |  | 30 |  | 295 | 464 | 294 | 183 | 56 | 914 | 11068.06
| PZ1-66 | 监控及安防设备 监控系统安装调测 监控主机 | 套 | 1 |  |  | 599 | 21 | 74
| PZ1-70 | 监控及安防设备 监控系统安装调测 监控远端接入联调 | 系统 | 1 |  |  | 486 |  | 289
|  | 智能网关-台架 | 台 | 1
| PD6-8 | 标识牌安装 粘贴 | 块 | 10 |  |  | 28
|  | 智能设备标识牌 不干胶标签纸(黄底黑字打印) 150×90mm | 块 | 1 |  | 14
|  | 智能设备标识牌 不干胶标签纸(黄底黑字打印) 50×20mm | 块 | 9 |  | 11
| PX1-28 | 汽车运输 金具、绝缘子、零星钢材 运输 | t·km | 0.001 |  |  | 0 |  | 0
|  | 主材损耗费 |  |  |  | 0
|  | 运输综合地形增加费 | % | 60 |  |  | 0 |  | 0
73 | KD0302015004(修) | 台架变智能设备 M01 | 套 | 1 |  | 26 | 1113 | 21 | 363 | 48 |  | 30 |  | 295 | 464 | 294 | 183 | 56 | 914 | 11068.06
73.1 | PC1931PG6103 | 智能用电设备 | 套 | 1 |  | 26 | 1113 | 21 | 363 | 48 |  | 30 |  | 295 | 464 | 294 | 183 | 56 | 914 | 11068.06
| PZ1-66 | 监控及安防设备 监控系统安装调测 监控主机 | 套 | 1 |  |  | 599 | 21 | 74
| PZ1-70 | 监控及安防设备 监控系统安装调测 监控远端接入联调 | 系统 | 1 |  |  | 486 |  | 289
|  | 智能网关-台架 | 台 | 1
| PD6-8 | 标识牌安装 粘贴 | 块 | 10 |  |  | 28
|  | 智能设备标识牌 不干胶标签纸(黄底黑字打印) 150×90mm | 块 | 1 |  | 14
|  | 智能设备标识牌 不干胶标签纸(黄底黑字打印) 50×20mm | 块 | 9 |  | 11
| PX1-28 | 汽车运输 金具、绝缘子、零星钢材 运输 | t·km | 0.001 |  |  | 0 |  | 0
|  | 主材损耗费 |  |  |  | 0
|  | 运输综合地形增加费 | % | 60 |  |  | 0 |  | 0
第四篇 0.4kV低压架空线路
第一章 混凝土杆
74 | KD0401017002(修) | 横担组装 四线单回路小转角普通杆J01 水平排列AD气象区 | 套 | 1 |  | 773 | 98 | 5 | 78 | 6 |  | 4 |  | 35 | 41 | 35 | 22 | 6 | 99 | 1199.29
74.1 | PE3211PK2906 | 1kV横担 | 组 | 1 |  | 295 | 51 | 4 | 5 | 2 |  | 1 |  | 11 | 21 | 11 | 7 | 2 | 37 | 448.32
| PX4-40 | 横担及绝缘子安装 1kV以下铁横担 四线 双根 | 组 | 1 |  |  | 31 | 4 | 2
|  | 低压四线横担 ∠63×6×1500 | 根 | 2 |  | 123
|  | M垫铁 MD-60-190 | 块 | 2 |  | 26
|  | 耐张联板 NL-80-585 | 块 | 4 |  | 116
|  | 双头螺栓 MS18×310 | 套 | 4 |  | 26
| PX1-5 | 人力运输 金具、绝缘子、零星钢材 | t·km | 0.004 |  |  | 1 |  | 0
| PX1-27 | 汽车运输 金具、绝缘子、零星钢材 装卸 | t | 0.038 |  |  | 0 |  | 2
| PX1-28 | 汽车运输 金具、绝缘子、零星钢材 运输 | t·km | 0.229 |  |  | 0 |  | 0
|  | 主材损耗费 |  |  |  | 4
|  | 工程综合地形增加费 | % | 60 |  |  | 19 |  | 1
|  | 运输综合地形增加费 | % | 60 |  |  | 0 |  | 0
74.2 | PE3211PK3275 | 绝缘子 | 只 | 4 |  | 71 | 8 | 0 | 6 | 0 |  | 0 |  | 3 | 4 | 3 | 2 | 0 | 9 | 106.53
| PX4-60 | 横担及绝缘子安装 绝缘子 普通 | 只 | 4 |  |  | 5 | 0 | 4
|  | 蝶式绝缘子 ED-1 | 只 | 4 |  | 60
|  | 单头螺栓 M16×120 | 套 | 4 |  | 9
| PX1-27 | 汽车运输 金具、绝缘子、零星钢材 装卸 | t | 0.005 |  |  | 0 |  | 0
| PX1-28 | 汽车运输 金具、绝缘子、零星钢材 运输 | t·km | 0.029 |  |  | 0 |  | 0
|  | 主材损耗费 |  |  |  | 1
|  | 工程综合地形增加费 | % | 60 |  |  | 3 |  | 2
|  | 运输综合地形增加费 | % | 60 |  |  | 0 |  | 0
74.3 | PE3211PK3276 | 绝缘子 | 串 | 8 |  | 408 | 38 | 0 | 66 | 3 |  | 2 |  | 21 | 16 | 21 | 13 | 3 | 53 | 644.44
| PX4-58 | 横担及绝缘子安装 绝缘子串 耐张 | 组 | 8 |  |  | 23 | 0 | 40
|  | 双铁头瓷拉棒 SL-15/30 | 支 | 8 |  | 304
|  | U型挂环 U-7B | 个 | 8 |  | 96
| PX1-5 | 人力运输 金具、绝缘子、零星钢材 | t·km | 0.005 |  |  | 1 |  | 0
| PX1-27 | 汽车运输 金具、绝缘子、零星钢材 装卸 | t | 0.051 |  |  | 1 |  | 2
| PX1-28 | 汽车运输 金具、绝缘子、零星钢材 运输 | t·km | 0.307 |  |  | 0 |  | 0
|  | 主材损耗费 |  |  |  | 8
|  | 工程综合地形增加费 | % | 60 |  |  | 14 |  | 24
|  | 运输综合地形增加费 | % | 60 |  |  | 0 |  | 0
75 | KD0401021002(修) | 横担组装 四线单回路大转角大拔稍杆J05 水平排列AD气象区 | 套 | 1 |  | 1530 | 145 | 9 | 81 | 7 |  | 5 |  | 45 | 60 | 45 | 28 | 8 | 177 | 2140.51
75.1 | PE3211PK2911 | 1kV横担 | 组 | 1 |  | 825 | 101 | 9 | 10 | 4 |  | 2 |  | 22 | 42 | 22 | 14 | 5 | 95 | 1150.79
| PX4-40 | 横担及绝缘子安装 1kV以下铁横担 四线 双根 | 组 | 2 |  |  | 62 | 9 | 4
|  | 低压四线横担 ∠63×6×1500 | 根 | 4 |  | 246
|  | M垫铁 MD-60-230 | 块 | 4 |  | 64
|  | 双头螺栓 MS18×350 | 套 | 8 |  | 57
|  | C型线夹CT-852(70-70) | 个 | 8 |  | 448
| PX1-5 | 人力运输 金具、绝缘子、零星钢材 | t·km | 0.00575 |  |  | 1 |  | 0
| PX1-27 | 汽车运输 金具、绝缘子、零星钢材 装卸 | t | 0.0575 |  |  | 1 |  | 2
| PX1-28 | 汽车运输 金具、绝缘子、零星钢材 运输 | t·km | 0.34475 |  |  | 0 |  | 0
|  | 主材损耗费 |  |  |  | 11
|  | 工程综合地形增加费 | % | 60 |  |  | 37 |  | 3
|  | 运输综合地形增加费 | % | 60 |  |  | 1 |  | 0
75.2 | PE3211PK3287 | 绝缘子 ED-2 | 只 | 2 |  | 37 | 4 | 0 | 3 | 0 |  | 0 |  | 1 | 2 | 1 | 1 | 0 | 5 | 55.38
| PX4-60 | 横担及绝缘子安装 绝缘子 普通 | 只 | 2 |  |  | 3 | 0 | 2
|  | 蝶式绝缘子 ED-2 | 只 | 2 |  | 32
|  | 单头螺栓 M16×110 | 套 | 2 |  | 4
| PX1-5 | 人力运输 金具、绝缘子、零星钢材 | t·km | 0.00025 |  |  | 0 |  | 0
| PX1-27 | 汽车运输 金具、绝缘子、零星钢材 装卸 | t | 0.00175 |  |  | 0 |  | 0
| PX1-28 | 汽车运输 金具、绝缘子、零星钢材 运输 | t·km | 0.01025 |  |  | 0 |  | 0
|  | 主材损耗费 |  |  |  | 1
|  | 工程综合地形增加费 | % | 60 |  |  | 2 |  | 1
|  | 运输综合地形增加费 | % | 60 |  |  | 0 |  | 0
75.3 | PE3211PK3288 | 绝缘子 | 串 | 8 |  | 667 | 40 | 0 | 68 | 4 |  | 2 |  | 22 | 17 | 21 | 13 | 3 | 77 | 934.34
| PX4-58 | 横担及绝缘子安装 绝缘子串 耐张 | 组 | 8 |  |  | 23 | 0 | 40
|  | 双铁头瓷拉棒 SL-15/30 | 支 | 8 |  | 304
|  | U型挂环 U-7B | 个 | 8 |  | 96
|  | 耐张线夹(配绝缘罩) NXL-2 | 个 | 8 |  | 256
| PX1-5 | 人力运输 金具、绝缘子、零星钢材 | t·km | 0.009 |  |  | 1 |  | 0
| PX1-27 | 汽车运输 金具、绝缘子、零星钢材 装卸 | t | 0.091 |  |  | 1 |  | 4
| PX1-28 | 汽车运输 金具、绝缘子、零星钢材 运输 | t·km | 0.54675 |  |  | 0 |  | 1
|  | 主材损耗费 |  |  |  | 11
|  | 工程综合地形增加费 | % | 60 |  |  | 14 |  | 24
|  | 运输综合地形增加费 | % | 60 |  |  | 1 |  | 0
第五篇 0.4kV沿墙架空线路
第一章 横担、金具
76 | KD0501009002(修) | 横担组装 T型四线直线墙担 | 套 | 1 |  | 49 | 20 | 3 | 2 | 1 |  | 0 |  | 4 | 8 | 4 | 3 | 1 | 9 | 105.14
76.1 | PE3211PK2935 | 1kV横担 | 组 | 1 |  | 49 | 20 | 3 | 2 | 1 |  | 0 |  | 4 | 8 | 4 | 3 | 1 | 9 | 105.14
| 调PX4-45 R*0.6 J*0.6 | 横担及绝缘子安装 接户线横担 高4.0m以内 一端埋设式 四线 | 根 | 1 |  |  | 12 | 3 | 1
|  | T型四线墙担角钢 ∠63×6×900 | 根 | 1 |  | 37
|  | T型四线墙担角钢 ∠63×6×300 | 根 | 1 |  | 12
| PX1-5 | 人力运输 金具、绝缘子、零星钢材 | t·km | 0.0007 |  |  | 0 |  | 0
| PX1-27 | 汽车运输 金具、绝缘子、零星钢材 装卸 | t | 0.0069 |  |  | 0 |  | 0
| PX1-28 | 汽车运输 金具、绝缘子、零星钢材 运输 | t·km | 0.0414 |  |  | 0 |  | 0
|  | 主材损耗费 |  |  |  | 0
|  | 工程综合地形增加费 | % | 60 |  |  | 7 |  | 1
|  | 运输综合地形增加费 | % | 60 |  |  | 0 |  | 0
补充工程量清单
77 | KB0101003002(补、修) | 拆除电杆 12m | 基 | 1 |  |  | 120 | 8 | 184 | 3 |  | 1 |  | 21 | 48 | 31 | 11 | 23 | 40 | 490.25
77.1 | PE3111PK2357 | 电杆组立拆除电杆12m | 基 | 1 |  |  | 120 | 8 | 184 | 3 |  | 1 |  | 21 | 48 | 31 | 11 | 23 | 40 | 490.25
| 调CYX2-1 R*0.56 C*0.56 J*0.56 | 混凝土杆拆除 整根式 单杆 | 基 | 1 |  |  | 50 | 1 | 57
| JYX1-3 | 人力运输 混凝土杆 每件重（kg） 1100以内 | t·km | 0.11441 |  |  | 27 |  | 2
| JYX1-51 | 汽车运输 混凝土杆 每件重 1100kg以内 装卸 | t | 1.144 |  |  | 13 | 6 | 69
| JYX1-52 | 汽车运输 混凝土杆 每件重 1100kg以内 运输 | t·km | 57.2 |  |  | 30 |  | 56
78 | KB0101003003(补、修) | 拆除电杆 10m | 基 | 1 |  |  | 69 | 4 | 92 | 2 |  | 1 |  | 11 | 28 | 17 | 6 | 13 | 22 | 263.93
78.1 | PE3111PK2358 | 电杆组立拆除电杆10m | 基 | 1 |  |  | 69 | 4 | 92 | 2 |  | 1 |  | 11 | 28 | 17 | 6 | 13 | 22 | 263.93
| 调CYX2-1 R*0.56 C*0.56 J*0.56 | 混凝土杆拆除 整根式 单杆 | 基 | 1 |  |  | 50 | 1 | 57
| JYX1-3 | 人力运输 混凝土杆 每件重（kg） 1100以内 | t·km | 0.0506 |  |  | 12 |  | 1
| JYX1-51 | 汽车运输 混凝土杆 每件重 1100kg以内 装卸 | t | 0.506 |  |  | 6 | 3 | 30
| JYX1-52 | 汽车运输 混凝土杆 每件重 1100kg以内 运输 | t·km | 4.048 |  |  | 2 |  | 4
79 | KB0101009002(补、修) | 拆除旧横担铁件低压四线横担 | 根 | 1 |  |  | 8 | 4 | 7 | 0 |  | 0 |  | 1 | 3 | 2 | 1 | 1 | 2 | 29.5
79.1 | PE3211PK3048 | 横担铁件拆除 | 根 | 1 |  |  | 8 | 4 | 7 | 0 |  | 0 |  | 1 | 3 | 2 | 1 | 1 | 2 | 29.5
| 调CYX2-38 R*0.56 C*0.56 J*0.56 | 10kV以下横担拆除 铁、木横担 | 组 | 1 |  |  | 8 | 4 | 7
| JYX1-19 | 人力运输 金具、绝缘子、零星钢材 | t·km | 0.0005 |  |  | 0 |  | 0
| JYX1-105 | 汽车运输 金具、绝缘子、零星钢材 装卸 | t | 0.0055 |  |  | 0 | 0 | 0
| JYX1-106 | 汽车运输 金具、绝缘子、零星钢材 运输 | t·km | 0.113 |  |  | 0 |  | 0
80 | KB0101009003(补、修) | 拆除旧横担铁件低压二线横担 | 根 | 1 |  |  | 8 | 4 | 7 | 0 |  | 0 |  | 1 | 3 | 2 | 1 | 1 | 2 | 28.99
80.1 | PE3211PK3049 | 横担铁件拆除 | 根 | 1 |  |  | 8 | 4 | 7 | 0 |  | 0 |  | 1 | 3 | 1 | 1 | 1 | 2 | 28.99
| 调CYX2-38 R*0.56 C*0.56 J*0.56 | 10kV以下横担拆除 铁、木横担 | 组 | 1 |  |  | 8 | 4 | 7
| JYX1-105 | 汽车运输 金具、绝缘子、零星钢材 装卸 | t | 0.0025 |  |  | 0 | 0 | 0
| JYX1-106 | 汽车运输 金具、绝缘子、零星钢材 运输 | t·km | 0.045 |  |  | 0 |  | 0
81 | KB0104001002(补、修) | 隔离开关组装 | 套 | 1 |  | 2178 | 568 | 47 | 158 | 24 |  | 15 |  | 145 | 237 | 145 | 90 | 29 | 552 | 6687.48
81.1 | PE5111PK3901 | 杆上配电装置 | 组 | 1 |  |  | 401 | 43 | 127 | 17 |  | 11 |  | 105 | 167 | 105 | 65 | 21 | 321 | 3882.05
| PX6-24 | 配电装置安装 隔离开关 | 组/三相 | 1 |  |  | 250 | 43 | 79
|  | 10kV户外隔离开关 陶瓷 630A | 组 | 1
|  | 工程综合地形增加费 | % | 60 |  |  | 150 |  | 48
81.2 | PE3211PK3037 | 10kV横担 | 组 | 1 |  | 2178 | 167 | 5 | 31 | 6 |  | 4 |  | 40 | 70 | 40 | 25 | 8 | 232 | 2805.43
|  | 隔离开关横担 ∠80×7×1800 | 根 | 5 |  | 550
|  | 铝合金扭力设备线夹BLMT-35/150-13 | 只 | 6 |  | 270
|  | 10kV铝芯交联聚乙烯绝缘架空电缆，JKLYJ-10-1×70，单芯 引下线 JKLYJ-10/70 | m | 45 |  | 372
|  | C型线夹 CT-852(70-70) | 个 | 6 |  | 336
| PX4-35 | 横担及绝缘子安装 10kV铁横担 双根 | 组 | 1 |  |  | 36 | 4 | 2
| PX4-36 | 横担及绝缘子安装 10kV瓷横担 | 组 | 4.6667 |  |  | 64 | 1 | 11
|  | 瓷横担绝缘子 RA5.0ET165L | 根 | 14 |  | 462
|  | 单头螺栓 M16×130 | 套 | 14 |  | 33
|  | 单头螺栓 M12×50 | 套 | 6 |  | 5
|  | M垫铁 MD-60-190 | 块 | 4 |  | 52
|  | U型抱箍 U16-240 | 副 | 1 |  | 11
|  | 钎焊铜铝接线端子DTLQ-120 | 个 | 6 |  | 60
| PX1-4 | 人力运输 线材 | t·km | 0.002 |  |  | 0 |  | 0
| PX1-5 | 人力运输 金具、绝缘子、零星钢材 | t·km | 0.017667 |  |  | 2 |  | 0
| PX1-25 | 汽车运输 线材 装卸 | t | 0.019333 |  |  | 0 | 0 | 1
| PX1-26 | 汽车运输 线材 运输 | t·km | 0.11567 |  |  | 0 |  | 0
| PX1-27 | 汽车运输 金具、绝缘子、零星钢材 装卸 | t | 0.17833 |  |  | 2 |  | 7
| PX1-28 | 汽车运输 金具、绝缘子、零星钢材 运输 | t·km | 1.0697 |  |  | 1 |  | 1
|  | 主材损耗费 |  |  |  | 28
|  | 工程综合地形增加费 | % | 60 |  |  | 60 |  | 8
|  | 运输综合地形增加费 | % | 60 |  |  | 2 |  | 1
82 | KB0105003002(补、修) | 拆除钢芯铝绞线 LGJ-50 | m | 1 |  |  | 0 | 0 | 0 | 0 |  | 0 |  | 0 | 0 | 0 | 0 | 0 | 0 | 0.49
82.1 | PE111PK34004 | 导线架设拆除钢芯铝绞线 LGJ-50 | m | 1 |  |  | 0 | 0 | 0 | 0 |  | 0 |  | 0 | 0 | 0 | 0 | 0 | 0 | 0.49
| 调CYX3-8 R*0.9 | 避雷线、导线一般拆除 导线截面（mm²） 50以内 | km/三相 | 0.000333 |  |  | 0 | 0 | 0
| JYX1-12 | 人力运输 线材 每件重（kg） 400以内 | t·km | 1.9e-05 |  |  | 0 |  | 0
| JYX1-81 | 汽车运输 线材 每件重 400kg以内 装卸 | t | 0.000195 |  |  | 0 | 0 | 0
| JYX1-82 | 汽车运输 线材 每件重 400kg以内 运输 | t·km | 0.009755 |  |  | 0 |  | 0
83 | KB0105003003(补、修) | 拆除钢芯铝绞线 LGJ-70 | m | 1 |  |  | 0 | 0 | 0 | 0 |  | 0 |  | 0 | 0 | 0 | 0 | 0 | 0 | 0.62
83.1 | PE111PK34005 | 导线架设拆除钢芯铝绞线LGJ-70 | m | 1 |  |  | 0 | 0 | 0 | 0 |  | 0 |  | 0 | 0 | 0 | 0 | 0 | 0 | 0.62
| 调CYX3-9 R*0.9 | 避雷线、导线一般拆除 导线截面（mm²） 95以内 | km/三相 | 0.000333 |  |  | 0 | 0 | 0
| JYX1-12 | 人力运输 线材 每件重（kg） 400以内 | t·km | 2.8e-05 |  |  | 0 |  | 0
| JYX1-81 | 汽车运输 线材 每件重 400kg以内 装卸 | t | 0.000275 |  |  | 0 | 0 | 0
| JYX1-82 | 汽车运输 线材 每件重 400kg以内 运输 | t·km | 0.01376 |  |  | 0 |  | 0
84 | KB0105003004(补、修) | 拆除钢芯铝绞线 LGJ-120 | m | 1 |  |  | 0 | 0 | 0 | 0 |  | 0 |  | 0 | 0 | 0 | 0 | 0 | 0 | 0.85
84.1 | PE111PK34006 | 导线架设拆除钢芯铝绞线LGJ-120 | m | 1 |  |  | 0 | 0 | 0 | 0 |  | 0 |  | 0 | 0 | 0 | 0 | 0 | 0 | 0.85
| 调CYX3-10 R*0.9 | 避雷线、导线一般拆除 导线截面（mm²） 150以内 | km/三相 | 0.000333 |  |  | 0 | 0 | 0
| JYX1-13 | 人力运输 线材 每件重（kg） 700以内 | t·km | 4.7e-05 |  |  | 0 |  | 0
| JYX1-83 | 汽车运输 线材 每件重 700kg以内 装卸 | t | 0.000467 |  |  | 0 | 0 | 0
| JYX1-84 | 汽车运输 线材 每件重 700kg以内 运输 | t·km | 0.02335 |  |  | 0 |  | 0
85 | KB0105004002(补、修) | 拆除绝缘铝绞线 JKLYJ-10KV-120 | m | 1 |  |  | 0 | 0 | 0 | 0 |  | 0 |  | 0 | 0 | 0 | 0 | 0 | 0 | 0.86
85.1 | PE111PK34010 | 导线架设拆除绝缘铝绞线JKLYJ-10KV-120 | m | 1 |  |  | 0 | 0 | 0 | 0 |  | 0 |  | 0 | 0 | 0 | 0 | 0 | 0 | 0.86
| 调CYX3-10 R*0.9 | 避雷线、导线一般拆除 导线截面（mm²） 150以内 | km/三相 | 0.000333 |  |  | 0 | 0 | 0
| JYX1-12 | 人力运输 线材 每件重（kg） 400以内 | t·km | 5.5e-05 |  |  | 0 |  | 0
| JYX1-81 | 汽车运输 线材 每件重 400kg以内 装卸 | t | 0.00055 |  |  | 0 | 0 | 0
| JYX1-82 | 汽车运输 线材 每件重 400kg以内 运输 | t·km | 0.027501 |  |  | 0 |  | 0
86 | KB0105004003(补、修) | 拆除绝缘铝绞线 JKLGYJ-10KV-70 | m | 1 |  |  | 0 | 0 | 0 | 0 |  | 0 |  | 0 | 0 | 0 | 0 | 0 | 0 | 0.66
86.1 | PE111PK34011 | 导线架设拆除绝缘铝绞线 JKLGYJ-10KV-70 | m | 1 |  |  | 0 | 0 | 0 | 0 |  | 0 |  | 0 | 0 | 0 | 0 | 0 | 0 | 0.66
| 调CYX3-9 R*0.9 | 避雷线、导线一般拆除 导线截面（mm²） 95以内 | km/三相 | 0.000333 |  |  | 0 | 0 | 0
| JYX1-12 | 人力运输 线材 每件重（kg） 400以内 | t·km | 4.6e-05 |  |  | 0 |  | 0
| JYX1-81 | 汽车运输 线材 每件重 400kg以内 装卸 | t | 0.000463 |  |  | 0 | 0 | 0
| JYX1-82 | 汽车运输 线材 每件重 400kg以内 运输 | t·km | 0.02315 |  |  | 0 |  | 0
87 | KB0105004004(补、修) | 拆除绝缘铝绞线 JKLGYJ-10KV-50 | m | 1 |  |  | 0 | 0 | 0 | 0 |  | 0 |  | 0 | 0 | 0 | 0 | 0 | 0 | 0.55
87.1 | PE111PK34012 | 导线架设拆除绝缘铝绞线 JKLGYJ-10KV-50 | m | 1 |  |  | 0 | 0 | 0 | 0 |  | 0 |  | 0 | 0 | 0 | 0 | 0 | 0 | 0.55
| 调CYX3-8 R*0.9 | 避雷线、导线一般拆除 导线截面（mm²） 50以内 | km/三相 | 0.000333 |  |  | 0 | 0 | 0
| JYX1-12 | 人力运输 线材 每件重（kg） 400以内 | t·km | 4.6e-05 |  |  | 0 |  | 0
| JYX1-81 | 汽车运输 线材 每件重 400kg以内 装卸 | t | 0.000463 |  |  | 0 | 0 | 0
| JYX1-82 | 汽车运输 线材 每件重 400kg以内 运输 | t·km | 0.02315 |  |  | 0 |  | 0
88 | KB0105004005(补、修) | 拆除绝缘铝绞线 JKLGYJ-10KV-95 | m | 1 |  |  | 0 | 0 | 0 | 0 |  | 0 |  | 0 | 0 | 0 | 0 | 0 | 0 | 0.66
88.1 | PE111PK34013 | 导线架设拆除绝缘铝绞线 JKLGYJ-10KV-95 | m | 1 |  |  | 0 | 0 | 0 | 0 |  | 0 |  | 0 | 0 | 0 | 0 | 0 | 0 | 0.66
| 调CYX3-9 R*0.9 | 避雷线、导线一般拆除 导线截面（mm²） 95以内 | km/三相 | 0.000333 |  |  | 0 | 0 | 0
| JYX1-12 | 人力运输 线材 每件重（kg） 400以内 | t·km | 4.6e-05 |  |  | 0 |  | 0
| JYX1-81 | 汽车运输 线材 每件重 400kg以内 装卸 | t | 0.000463 |  |  | 0 | 0 | 0
| JYX1-82 | 汽车运输 线材 每件重 400kg以内 运输 | t·km | 0.02315 |  |  | 0 |  | 0
89 | KB0106002001(补) | 拆除拉线 | 根 | 1 |  |  | 9 | 2 | 1 | 0 |  | 0 |  | 1 | 3 | 1 | 0 | 1 | 2 | 19.76
89.1 | PE3111PK2356 | 拉线拆除 | 基 | 1 |  |  | 9 | 2 | 1 | 0 |  | 0 |  | 1 | 3 | 1 | 0 | 1 | 2 | 19.76
| CYX2-36 | 拉线拆除 | 根 | 1 |  |  | 8 | 2 | 1
| JYX1-19 | 人力运输 金具、绝缘子、零星钢材 | t·km | 0.000538 |  |  | 0 |  | 0
| JYX1-105 | 汽车运输 金具、绝缘子、零星钢材 装卸 | t | 0.005 |  |  | 0 | 0 | 0
| JYX1-106 | 汽车运输 金具、绝缘子、零星钢材 运输 | t·km | 0.25 |  |  | 0 |  | 0
90 | KB0301001001(补) | 杆上变压器拆除 | 项 | 1 |  |  | 854 | 109 | 2370 | 34 |  | 15 |  | 219 | 340 | 331 | 118 | 229 | 416 | 5034.72
90.1 | PE5111PK3808 | 杆上变压器拆除 | 台 | 1 |  |  | 854 | 109 | 2370 | 34 |  | 15 |  | 219 | 340 | 331 | 118 | 229 | 416 | 5034.72
| CYX5-2 | 变压器拆除 油浸变压器 容量（kVA） 100以下 | 台 | 2 |  |  | 312 | 39 | 930
| CYX5-3 | 变压器拆除 油浸变压器 容量（kVA） 160以下 | 台 | 1 |  |  | 171 | 20 | 465
| CYX5-4 | 变压器拆除 油浸变压器 容量（kVA） 315以下 | 台 | 2 |  |  | 371 | 50 | 975
91 | KB0301001002(补) | 杆上配电装置拆除 | 项 | 1 |  |  | 1962 | 184 | 2505 | 47 |  | 20 |  | 303 | 780 | 459 | 164 | 357 | 610 | 7392.43
91.1 | PE5111PK3952 | 杆上配电装置拆除 | 组、台、只 | 1 |  |  | 1962 | 184 | 2505 | 47 |  | 20 |  | 303 | 780 | 459 | 164 | 357 | 610 | 7392.43
| CYX5-9 | 杆上配电装置拆除 跌落式熔断器 | 组 | 5 |  |  | 164 | 7 | 207
| CYX5-10 | 杆上配电装置拆除 隔离开关 | 组 | 8 |  |  | 291 | 39 | 374
| CYX5-12 | 杆上配电装置拆除 配电箱 | 台 | 5 |  |  | 389 | 63 | 299
| CYX4-122 | 避雷器、避雷针拆除 避雷器拆除 10kV | 组/三相 | 13 |  |  | 549 | 40 | 429
| CYX5-11 | 杆上配电装置拆除 断路器 | 台 | 4 |  |  | 200 | 22 | 874
| CYX5-14 | 杆上配电装置拆除 变压器综合监测仪 | 台 | 5 |  |  | 274 | 9 | 323
| CYZ2-2 | 抄表采集设备拆除 抄表采集设备 | 台 | 5 |  |  | 96 | 4
92 | KB0503008002(补、修) | 拆除绝缘铝芯线 BLV-150 | m | 1 |  |  | 0 | 0 | 0 | 0 |  | 0 |  | 0 | 0 | 0 | 0 | 0 | 0 | 0.97
92.1 | PE111PK36009 | 导线架设拆除绝缘铝芯线BLV-150 | m | 1 |  |  | 0 | 0 | 0 | 0 |  | 0 |  | 0 | 0 | 0 | 0 | 0 | 0 | 0.97
| 调CYX3-10 R*1.05 | 避雷线、导线一般拆除 导线截面（mm²） 150以内 | km/三相 | 0.000335 |  |  | 0 | 0 | 0
| JYX1-13 | 人力运输 线材 每件重（kg） 700以内 | t·km | 5.4e-05 |  |  | 0 |  | 0
| JYX1-83 | 汽车运输 线材 每件重 700kg以内 装卸 | t | 0.00055 |  |  | 0 | 0 | 0
| JYX1-84 | 汽车运输 线材 每件重 700kg以内 运输 | t·km | 0.027548 |  |  | 0 |  | 0
93 | KB1001001001(补) | 10kV横担拆除 | 组 | 1 |  |  | 8 | 4 | 7 | 0 |  | 0 |  | 1 | 3 | 1 | 1 | 1 | 2 | 28.7
93.1 | PE3211PK3052 | 10kV横担 | 组 | 1 |  |  | 8 | 4 | 7 | 0 |  | 0 |  | 1 | 3 | 1 | 1 | 1 | 2 | 28.7
| 调CYX2-38 R*0.56 C*0.56 J*0.56 | 10kV以下横担拆除 铁、木横担 | 组 | 1 |  |  | 8 | 4 | 7
94 | KB1002001001(补) | 1kV横担拆除 | 组 | 1 |  |  | 4 | 1 | 9 | 0 |  | 0 |  | 1 | 1 | 1 | 0 | 1 | 2 | 21.17
94.1 | PE3211PK2937 | 1kV横担 | 组 | 1 |  |  | 4 | 1 | 9 | 0 |  | 0 |  | 1 | 1 | 1 | 0 | 1 | 2 | 21.17
| 调CYX2-40 R*0.56 C*0.56 J*0.56 | 10kV以下横担拆除 进户线横担 | 根 | 1 |  |  | 4 | 1 | 9
95 | KB1003001001(补) | 电缆拆除 | m | 1 |  |  | 3 | 0 | 1 | 0 |  | 0 |  | 0 | 1 | 1 | 0 | 0 | 1 | 7.36
95.1 | PF4311PL2504 | 电缆拆除 | m | 1 |  |  | 3 | 0 | 1 | 0 |  | 0 |  | 0 | 1 | 1 | 0 | 0 | 1 | 7.36
| CYL1-46 | 10kV电缆拆除 排管内 截面面积（mm²） 70以下 | 100m/三相 | 0.01 |  |  | 3 | 0 | 1
96 | KB1004001001(补) | 电缆终端头拆除 | 套 | 1 |  |  | 54 | 14 | 13 | 1 |  | 1 |  | 3 | 24 | 9 | 2 | 7 | 11 | 137.99
96.1 | PF5111PL2706 | 电缆终端头拆除 | 套 | 1 |  |  | 54 | 14 | 13 | 1 |  | 1 |  | 3 | 24 | 9 | 2 | 7 | 11 | 137.99
| CYL2-1 | 电缆中间接头、终端拆除 交联电缆中间接头或终端拆除 截面面积(mm²) 150以下 | 套/三相 | 1 |  |  | 54 | 14 | 13

## 其他项目清单计价表
其他项目清单计价表
工程名称：武鸣区伊岭路网工程项目用地红线范围内10KV电力线迁改工程 |  |  |  | 金额单位：元
序号 | 项目名称 | 计量单位 | 金额 | 备注
1 | 暂列金额 | 项
2 | 暂估价 | 项
2.1 | 材料暂估单价 | 项
2.2 | 专业工程暂估价 | 项
3 | 计日工 | 项
4 | 施工总承包服务项目 | 项
5 | 其他 | 项 | 54999
5.1 | 拆除工程费 | 项 | 54556
5.2 | 建设场地征用及清理费 | 项 | 443
5.2.1 | 土地征用费 | 项 |  | 电杆2m2/根、拉盘2m2/个、拉线塔16m2/基
5.2.2 | 迁移补偿费 | 项
5.2.3 | 余物清理费 | 项
5.2.4 | 线路通道清理及补偿费 | 项
5.2.4.1 | 松树砍伐 | 项 |  | 5500元/亩根据｛评审要点；中压架空线路通道砍伐｝此项目树木不超过导线占比30%，树木高过导线高度占比70%；所以综合实际情况得;导线路径长*砍伐宽度两侧向外各延伸3m/667平方米。
5.2.4.2 | 杂树砍伐 | 项 |  | 1500元/亩
5.2.4.3 | 竹子砍伐 | 项 |  | 1550元/亩
5.2.4.4 | 桑树砍伐 | 项 |  | 2100元/亩
5.2.4.5 | 水田 | 项 |  | 2000元/亩
5.2.4.6 | 玉米 | 项 |  | 1500元/亩
5.2.4.7 | 火龙果 | 项 |  | 2400元/亩
5.2.4.8 | 柑橘 | 项 |  | 3200元/亩
5.2.4.9 | 芒果 | 项 |  | 14000元/亩
5.2.4.10 | 香蕉 | 项 |  | 860元/亩
5.2.4.11 | 甘蔗 | 项 |  | 2905元/亩
5.2.4.12 | 广告牌 | 项 |  | 200元/m2*0m2
5.2.4.13 | 菜地 | 项 |  | 3200元/亩
5.2.4.14 | 龙眼 | 项 |  | 2800元/亩
5.2.4.15 | 桉树 | 项 |  | 5500元/亩
5.2.4.16 | 旱地 | 项 |  | 1800元/亩
5.2.4.17 | 施工临时用地补偿费 | 项 |  | 10kV架空线路砼杆、铁塔都需计列费用:400元/基；
5.2.5 | 水土保持补偿费 | 项 |  | 执行桂价费(2017)37号文，按征地面积*1.1/平方米计列
5.2.6 | 拆除物返库运输费 | 项 | 443 | 根据电网定额〔2022〕5号附件3号文,运输费=实际运输距离*运输重量*3.1 元/t·km. 装卸费=运输重量*70 元/t.
6 | 招标费 | 项 | 7955 | (建筑工程费+安装工程费+设备购置费)*0.32%

## 总价表
总价表
工程名称：武鸣区伊岭路网工程项目用地红线范围内10KV电力线迁改工程 |  |  | 工程编号：
序号 | 项目 | 金额（元） | 备注
1 | 项目工程量清单报价汇总 | 2494368
3 | 其中安全文明施工费 | 100482
4 | 合计 | 2494368

## 乙供主材汇总表
乙供主材汇总表
金额单位：元
编号 | 名称 | 规格 | 单位 | 数量 | 损耗率（%） | 价格 |  |  |  | 重量 |  | 费用编码
[6 empty] | 不含税价 | 损耗费 | 配送费 | 合价 | 单重 | 合重
建筑工程
三 | 电缆线路工程 | [10 empty] | PW221300000
| 电缆保护管 C-PVCΦ167×8.5 |  | m | 445 | 5 | 65 | 1446 |  | 30371 | 5 | 2336.25
| 混凝土盖板1*0.49*1 钢包边 |  | 块 | 40 | 5 | 685 | 1370 |  | 28770
| 喇叭口止水件 MPPΦ150 |  | 个 | 40 | 5 | 40 | 80 |  | 1680 | 5 | 210
| 管堵 内径150mm |  | 个 | 40 | 5 | 11 | 22 |  | 462 | 1.5 | 63
| 集水口 PVC管 Φ200 |  | m | 1 | 5 | 73 | 4 |  | 77 | 5 | 5.25
| PVC管内填细砂 |  | m³ | 0.016 | 15.3 | 188 | 0 |  | 3 | 1550 | 28.594
| 镀锌角钢井包边 |  | t | 0.772 | 0.5 | 6800 | 26 |  | 5276 | 1000 | 775.86
| 小计 | [5 empty] | 2949 |  | 66639 |  | 3418.954
| 建筑合计 | [5 empty] | 2949 |  | 66639 |  | 3418.954
安装工程
三 | 架空线路工程 | [10 empty] | PW222300000
| 双顶双抱箍 BGSS-190 |  | 副 | 31 | 1.5 | 101.73 | 47 |  | 3201 | 12.25 | 385.446
| M垫铁 MD-60-190 |  | 块 | 76 | 1.5 | 13 | 15 |  | 1003 | 1.26 | 97.196
| III型抱箍 BG3-80-230 |  | 副 | 9 | 1.5 | 69.88 | 9 |  | 638 | 8.47 | 77.373
| M垫铁 MD-60-230 |  | 块 | 20 | 1.5 | 16 | 5 |  | 325 | 1.31 | 26.593
| 耐张联板 NL-80-635 |  | 块 | 4 | 1.5 | 34 | 2 |  | 138 | 3.59 | 14.575
| C型线夹CT-843(120-120) |  | 个 | 21 | 1.5 | 56 | 18 |  | 1194 | 1.05 | 22.381
| 延长环 PH-7 |  | 只 | 4 | 1.5 | 5 | 0 |  | 20 | 0.45 | 1.827
| I型抱箍 BG1-60-230 |  | 副 | 4 | 1.5 | 25.66 | 2 |  | 104 | 3.24 | 13.154
| 碗头挂板 W-7B |  | 只 | 189 | 1.5 | 11 | 31 |  | 2110 | 0.92 | 176.488
| 球头挂环 QP-7 |  | 个 | 189 | 1.5 | 5.1 | 14 |  | 978 | 0.27 | 51.795
| U型挂环 UL-7 |  | 只 | 12 | 1.5 | 9.7 | 2 |  | 118 | 0.65 | 7.917
| II型抱箍 BG2-80-190 |  | 副 | 52 | 1.5 | 50.08 | 39 |  | 2643 | 6.07 | 320.375
| 耐张联板 NL-80-585 |  | 块 | 56 | 1.5 | 29 | 24 |  | 1648 | 3.34 | 189.846
| C型线夹 |  | 个 | 156 | 1.5 | 56 | 131 |  | 8867 | 0.5 | 79.17
| III型抱箍 BG3-80-230 |  | 副 | 19 | 1.5 | 79.38 | 23 |  | 1531 | 8.87 | 171.058
| I型抱箍 BG1-60-210 |  | 副 | 19 | 1.5 | 25.18 | 7 |  | 485 | 3.07 | 59.205
| 直角挂板 Z-7 |  | 只 | 177 | 1.5 | 9.7 | 26 |  | 1743 | 0.56 | 100.607
| 铝合金扭力设备线夹BLMT-35/150-13 |  | 只 | 45 | 1.5 | 45 | 30 |  | 2055 | 0.72 | 32.886
| C型线夹 CT-852(70-70) |  | 个 | 18 | 1.5 | 56 | 15 |  | 1023 | 1.05 | 19.184
| U型抱箍 U16-240 |  | 副 | 3 | 1.5 | 11.15 | 1 |  | 34 | 1.36 | 4.141
| 钎焊铜铝接线端子DTLQ-120 |  | 个 | 42 | 1.5 | 10 | 6 |  | 426 | 2 | 85.26
| 避雷器连接线 BVV-35 |  | m | 45 | 1.5 | 25.99 | 18 |  | 1187 | 0.36 | 16.215
| U型抱箍 U16-250 |  | 副 | 6 | 1.5 | 11.22 | 1 |  | 68 | 1.4 | 8.526
| U型抱箍 U16-280 |  | 副 | 9 | 1.5 | 12.54 | 2 |  | 115 | 1.52 | 13.885
| I型抱箍 BG1-60-320 |  | 副 | 9 | 1.5 | 33.41 | 5 |  | 305 | 4.05 | 36.997
| 高压接地挂环 FDL-50/240B(非穿刺) |  | 组 | 3 | 1.5 | 109 | 5 |  | 332 | 1 | 3.045
| 台架变铁附件组合包/包2-3/Ⅰ-2 |  | 套 | 3 | 1.5 | 1375 | 62 |  | 4187 | 89.23 | 271.711
| 台架变标准金具组合包/包3/T |  | 套 | 3 | 1.5 | 172 | 8 |  | 524 | 28.4 | 86.478
| 铜接线端子 DT-120 |  | 只 | 24 | 1.5 | 25 | 9 |  | 609 | 0.15 | 3.654
| C型线夹CT-852(70-70) |  | 个 | 32 | 1.5 | 56 | 27 |  | 1819 | 1.05 | 34.104
| U型挂环 U-7B |  | 个 | 40 | 1.5 | 12 | 7 |  | 487 | 0.56 | 22.736
| 角钢横担 ∠75×6×1500 |  | 根 | 62 | 0.5 | 90.21 | 28 |  | 5621 | 10.36 | 645.532
| 角钢横担 ∠80×7×1500 |  | 根 | 80 | 0.5 | 91.67 | 37 |  | 7370 | 12.79 | 1028.316
| 角钢横担 ∠75*7*1500 |  | 根 | 14 | 0.5 | 90.21 | 6 |  | 1269 | 12.79 | 179.955
| 横担斜撑 XHD-50/10 |  | 根 | 76 | 0.5 | 29.36 | 11 |  | 2243 | 3.77 | 287.953
| 隔离开关横担 ∠80×7×1800 |  | 根 | 21 | 0.5 | 110 | 12 |  | 2322 | 15.35 | 323.962
| 避雷器横担 ∠80×7×1800 |  | 根 | 3 | 0.5 | 110 | 2 |  | 332 | 15.35 | 46.28
| 引下线横担 ∠80×7×1800 |  | 根 | 15 | 0.5 | 110 | 8 |  | 1658 | 15.35 | 231.401
| 电缆抱箍∠45x4x375 |  | 根 | 3 | 0.5 | 8.34 | 0 |  | 25 | 1.03 | 3.105
| 电缆保护槽钢[12x48x3500 |  | 根 | 6 | 0.5 | 302.56 | 9 |  | 1824 | 42.21 | 254.526
| 电缆撑铁∠45x4x450 |  | 根 | 3 | 0.5 | 8.82 | 0 |  | 27 | 1.23 | 3.708
| 电缆撑铁∠45×4×300 |  | 根 | 9 | 0.5 | 6.39 | 0 |  | 58 | 0.82 | 7.417
| 台架变台担组合包/包2-2/T |  | 套 | 3 | 0.5 | 2541 | 38 |  | 7661 | 164.68 | 496.51
| 台架变横担组合包/包2-1/T |  | 套 | 3 | 0.5 | 1661 | 25 |  | 5008 | 106.94 | 322.424
| 低压四线横担 ∠63×6×1500 |  | 根 | 18 | 0.5 | 61.52 | 6 |  | 1113 | 8.58 | 155.212
| T型四线墙担角钢 ∠63×6×900 |  | 根 | 10 | 0.5 | 36.91 | 2 |  | 371 | 5.15 | 51.758
| T型四线墙担角钢 ∠63×6×300 |  | 根 | 10 | 0.5 | 12.13 | 1 |  | 122 | 1.72 | 17.286
| 双头螺栓 MS18×310 |  | 套 | 308 | 3 | 6.49 | 60 |  | 2059 | 0.9 | 285.516
| 双头螺栓 MS18×350 |  | 套 | 40 | 3 | 7.07 | 8 |  | 291 | 0.98 | 40.376
| 单头螺栓 M16×130 |  | 套 | 60 | 3 | 2.35 | 4 |  | 145 | 0.32 | 19.776
| 单头螺栓 M12×50 |  | 套 | 18 | 3 | 0.81 | 0 |  | 15 | 0.11 | 2.039
| 单头螺栓 M16×35 |  | 套 | 90 | 3 | 1.35 | 4 |  | 125 | 0.17 | 15.759
| 单头螺栓 M16×50 |  | 套 | 18 | 3 | 1.57 | 1 |  | 29 | 0.2 | 3.652
| 单头螺栓 M16×50 |  | 套 | 6 | 3 | 1.25 | 0 |  | 8 | 0.17 | 1.051
| 单头螺栓 M16×110 |  | 套 | 8 | 3 | 2.2 | 1 |  | 18 | 0.3 | 2.472
| 单头螺栓 M16×120 |  | 套 | 4 | 3 | 2.26 | 0 |  | 9 | 0.31 | 1.265
| 绝缘子 57-2S |  | 支 | 285 | 2 | 43.36 | 247 |  | 12605 | 2 | 581.4
| 支柱式绝缘子 R8ET170L |  | 支 | 6 | 2 | 49 | 6 |  | 300 | 2 | 12.24
| 双铁头瓷拉棒 SL-20/70 |  | 支 | 12 | 2 | 59.29 | 14 |  | 726 | 5.5 | 67.32
| 耐张绝缘子LXWP-70 |  | 片 | 354 | 2 | 63 | 446 |  | 22748 | 3.78 | 1364.882
| 台架变绝缘子组合包/包4/T |  | 套 | 3 | 2 | 239 | 14 |  | 731 | 27 | 82.62
| 双铁头瓷拉棒 SL-15/30 |  | 支 | 40 | 2 | 38 | 30 |  | 1550 | 5.3 | 216.24
| 蝶式绝缘子 ED-2 |  | 只 | 8 | 2 | 16 | 3 |  | 131 | 0.5 | 4.08
| 蝶式绝缘子 ED-1 |  | 只 | 4 | 2 | 15 | 1 |  | 61 | 0.8 | 3.264
| 耐张线夹(配绝缘罩) NXL-3 |  | 个 | 12 | 1.5 | 45 | 8 |  | 548 | 4.6 | 56.028
| 耐张线夹(配绝缘罩) NXL |  | 个 | 177 | 1.5 | 45 | 119 |  | 8084 | 4.6 | 826.413
| 耐张线夹(配绝缘罩) NXL-2 |  | 个 | 32 | 1.5 | 32 | 15 |  | 1039 | 4.6 | 149.408
C09010101 | 普通硅酸盐水泥 32.5 |  | t | 64.504 | 5 | 535 | 1725 |  | 36235 | 1000 | 67728.885
| 普通硅酸盐水泥 32.5 |  | t | 6.012 | 5 | 535 | 161 |  | 3377 | 1000 | 6312.915
C10010101 | 中砂 |  | m³ | 90.625 | 15 | 188 | 2556 |  | 19593 | 1550 | 161539.063
| 中砂 |  | m³ | 9.466 | 15 | 188 | 267 |  | 2046 | 1550 | 16872.432
C10020101 | 碎石 50 |  | m³ | 148.453 | 10 | 117 | 1737 |  | 19106 | 1600 | 261276.4
| 碎石 50 |  | m³ | 15.25 | 10 | 117 | 178 |  | 1963 | 1600 | 26840.352
C10020101 | 碎石50 |  | m³ | 7.92 | 10 | 117 | 93 |  | 1019 | 1600 | 13939.2
C21010101 | 水 |  | t | 71.078 | 5 | 3.85 | 14 |  | 287 | 1000 | 74632.32
| 水 |  | t | 7.012 | 5 | 3.85 | 1 |  | 28 | 1000 | 7362.18
| 杆塔标志牌 |  | 块 | 59 | 1.5 | 35 | 31 |  | 2096 | 0.24 | 14.372
| 设备(柱上开关、隔离刀闸、令克等)标志牌(搪瓷材质) |  | 块 | 28 | 1.5 | 35 | 15 |  | 995 | 0.24 | 6.821
| 安全警示牌(搪瓷材质) |  | 块 | 59 | 1.5 | 35 | 31 |  | 2096 | 0.24 | 14.372
| 配电线路相序牌 |  | 块 | 84 | 1.5 | 11 | 14 |  | 938 | 0.24 | 20.462
| 防撞反光警示标志 1.1m×1.5m，红白相间 |  | 块 | 28 | 1.5 | 39 | 16 |  | 1108 | 0.24 | 6.821
| 变压器警示标牌 铝板 500×260×0.8 |  | 块 | 6 | 1.5 | 38 | 3 |  | 231 | 0.24 | 1.462
| 线路名称及杆塔标牌 铝板 320×260×0.8 |  | 块 | 6 | 1.5 | 35 | 3 |  | 213 | 0.24 | 1.462
| 10kV进线相序牌 铝板 Φ160 |  | 块 | 9 | 1.5 | 11 | 1 |  | 100 | 0.24 | 2.192
| 0.4kV进线相序牌 铝板 Φ160 |  | 块 | 24 | 1.5 | 11 | 4 |  | 268 | 0.24 | 5.846
| 10KV瓷套跌落式开关标识牌(搪瓷材质) |  | 块 | 3 | 1.5 | 35 | 2 |  | 107 | 0.24 | 0.731
| 10KV配电线路型避雷器标识牌(搪瓷材质) |  | 块 | 3 | 1.5 | 35 | 2 |  | 107 | 0.24 | 0.731
| 综合配电箱标识牌 |  | 块 | 3 | 1.5 | 35 | 2 |  | 107 | 0.24 | 0.731
| 台架变标识牌(搪瓷材质) |  | 块 | 3 | 1.5 | 35 | 2 |  | 107 | 0.24 | 0.731
| 智能设备标识牌 不干胶标签纸(黄底黑字打印) 150×90mm |  | 块 | 3 | 1.5 | 14.34 | 1 |  | 44 | 0.02 | 0.061
| 智能设备标识牌 不干胶标签纸(黄底黑字打印) 50×20mm |  | 块 | 27 | 1.5 | 1.27 | 1 |  | 35 | 0.01 | 0.274
| 18米大拔梢杆 Φ270*18*182kn.m |  | 根 | 3 | 0.5 | 13100 | 197 |  | 39497 | 2500 | 7537.5
| 18米大拔梢杆 Φ230*18*140kn.m |  | 根 | 4 | 0.5 | 11252 | 225 |  | 45233 | 2500 | 10050
| 18米普通杆 Φ190*18*90kn.m |  | 根 | 10 | 0.5 | 9019 | 451 |  | 90641 | 1500 | 15075
| 15米大拔梢杆 Φ270*15*190kn.m |  | 根 | 10 | 0.5 | 13870 | 694 |  | 139394 | 1500 | 15075
| 15米大拔梢杆 Φ230*15*125kn.m |  | 根 | 3 | 0.5 | 9702 | 146 |  | 29252 | 1500 | 4522.5
| 12米大拔梢杆 Φ270*12*130kn.m |  | 根 | 6 | 0.5 | 7946 | 238 |  | 47914 | 1400 | 8442
| 12米普通杆 Φ190*12*68kn.m |  | 根 | 2 | 0.5 | 5192 | 52 |  | 10436 | 1400 | 2814
| 10米普通杆 Φ190*10 |  | 根 | 2 | 0.5 | 3168 | 32 |  | 6368 | 1400 | 2814
| 部分预应力锥形水泥杆，Z φ190×12×M×BY |  | 根 | 6 | 0.5 | 3058 | 92 |  | 18440 | 1344 | 8104.32
| 10kV铝芯交联聚乙烯绝缘架空电缆，JKLYJ-10-1×70，单芯 引下线 JKLYJ-10/70 |  | m | 135 | 1 | 8.26 | 11 |  | 1126 | 0.37 | 50.313
| 高压引下线 JKLYJ-10/70 |  | m | 90 | 1 | 8.26 | 7 |  | 751 | 0.37 | 33.542
| 10kV绝缘架空 JKLGYJ-10-1×95 |  | m | 5075.4 | 1 | 15.2 | 771 |  | 77918 | 0.7 | 3578.055
| 10kV绝缘架空 JKLGYJ-10-1×120/20 |  | m | 4800 | 1 | 16.45 | 790 |  | 79745 | 0.7 | 3383.904
| 10kV架空绝缘导线 JKLYJ-10/70 |  | m | 90 | 1 | 8.26 | 7 |  | 751 | 0.37 | 33.542
| 黄绿双色线 BLVV-70mm2 |  | m | 60 | 1 | 6.53 | 4 |  | 396 | 0.19 | 11.514
| 铝芯聚氯乙烯绝缘电线 BLV-2.5mm2 |  | m | 90 | 1 | 0.56 | 1 |  | 51 | 0.02 | 1.454
| 铜芯聚氯乙烯绝缘电线 BVV-120mm2 |  | m | 72 | 1 | 101.14 | 73 |  | 7355 | 1.26 | 91.554
| 500V铝芯低压电线，(双塑)BLVV-120 |  | m | 144 | 1 | 11.88 | 17 |  | 1728 | 0.43 | 62.539
| 1kV架空绝缘导线 JKLGYJ-0.6/1kV-70 |  | m | 250.8 | 1 | 9.57 | 24 |  | 2424 | 0.45 | 113.989
| 1kV架空绝缘导线 JKLGYJ-0.6/1kV-120 |  | m | 1227.6 | 1 | 14.45 | 177 |  | 17915 | 0.7 | 867.913
| 瓷横担绝缘子 RA5.0ET165L |  | 根 | 42 | 2 | 33 | 28 |  | 1414 | 4.5 | 192.78
| 瓷横担绝缘子 RA5.0ET165L |  | 根 | 12 | 2 | 33 | 8 |  | 404 | 4.5 | 55.08
| 接地引下线 Φ16 |  | m | 31.5 | 0.5 | 11.47 | 2 |  | 363 | 1.58 | 50.019
| 接地引下线 -50×5 |  | m | 251.4 | 0.5 | 14.22 | 18 |  | 3593 | 1.96 | 495.208
| 接地导体 Φ16 |  | m | 1680 | 0.5 | 11.47 | 96 |  | 19366 | 1.58 | 2667.672
| 垂直接地极 ∠50×5×2500 |  | 根 | 204 | 0.5 | 61.33 | 63 |  | 12574 | 9.43 | 1933.339
| 连接板 -50×5×220 |  | 块 | 21 | 0.5 | 3.12 | 0 |  | 66 | 0.43 | 9.075
| 接地扁钢 -5×50 |  | m | 189 | 0.5 | 12 | 11 |  | 2279 | 1.96 | 372.292
| 钎焊铜接线端子 DT-35 |  | 只 | 24 | 3 | 5.1 | 4 |  | 126 | 1.3 | 32.136
| 台架变桥架组合包/包7-1/Ⅰ-2 |  | 套 | 3 | 0.5 | 947 | 14 |  | 2855 | 50 | 150.75
| 台架变桥架附件组合包/包7-2/Ⅰ-2 |  | 套 | 3 | 0.5 | 991 | 15 |  | 2988 | 60 | 180.9
| 小计 | [5 empty] | 12882 |  | 883731 |  | 735607.683
| 安装合计 | [5 empty] | 12882 |  | 883731 |  | 735607.683
| 合计 | [5 empty] | 15831 |  | 950370 |  | 739026.637

## 乙供设备汇总表
乙供设备汇总表
金额单位：元
编号 | 名称 | 规格 | 单位 | 数量 | 价格 |  | 运杂费 |  | 乙供设备税金 | 总价 | 费用编码
[5 empty] | 不含税价 | 合价 | 运杂费 | 配送费
安装工程
三 | 架空线路工程 | [9 empty] | PW222300000
| 10kV户外隔离开关 陶瓷 630A |  | 组 | 3 | 2500 | 7500 |  |  | 675 | 8175
| 过电压保护器 10kV架空线路带间隙过电压保护器XHQ5-12.7/36 |  | 组 | 18 | 345 | 6210 |  |  | 559 | 6769
| 10kV户外隔离开关 陶瓷 630A |  | 组 | 3 | 2500 | 7500 |  |  | 675 | 8175
| 故障指示器(就地型) |  | 组 | 3 | 310.62 | 932 |  |  | 84 | 1016
| 10kV瓷套跌落式开关，普通型，100A |  | 组 | 3 | 1200 | 3600 |  |  | 324 | 3924
| 智能网关-台架 |  | 台 | 3 | 7262 | 21786 |  |  | 1961 | 23747
| 10kV交流外串联间隙金属氧化物避雷器，复合外套，YH5CX-17/50 |  | 组 | 3 | 1500 | 4500 |  |  | 405 | 4905
| 10kV交流无间隙金属氧化物避雷器 复合外套 YH5WS-17/50 |  | 只 | 9 | 1500 | 13500 |  |  | 1215 | 14715
| 综合配电箱 Ⅱ型-桥架(1进2出，30kVar) 配低压智能塑壳断路器(合资)) |  | 台 | 2 | 19320 | 38640 |  |  | 3478 | 42118
| 综合配电箱 Ⅱ型-桥架(1进2出，60kVar) 配低压智能塑壳断路器(合资)) |  | 台 | 1 | 23520 | 23520 |  |  | 2117 | 25637
| 小计 |  |  |  |  | 127688 |  |  | 11492 | 139180
四 | 电缆线路工程 | [9 empty] | PW222400000
| 10kV电力电缆FYZA-YJV22-8.7/15kV-3×70mm2 |  | m | 72 | 236.3 | 17014 |  |  | 1547 | 18731
| 10kV电力电缆 ZA-YJV22-8.7/15kV-3×120mm2 |  | m | 162 | 374.19 | 60618 |  |  | 5510 | 66735
| 10kV冷缩户外终端头 3×70mm2 |  | 套 | 2 | 500 | 1000 |  |  | 92 | 1112
| 10kV冷缩户外终端头 3×120mm2 |  | 套 | 2 | 500 | 1000 |  |  | 92 | 1112
| 小计 |  |  |  |  | 79632 |  |  | 7240 | 87689
| 安装合计 |  |  |  |  | 207320 |  |  | 18732 | 226869
| 合计 |  |  |  |  | 207320 |  |  | 18732 | 226869

## 人工系数调整价差明细表
人工系数调整价差明细表
金额单位:元
序号 | 项目名称 | 单位 | 数量 | 单价 | 合价
一 | 建筑工程
1 | 配电站、开关站工程 | % | 4.33
2 | 充(换)电站工程 | % | 4.33
3 | 电缆线路工程 | % | 4.33 | 13356 | 578
| 小计 |  |  |  | 578
二 | 安装工程
1 | 配电站、开关站工程 | % | 4.44
2 | 充(换)电站工程 | % | 4.44
3 | 架空线路工程 | % | 4.44 | 330862 | 14690
4 | 电缆线路工程 | % | 4.44 | 3481 | 155
| 小计 |  |  |  | 14845
三 | 建筑拆除
1 | 配电站拆除工程 | % | 10.16
2 | 充(换)电站拆除工程 | % | 10.16
3 | 电缆线路拆除工程 | % | 10.16
4 | 通信站拆除工程 | % | 10.16
小计
四 | 安装拆除
1 | 配电站拆除工程 | % | 10.41
2 | 充(换)电站拆除工程 | % | 10.41
3 | 电缆线路拆除工程 | % | 10.41 | 449 | 47
4 | 架空线路拆除工程 | % | 10.41 | 14215 | 1480
5 | 通信站拆除工程 | % | 10.41
6 | 通信线路拆除工程 | % | 10.41
| 小计 |  |  |  | 1526
| 税金 | % | 9 | 16950 | 1525
| 合计 |  |  |  | 18475

## 材料系数调整价差明细表
材料系数调整价差明细表
金额单位:元
序号 | 项目名称 | 单位 | 数量 | 单价 | 合价
一 | 安装工程
1 | 配电站、开关站工程 | % | 1.63
2 | 充(换)电站工程 | % | 1.35
3 | 架空线路工程 | % | 1.68 | 49168 | 825
4 | 电缆线路工程 | % | 0.64 | 1992 | 13
| 小计 |  |  |  | 838
二 | 安装拆除
1 | 配电站拆除工程 | % | 6
2 | 充(换)电站拆除工程 | %
3 | 电缆线路拆除工程 | % | 5.2 | 70 | 4
4 | 架空线路拆除工程 | % | 5.67 | 1192 | 68
5 | 通信站拆除工程 | % | 5.19
6 | 通信线路拆除工程 | % | 5.19
| 小计 |  |  |  | 71
| 税金 | % | 9 | 909 | 82
| 合计 |  |  |  | 991

## 机械系数调整价差明细表
机械系数调整价差明细表
金额单位:元
序号 | 项目名称 | 单位 | 数量 | 单价 | 合价
一 | 安装工程
1 | 配电站、开关站工程 | % | 1.63
2 | 充(换)电站工程 | % | 1.35
3 | 架空线路工程 | % | 1.68 | 132225 | 2221
4 | 电缆线路工程 | % | 0.64 | 10980 | 70
| 小计 |  |  |  | 2292
二 | 安装拆除
1 | 配电站拆除工程 | % | 6
2 | 充(换)电站拆除工程 | %
3 | 电缆线路拆除工程 | % | 5.2 | 100 | 5
4 | 架空线路拆除工程 | % | 5.67 | 18205 | 1032
5 | 通信站拆除工程 | % | 5.19
6 | 通信线路拆除工程 | % | 5.19
| 小计 |  |  |  | 1037
| 税金 | % | 9 | 3329 | 300
| 合计 |  |  |  | 3629

## 施工总承包服务费计价表
施工总承包服务项目计价表
工程名称：武鸣区伊岭路网工程项目用地红线范围内10KV电力线迁改工程 | [5 empty] | 金额单位：元
序号 | 工程名称 | 项目价值 | 服务内容 | 费率（%） | 金额 | 备注
4 | 施工总承包服务项目 |  |  | 100