## 【标表2】工程量清单表
工程量清单全子目上限价
项目名称：广西壮族自治区临桂公路养护中心G321临桂石门塘至五通中学K612+000～K614+000和K616+000～K617+000路面修复养护工程 |  |  |  |  | 标表2
清单 第100章 总 则
子目号 | 子目名称 | 单位 | 数量 | 单价 | 合价
100 | 通则
101-1 | 保险费
-b | 按合同条款规定，提供第三者责任险 | 总额 | 1 | 5648.504
-c | 安全生产责任险(单独计提) | 总额 | 1 | 8472.756
102 | 工程管理
102-3 | 安全生产费（按最高投标限价的1.5％计取） | 总额 | 1 | 55043.79
102-5 | 临时安全设施 | 总额 | 1 | 9374.08
102-6 | 工程保通管理费 | 总额 | 1 | 16005
104 | 承包人驻地建设
104-1 | 承包人驻地建设 | 总额 | 1 | 54135.7
清单 第100章 合计 人民币148679.83元
清单 第 1 页 |  |  |  |  | 共 4 页
工程量清单全子目上限价
项目名称：广西壮族自治区临桂公路养护中心G321临桂石门塘至五通中学K612+000～K614+000和K616+000～K617+000路面修复养护工程 |  |  |  |  | 标表2
清单 第200章 路 基
子目号 | 子目名称 | 单位 | 数量 | 单价 | 合价
202-2 | 挖除旧路面
-c | 挖除旧沥青路面20cm深 | m2 | 919 | 5.33
-d | 铣刨6.0cm厚旧沥青混凝土 | m2 | 129 | 5.74
-e | 铣刨均厚3.0cm厚旧沥青混凝土 | m2 | 352 | 3.22
-f | 铣刨4.0cm厚旧沥青混凝土 | m2 | 69 | 4.06
-g | 铣刨均厚2.0cm厚旧沥青混凝土 | m2 | 124 | 2.38
-h | 铣刨旧沥青混凝土面层7cm厚 | m2 | 2977.5 | 6.59
-i | 挖除旧沥青路面 | m³ | 78 | 143
-j | 铣刨均厚2.5cm旧水泥路面 | m2 | 1033.7 | 5.71
203 | 挖方路基
-a | 挖土方 | m³ | 46.8 | 9.95
207 | 坡面排水
207-2 | 排水沟
-C | 现浇C20混凝土边沟 | m³ | 197.485 | 599.92
-e | 预制安装C30混凝土盖板边沟 | m³ | 5.7 | 1614.26
209-5 | 混凝土挡土墙
-a | C20混凝土护肩墙 | m³ | 23.2 | 599.09
清单 第200章 合计 人民币186066.62元
清单 第 2 页 |  |  |  |  | 共 4 页
工程量清单全子目上限价
项目名称：广西壮族自治区临桂公路养护中心G321临桂石门塘至五通中学K612+000～K614+000和K616+000～K617+000路面修复养护工程 |  |  |  |  | 标表2
清单 第300章 路 面
子目号 | 子目名称 | 单位 | 数量 | 单价 | 合价
306 | 级配碎（砾）石底基层、基层
306-3 | 级配碎石基层
-a | 回填级配碎石基层（厚20cm) | m2 | 919 | 31.53
-b | 20cm 级配碎石基层 | m2 | 179.8 | 31.53
307-1 | 沥青稳定碎石基层（ATB）
-a | 回填7cmATB-25沥青稳定碎石 | m2 | 2977.5 | 56.93
308 | 透层和黏层
308-2 | 黏层
308-2-1 | 乳化沥青黏层 | m2 | 4011.2 | 1.48
309 | 热拌沥青混合料面层
309-2 | 中粒式沥青混凝土
-a | 5cm AC-16沥青砼面层 | m2 | 1213.5 | 46.54
-b | 5cm ARAC-16G橡胶沥青砼面层 | m2 | 21628 | 55.12
-c | 7cm ARAC-16G橡胶沥青砼面层 | m2 | 11449 | 77.16
310 | 沥青表面处置与封层
310-1 | 1.0cm石油沥青同步碎石封层（骨料除尘加热） | m2 | 33077 | 9.58
310-2 | 石油沥青封层 | m2 | 179.8 | 7.68
313 | 路肩培土、中央分隔带回填土、土路肩加固及路缘石
313-6 | 路缘石加高 | m³ | 215 | 516.93
清单 第300章 合计 人民币2771505.78元
清单 第 3 页 |  |  |  |  | 共 4 页
工程量清单全子目上限价
项目名称：广西壮族自治区临桂公路养护中心G321临桂石门塘至五通中学K612+000～K614+000和K616+000～K617+000路面修复养护工程 |  |  |  |  | 标表2
清单 第600章 安全设施及预埋管线
子目号 | 子目名称 | 单位 | 数量 | 单价 | 合价
602-3 | 波形梁钢护栏
-a | 路测波形梁钢护栏
-a-1 | AT2-A | m | 84 | 433.14
-a-2 | AT1-2-A | m | 84 | 529.28
-a-3 | Gr-A-4E | m | 432 | 281.57
-C | 路侧波形梁护栏（含拆除原立柱和波形钢板，新建立柱 ,利用波形钢板）
-C-1 | AT2-A+ | m | 12 | 235.4
-C-2 | AT1-2-A+ | m | 12 | 339.21
-C-3 | Gr-A-4E+ | m | 84 | 108.37
604 | 道路交通标志
604-1 | 单柱式交通标志
604-1-1 | 单柱式A-1 △900 | 个 | 13 | 1011.33
604-1-2 | 单柱式A-3 ○800 | 个 | 3 | 991.99
604-1-3 | 单柱式A-4 ▽900 | 个 | 17 | 1011.65
604-1-4 | 单柱式B-1 △900+△900 | 个 | 4 | 3325.22
604-1-5 | 单柱式B-7 △900+1200×800 | 个 | 2 | 3561.45
604-1-6 | 单柱式B-1 △900+△900+1000×500 | 个 | 4 | 3709.09
604-1-7 | 单柱式B-11 □1220×3200(含○+△+□) | 个 | 4 | 6683.02
604-1-8 | 附着式C-2 △900 | 个 | 1 | 107.06
604-1-9 | 标志牌拆除 | 个 | 7 | 190.42
605 | 道路交通标线
605-1 | 热熔型涂料路面标线
-a | 热熔标线 | m2 | 1337.5 | 44.97
-b | 横向减速标线 | m2 | 226.8 | 113.32
605-4 | 双面反光突起路标（白色） | 个 | 401 | 20.54
605-5 | 轮廓标
-a | 轮廓标VG-De(Rbw)-At1 | 个 | 54 | 9.37
-b | 轮廓标VG-De(Rsw)-E | 个 | 305 | 55.26
605-10 | 道口标柱 | 根 | 128 | 204.44
605-13 | 百米桩 | 根 | 28 | 14.26
清单 第600章 合计 人民币453246.22元
清单 第 4 页 |  |  |  |  | 共 4 页