## 【01-1表】全标段工程量清单汇总表
全标段工程量清单汇总表
建设项目名称：平等村红军小学至中凉亭通组道路硬化工程 |  |  |  | 编制时间：2024-09-13 |  |  | 第 1 页 | 共 1 页 |  | 01-1表
项次 | 工程或费用名称 | 单位 | 总数量 | 估算金额（元） |  |  | 技术经济 指标 | 各项费用比例（％） | 备注
|  |  |  | 平等村红军小学至中凉亭通组道路硬化工程 |  | 合计
1 | 第100章至第700章合计 |  |  | 893526 |  | 893526 |  | 100.00
100 | 清单 第100章 总 则 |  |  | 13583 |  | 13583 |  | 1.52
200 | 清单 第200章 路 基 |  |  | 97018 |  | 97018 |  | 10.86
300 | 清单 第300章 路 面 |  |  | 782926 |  | 782926 |  | 87.62
9 | 已包含在清单合计中的材料、工程设备、专业工程暂估价合计
10 | 清单合计减去材料、工程设备、专业工程暂估价合计 |  |  | 893526 |  | 893526 |  | 100.00
11 | 计日工合计
11.1 | 劳务
11.2 | 材料
11.3 | 施工机械
12 | 暂列金额（不含计日工总额）
13 | 投标报价 |  |  | 893526 |  | 893526 |  | 100.00
编制：BZ |  |  |  |  | 复核：

## 【01表】表A.0.2-5 总预算表
表A.0.2-5 总预算表
建设项目名称：平等村红军小学至中凉亭通组道路硬化工程
编制范围：平等村红军小学至中凉亭通组道路硬化工程 | [8 empty] | 第 1 页 | 共 2 页 | 01表
| 分项编号 | 工程或费用名称 | 单位 | 数量 | 金额（元） |  | 技术经济指标 | 各项费用比例(%) |  | 备注
| 1 | 第100章至第700章合计 |  |  | 893526.44 |  |  | 100.00
| 100 | 清单 第100章 总 则 |  |  | 13582.66 |  |  | 1.52
| 101 | 通则 |  |  | 2859.51 |  |  | 0.32
| 101-1 | 保险费 |  |  | 2859.51 |  |  | 0.32
| -a | 按合同条款规定，提供建筑工程一切险 | 总额 | 1 | 2144.63 |  | 2144.63 | 0.24
| -b | 按合同条款规定，提供第三者责任险 | 总额 | 1 | 714.88 |  | 714.88 | 0.08
| 102 | 工程管理 |  |  | 10723.15 |  |  | 1.20
| 102-3 | 安全生产费 | 总额 | 1 | 10723.15 |  | 10723.15 | 1.20
| 200 | 清单 第200章 路 基 |  |  | 97018.27 |  |  | 10.86
| 202 | 场地清理 |  |  | 397.1 |  |  | 0.04
| 202-2 | 挖除旧路面 |  |  | 397.1 |  |  | 0.04
| -b | 机械整修路拱 | m2 | 2090 | 397.1 |  | 0.19 | 0.04
| 203 | 挖方路基 |  |  | 13835.8 |  |  | 1.55
| 203-2 | 改河、改渠、改路挖方 |  |  | 13835.8 |  |  | 1.55
| -a | 挖土方 | m3 | 1045 | 13835.8 |  | 13.24 | 1.55
| 209 | 挡土墙 |  |  | 82785.37 |  |  | 9.27
| 209-5 | 现浇C20片石混凝土挡土墙 |  |  | 82785.37 |  |  | 9.27
| -a | 现浇C20片石混凝土 | m3 | 131.168 | 82785.37 |  | 631.14 | 9.27
| 300 | 清单 第300章 路 面 |  |  | 782925.51 |  |  | 87.62
| 306 | 级配碎（砾）石底基层、基层 |  |  | 24296.9 |  |  | 2.72
| 306-3 | 级配碎石基层 |  |  | 24296.9 |  |  | 2.72
| -a | 厚100mm | m2 | 1145 | 24296.9 |  | 21.22 | 2.72
| 312 | 厚18cmC30水泥混凝土面板 |  |  | 758628.61 |  |  | 84.90
| 312-1 | C30水泥混凝土面板 |  |  | 758628.61 |  |  | 84.90
| -a | 厚18m（混凝土弯拉强度4.5MPa） | m3 | 1232.1 | 758628.61 |  | 615.72 | 84.90
编制： | [5 empty] | 复核：
表A.0.2-5 总预算表
建设项目名称：平等村红军小学至中凉亭通组道路硬化工程
编制范围：平等村红军小学至中凉亭通组道路硬化工程 | [8 empty] | 第 2 页 | 共 2 页 | 01表
| 分项编号 | 工程或费用名称 | 单位 | 数量 | 金额（元） |  | 技术经济指标 | 各项费用比例(%) |  | 备注
| 9 | 已包含在清单合计中的材料、工程设备、专业工程暂估价合计
| 10 | 清单合计减去材料、工程设备、专业工程暂估价合计 |  |  | 893526.44 |  |  | 100.00
| 11 | 计日工合计
| 11.1 | 劳务
| 11.2 | 材料
| 11.3 | 施工机械
| 12 | 暂列金额（不含计日工总额）
| 13 | 投标报价 |  |  | 893526.44 |  |  | 100.00
编制： | [5 empty] | 复核：

## 【01表】表A.0.2-5 总预算表（07样式）
表A.0.2-5 总预算表（07样式）
建设项目名称：平等村红军小学至中凉亭通组道路硬化工程
编制范围：平等村红军小学至中凉亭通组道路硬化工程 | [9 empty] | 第 1 页 | 共 2 页 | 01表
项 | 目 | 节 | 细目 | 工程或费用名称 | 单位 | 数量 |  | 金额（元） | 技术经济指标 | 各项费用比例(%) | 备注
|  |  |  | 第100章至第700章合计 |  |  |  | 893526.44 |  | 100.00
|  |  |  | 清单 第100章 总 则 |  |  |  | 13582.66 |  | 1.52
| 101 |  |  | 通则 |  |  |  | 2859.51 |  | 0.32
|  | 101-1 |  | 保险费 |  |  |  | 2859.51 |  | 0.32
|  |  | -a | 按合同条款规定，提供建筑工程一切险 | 总额 | 1 |  | 2144.63 | 2144.63 | 0.24
|  |  | -b | 按合同条款规定，提供第三者责任险 | 总额 | 1 |  | 714.88 | 714.88 | 0.08
| 102 |  |  | 工程管理 |  |  |  | 10723.15 |  | 1.20
|  | 102-3 |  | 安全生产费 | 总额 | 1 |  | 10723.15 | 10723.15 | 1.20
|  |  |  | 清单 第200章 路 基 |  |  |  | 97018.27 |  | 10.86
| 202 |  |  | 场地清理 |  |  |  | 397.1 |  | 0.04
|  | 202-2 |  | 挖除旧路面 |  |  |  | 397.1 |  | 0.04
|  |  | -b | 机械整修路拱 | m2 | 2090 |  | 397.1 | 0.19 | 0.04
| 203 |  |  | 挖方路基 |  |  |  | 13835.8 |  | 1.55
|  | 203-2 |  | 改河、改渠、改路挖方 |  |  |  | 13835.8 |  | 1.55
|  |  | -a | 挖土方 | m3 | 1045 |  | 13835.8 | 13.24 | 1.55
| 209 |  |  | 挡土墙 |  |  |  | 82785.37 |  | 9.27
|  | 209-5 |  | 现浇C20片石混凝土挡土墙 |  |  |  | 82785.37 |  | 9.27
|  |  | -a | 现浇C20片石混凝土 | m3 | 131.168 |  | 82785.37 | 631.14 | 9.27
|  |  |  | 清单 第300章 路 面 |  |  |  | 782925.51 |  | 87.62
| 306 |  |  | 级配碎（砾）石底基层、基层 |  |  |  | 24296.9 |  | 2.72
|  | 306-3 |  | 级配碎石基层 |  |  |  | 24296.9 |  | 2.72
|  |  | -a | 厚100mm | m2 | 1145 |  | 24296.9 | 21.22 | 2.72
| 312 |  |  | 厚18cmC30水泥混凝土面板 |  |  |  | 758628.61 |  | 84.90
|  | 312-1 |  | C30水泥混凝土面板 |  |  |  | 758628.61 |  | 84.90
|  |  | -a | 厚18m（混凝土弯拉强度4.5MPa） | m3 | 1232.1 |  | 758628.61 | 615.72 | 84.90
编制： | [6 empty] | 复核：
表A.0.2-5 总预算表（07样式）
建设项目名称：平等村红军小学至中凉亭通组道路硬化工程
编制范围：平等村红军小学至中凉亭通组道路硬化工程 | [9 empty] | 第 2 页 | 共 2 页 | 01表
项 | 目 | 节 | 细目 | 工程或费用名称 | 单位 | 数量 |  | 金额（元） | 技术经济指标 | 各项费用比例(%) | 备注
已包含在清单合计中的材料、工程设备、专业工程暂估价合计
|  |  |  | 清单合计减去材料、工程设备、专业工程暂估价合计 |  |  |  | 893526.44 |  | 100.00
计日工合计
劳务
材料
施工机械
暂列金额（不含计日工总额）
|  |  |  | 投标报价 |  |  |  | 893526.44 |  | 100.00
编制： | [6 empty] | 复核：

## 【02表】表A.0.2-6 人工、主要材料、施工机械台班数量汇
表A.0.2-6 人工、主要材料、施工机械台班数量汇总表
建设项目名称：平等村红军小学至中凉亭通组道路硬化工程
编制范围：平等村红军小学至中凉亭通组道路硬化工程 | [7 empty] | 第 1 页 | 共 2 页 |  | 02表
代号 | 规格名称 | 单位 | 单价(元) | 总数量 | 分项统计 |  |  |  |  | 场外运输损耗
[5 empty] | 清单 第200章 路 基 | 清单 第300章 路 面 |  |  | 辅助生产 | ％ | 数量
1001001 | 人工 | 工日 | 101.25 | 1247.117 | 154.083 | 1093.035
1051001 | 机械工 | 工日 | 101.25 | 188.147 | 22.508 | 165.639
2001001 | HPB300钢筋 | t | 3614.92 | 0.027 |  | 0.027
2001021 | 8～12号铁丝（镀锌铁丝） | kg | 6.02 | 27.545 | 27.545
2003004 | 型钢（工字钢,角钢） | t | 3827.31 | 0.329 |  | 0.329
2003026 | 组合钢模板 | t | 4420 | 0.21 | 0.21
2009028 | 铁件（铁件） | kg | 5.97 | 665.022 | 665.022
3001001 | 石油沥青 | t | 3450 | 0.623 |  | 0.623
3003003 | 柴油（0号,－10号,－20号） | kg | 8.14 | 2102.388 | 815.108 | 1287.28
3005001 | 煤 | t | 561.95 | 0.123 |  | 0.123
3005002 | 电 | kW·h | 0.61 | 2560.693 | 191.951 | 2368.742
3005004 | 水 | m3 | 3.3 | 315.983 | 131.168 | 184.815
4003001 | 原木（混合规格） | m3 | 1283.19 | 0.525 | 0.525
4003002 | 锯材（中板δ＝19～35mm,中方混合规格） | m3 | 1504.42 | 0.479 |  | 0.479
5001013 | PVC塑料管(Φ50mm)（Φ50mm） | m | 5.49 | 23.61 | 23.61
5503005 | 中（粗）砂（混凝土、砂浆用堆方） | m3 | 150.36 | 639.619 | 61.518 | 578.101
5505005 | 片石（码方） | m3 | 116.38 | 28.726 | 28.726
5505013 | 碎石（4cm）（最大粒径4cm堆方） | m3 | 140.65 | 1055.663 |  | 1055.663
5505015 | 碎石（8cm）（最大粒径8cm堆方） | m3 | 140.65 | 93.654 | 93.654
5505016 | 碎石（未筛分碎石统料堆方） | m3 | 140.65 | 142.507 |  | 142.507
5509002 | 42.5级水泥 | t | 486.9 | 478.253 | 32.11 | 446.143
7801001 | 其他材料费 | 元 | 1 | 2022.927 | 261.024 | 1761.903
编制： | [6 empty] | 复核：
表A.0.2-6 人工、主要材料、施工机械台班数量汇总表
建设项目名称：平等村红军小学至中凉亭通组道路硬化工程
编制范围：平等村红军小学至中凉亭通组道路硬化工程 | [7 empty] | 第 2 页 | 共 2 页 |  | 02表
代号 | 规格名称 | 单位 | 单价(元) | 总数量 | 分项统计 |  |  |  |  | 场外运输损耗
[5 empty] | 清单 第200章 路 基 | 清单 第300章 路 面 |  |  | 辅助生产 | ％ | 数量
8001027 | 斗容量1.0m3履带式单斗挖掘机（WY100液压） | 台班 | 1237.39 | 2.069 | 2.069
8001058 | 功率120kW以内平地机（F155） | 台班 | 1237.26 | 0.476 | 0.167 | 0.309
8001079 | 机械自身质量8～10t光轮压路机（2Y-8/10） | 台班 | 407.7 | 0.272 | 0.272
8001081 | 机械自身质量12～15t光轮压路机（3Y-12/15） | 台班 | 610.06 | 0.263 |  | 0.263
8001083 | 机械自身质量18～21t光轮压路机（3Y-18/21） | 台班 | 789.34 | 0.504 |  | 0.504
8003079 | 混凝土电动真空吸水机组（含吸垫5m×5m） | 台班 | 132.93 | 16.907 |  | 16.907
8003085 | 电动混凝土切缝机(含锯片摊销费用)（SLF） | 台班 | 200.7 | 17.017 |  | 17.017
8005002 | 出料容量250L以内强制式混凝土搅拌机（JD250） | 台班 | 159.82 | 36.124 | 3.542 | 32.582
8007016 | 装载质量12t以内自卸汽车（T138,SX360） | 台班 | 880.43 | 9.238 | 9.238
8007043 | 容量10000L以内洒水汽车（YGJ5170GSSJN） | 台班 | 1137.56 | 7.804 |  | 7.804
8007046 | 装载质量1.0t以内机动翻斗车（F10A） | 台班 | 214.06 | 89.943 |  | 89.943
8009026 | 提升质量8t以内汽车式起重机（QY8） | 台班 | 723.99 | 2.492 | 2.492
8099001 | 小型机具使用费 | 元 | 1 | 1720.796 | 173.142 | 1547.655
编制： | [6 empty] | 复核：

## 【03表】表A.0.2-7 建筑安装工程费计算表
表A.0.2-7 建筑安装工程费计算表
建设项目名称：平等村红军小学至中凉亭通组道路硬化工程
编制范围：平等村红军小学至中凉亭通组道路硬化工程 | [15 empty] | 第 1 页 |  | 共 2 页 |  | 03表
序号 | 分项编号 | 工程名称 | 单位 | 工程量 | 定额直接费(元） | 定额设备购置费（元） | 直接费（元） |  |  |  |  | 设备购置费 | 措施费 | 企业管理费 | 规费 | 利润 (元) | 税金 (元) |  | 金额合计（元）
[7 empty] | 人工费 | 材料费 | 施工机械使用费 | 合计 | [5 empty] | 费率（%） 7.42% | 税率（%） 9.0% |  | 合计 | 单价
1 | 2 | 3 | 4 | 5 | 6 | 7 | 8 | 9 | 10 | 11 |  | 12 | 13 | 14 | 15 | 16 | 17 |  | 18 | 19
1 | 100 | 清单 第100章 总 则 | [16 empty] | 13582.66
2 | 101 | 通则 | [16 empty] | 2859.51
3 | 101～1 | 保险费 | [16 empty] | 2859.51
4 | ～a | 按合同条款规定，提供建筑工程一切险 | 总额 | 1 | [14 empty] | 2144.63 | 2144.63
5 | ～b | 按合同条款规定，提供第三者责任险 | 总额 | 1 | [14 empty] | 714.88 | 714.88
6 | 102 | 工程管理 | [16 empty] | 10723.15
7 | 102～3 | 安全生产费 | 总额 | 1 | [14 empty] | 10723.15 | 10723.15
8 | 200 | 清单 第200章 路 基 |  |  | 61788.38 |  | 15600.87 | 47960.05 | 13554.63 | 77115.56 |  |  | 1234.29 |  | 5989.74 | 4676.28 | 8011.43 |  | 97018.27
9 | 202 | 场地清理 |  |  | 306.48 |  |  |  | 317.64 | 317.64 |  |  | 9.61 |  | 20.56 | 23.45 | 33.41 |  | 397.1
10 | 202～2 | 挖除旧路面 |  |  | 306.48 |  |  |  | 317.64 | 317.64 |  |  | 9.61 |  | 20.56 | 23.45 | 33.41 |  | 397.1
11 | ～b | 机械整修路拱 | m2 | 2090 | 306.48 |  |  |  | 317.64 | 317.64 |  |  | 9.61 |  | 20.56 | 23.45 | 33.41 |  | 397.1 | 0.19
12 | 203 | 挖方路基 |  |  | 10590.13 |  | 328 |  | 10693.52 | 11021.52 |  |  | 301.35 |  | 563.58 | 808.15 | 1142.51 |  | 13835.8
13 | 203～2 | 改河、改渠、改路挖方 |  |  | 10590.13 |  | 328 |  | 10693.52 | 11021.52 |  |  | 301.35 |  | 563.58 | 808.15 | 1142.51 |  | 13835.8
14 | ～a | 挖土方 | m3 | 1045 | 10590.13 |  | 328 |  | 10693.52 | 11021.52 |  |  | 301.35 |  | 563.58 | 808.15 | 1142.51 |  | 13835.8 | 13.24
15 | 209 | 挡土墙 |  |  | 50891.76 |  | 15272.87 | 47960.05 | 2543.47 | 65776.4 |  |  | 923.34 |  | 5405.6 | 3844.68 | 6835.5 |  | 82785.37
16 | 209～5 | 现浇C20片石混凝土挡土墙 |  |  | 50891.76 |  | 15272.87 | 47960.05 | 2543.47 | 65776.4 |  |  | 923.34 |  | 5405.6 | 3844.68 | 6835.5 |  | 82785.37
17 | ～a | 现浇C20片石混凝土 | m3 | 131.168 | 50891.76 |  | 15272.87 | 47960.05 | 2543.47 | 65776.4 |  |  | 923.34 |  | 5405.6 | 3844.68 | 6835.5 |  | 82785.37 | 631.14
18 | 300 | 清单 第300章 路 面 |  |  | 481756.84 |  | 110669.74 | 479340.49 | 41489.04 | 631499.27 |  |  | 7760.36 |  | 42692.62 | 36322.18 | 64644.7 |  | 782925.51
19 | 306 | 级配碎（砾）石底基层、基层 |  |  | 11906.12 |  | 57.97 | 20043.57 | 1097.13 | 21198.66 |  |  | 125.06 |  | 71.07 | 892.71 | 2005.88 |  | 24296.9
20 | 306～3 | 级配碎石基层 |  |  | 11906.12 |  | 57.97 | 20043.57 | 1097.13 | 21198.66 |  |  | 125.06 |  | 71.07 | 892.71 | 2005.88 |  | 24296.9
编制： | [10 empty] | 复核：
表A.0.2-7 建筑安装工程费计算表
建设项目名称：平等村红军小学至中凉亭通组道路硬化工程
编制范围：平等村红军小学至中凉亭通组道路硬化工程 | [15 empty] | 第 2 页 |  | 共 2 页 |  | 03表
序号 | 分项编号 | 工程名称 | 单位 | 工程量 | 定额直接费(元） | 定额设备购置费（元） | 直接费（元） |  |  |  |  | 设备购置费 | 措施费 | 企业管理费 | 规费 | 利润 (元) | 税金 (元) |  | 金额合计（元）
[7 empty] | 人工费 | 材料费 | 施工机械使用费 | 合计 | [5 empty] | 费率（%） 7.42% | 税率（%） 9.0% |  | 合计 | 单价
1 | 2 | 3 | 4 | 5 | 6 | 7 | 8 | 9 | 10 | 11 |  | 12 | 13 | 14 | 15 | 16 | 17 |  | 18 | 19
21 | ～a | 厚100mm | m2 | 1145 | 11906.12 |  | 57.97 | 20043.57 | 1097.13 | 21198.66 |  |  | 125.06 |  | 71.07 | 892.71 | 2005.88 |  | 24296.9 | 21.22
22 | 312 | 厚18cmC30水泥混凝土面板 |  |  | 469850.72 |  | 110611.78 | 459296.92 | 40391.91 | 610300.61 |  |  | 7635.31 |  | 42621.55 | 35429.46 | 62638.82 |  | 758628.61
23 | 312～1 | C30水泥混凝土面板 |  |  | 469850.72 |  | 110611.78 | 459296.92 | 40391.91 | 610300.61 |  |  | 7635.31 |  | 42621.55 | 35429.46 | 62638.82 |  | 758628.61
24 | ～a | 厚18m（混凝土弯拉强度4.5MPa） | m3 | 1232.1 | 469850.72 |  | 110611.78 | 459296.92 | 40391.91 | 610300.61 |  |  | 7635.31 |  | 42621.55 | 35429.46 | 62638.82 |  | 758628.61 | 615.72
合计 |  |  |  |  | 543545.22 |  | 126270.62 | 527300.54 | 55043.67 | 708614.82 |  |  | 8994.66 |  | 48682.35 | 40998.46 | 72656.13 |  | 893526.44
编制： | [10 empty] | 复核：

## 【04-1表】表A.0.2-9 综合费计算表
表A.0.2-9 综合费计算表
建设项目名称：平等村红军小学至中凉亭通组道路硬化工程
编制范围：平等村红军小学至中凉亭通组道路硬化工程 | [19 empty] | 第 1 页 |  | 共 1 页 |  | 04-1表
序号 | 工程名称 | 措施费 | [11 empty] | 企业管理费 | [5 empty] | 规费
|  | 冬季施工增加费 | 雨季施工增加费 | 夜间施工增加费 | 高原地区施工增加费 | 风沙地区施工增加费 | 沿海地区施工增加费 | 行车干扰施工增加费 | 施工辅助费 |  | 工地转移费 | 综合费用 |  | 基本费用 | 主副食运费补贴 | 职工探亲路费 | 职工取暖补贴 | 财务费用 | 综合费用 | 养老保险费 | 失业保险费 | 医疗保险费 | 工伤保险费 | 住房公积金 | 综合费用
[12 empty] | Ⅰ | Ⅱ
1 | 2 | 3 | 4 | 5 | 6 | 7 | 8 | 9 | 10 |  | 11 | 12 | 13 | 14 | 15 | 16 | 17 | 18 | 19 | 20 | 21 | 22 | 23 | 24 | 25
1 | 机械整修路拱 |  | 3.41 |  |  |  |  | 4.59 | 1.6 |  | Ⅰ 12: 8.01; Ⅱ 13: 1.6; Ⅱ 20: 9.82; Ⅱ 21: 0.31; Ⅱ 22: 4.6; Ⅱ 23: 0.61; Ⅱ 24: 5.22; Ⅱ 25: 20.56
2 | 挖土方 |  | 119.68 |  |  |  |  | 155.02 | 26.65 |  | Ⅰ 12: 274.7; Ⅱ 13: 26.65; Ⅱ 20: 269.17; Ⅱ 21: 8.41; Ⅱ 22: 126.17; Ⅱ 23: 16.82; Ⅱ 24: 143; Ⅱ 25: 563.58
3 | 现浇C20片石混凝土 |  | 140.15 |  |  |  |  | 171.98 | 611.21 |  | Ⅰ 12: 312.13; Ⅱ 13: 611.21; Ⅱ 20: 2581.78; Ⅱ 21: 80.68; Ⅱ 22: 1210.21; Ⅱ 23: 161.36; Ⅱ 24: 1371.57; Ⅱ 25: 5405.6
4 | 厚100mm |  | 12.18 |  |  |  |  | 15.49 | 97.39 |  | Ⅰ 12: 27.66; Ⅱ 13: 97.39; Ⅱ 20: 33.95; Ⅱ 21: 1.06; Ⅱ 22: 15.91; Ⅱ 23: 2.12; Ⅱ 24: 18.03; Ⅱ 25: 71.07
5 | 厚18m（混凝土弯拉强度4.5MPa） |  | 1724.57 |  |  |  |  | 2194.4 | 3716.34 |  | Ⅰ 12: 3918.97; Ⅱ 13: 3716.34; Ⅱ 20: 20356.56; Ⅱ 21: 636.14; Ⅱ 22: 9542.14; Ⅱ 23: 1272.29; Ⅱ 24: 10814.42; Ⅱ 25: 42621.55
6 | 合计： |  | 2000 |  |  |  |  | 2541.47 | 4453.18 |  | Ⅰ 12: 4541.47; Ⅱ 13: 4453.18; Ⅱ 20: 23251.27; Ⅱ 21: 726.6; Ⅱ 22: 10899.04; Ⅱ 23: 1453.21; Ⅱ 24: 12352.24; Ⅱ 25: 48682.35
编制： | [9 empty] | 复核：

## 【09表】表A.0.2-14 人工、材料、施工机械台班单价汇总
表A.0.2-14 人工、材料、施工机械台班单价汇总表
建设项目名称：平等村红军小学至中凉亭通组道路硬化工程
编制范围：平等村红军小学至中凉亭通组道路硬化工程 | [10 empty] | 第 1 页 |  | 共 1 页 |  | 09表
序号 | 名称 | 单位 | 代号 | 预算单价 (元) | 备注 | 序号 |  | 名称 | 单位 | 代号 |  | 预算单价 (元) |  | 备注
1 | 人工 | 工日 | 1001001 | 101.25 |  | 19 |  | 碎石（8cm）最大粒径8cm堆方 | m3 | 5505015 |  | 140.65
2 | 机械工 | 工日 | 1051001 | 101.25 |  | 20 |  | 碎石未筛分碎石统料堆方 | m3 | 5505016 |  | 140.65
3 | HPB300钢筋 | t | 2001001 | 3614.92 |  | 21 |  | 42.5级水泥 | t | 5509002 |  | 486.9
4 | 8～12号铁丝镀锌铁丝 | kg | 2001021 | 6.02 |  | 22 |  | 其他材料费 | 元 | 7801001 |  | 1
5 | 型钢工字钢,角钢 | t | 2003004 | 3827.31 |  | 23 |  | 斗容量1.0m3履带式单斗挖掘机WY100液压 | 台班 | 8001027 |  | 1237.39
6 | 组合钢模板 | t | 2003026 | 4420
[6 empty] | 24 |  | 功率120kW以内平地机F155 | 台班 | 8001058 |  | 1237.26
7 | 铁件铁件 | kg | 2009028 | 5.97
[6 empty] | 25 |  | 机械自身质量8～10t光轮压路机2Y-8/10 | 台班 | 8001079 |  | 407.7
8 | 石油沥青 | t | 3001001 | 3450
[6 empty] | 26 |  | 机械自身质量12～15t光轮压路机3Y-12/15 | 台班 | 8001081 |  | 610.06
9 | 柴油0号,－10号,－20号 | kg | 3003003 | 8.14
[6 empty] | 27 |  | 机械自身质量18～21t光轮压路机3Y-18/21 | 台班 | 8001083 |  | 789.34
10 | 煤 | t | 3005001 | 561.95
[6 empty] | 28 |  | 混凝土电动真空吸水机组含吸垫5m×5m | 台班 | 8003079 |  | 132.93
11 | 电 | kW·h | 3005002 | 0.61
[6 empty] | 29 |  | 电动混凝土切缝机(含锯片摊销费用)SLF | 台班 | 8003085 |  | 200.7
12 | 水 | m3 | 3005004 | 3.3
[6 empty] | 30 |  | 出料容量250L以内强制式混凝土搅拌机JD250 | 台班 | 8005002 |  | 159.82
13 | 原木混合规格 | m3 | 4003001 | 1283.19
[6 empty] | 31 |  | 装载质量12t以内自卸汽车T138,SX360 | 台班 | 8007016 |  | 880.43
14 | 锯材中板δ＝19～35mm,中方混合规格 | m3 | 4003002 | 1504.42
[6 empty] | 32 |  | 容量10000L以内洒水汽车YGJ5170GSSJN | 台班 | 8007043 |  | 1137.56
15 | PVC塑料管(Φ50mm)Φ50mm | m | 5001013 | 5.49
[6 empty] | 33 |  | 装载质量1.0t以内机动翻斗车F10A | 台班 | 8007046 |  | 214.06
16 | 中（粗）砂混凝土、砂浆用堆方 | m3 | 5503005 | 150.36
[6 empty] | 34 |  | 提升质量8t以内汽车式起重机QY8 | 台班 | 8009026 |  | 723.99
17 | 片石码方 | m3 | 5505005 | 116.38
[6 empty] | 35 |  | 小型机具使用费 | 元 | 8099001 |  | 1
18 | 碎石（4cm）最大粒径4cm堆方 | m3 | 5505013 | 140.65
[6 empty] | 36 |  | 定额基价 | 元 | 1999 |  | 1
编制： | [6 empty] | 复核：

## 【21-2表】表A.0.3-2 分项工程预算表
表A.0.3-2 分项工程预算表
编制范围：平等村红军小学至中凉亭通组道路硬化工程
分项编号：-b |  | 工程名称：机械整修路拱 | [5 empty] | 单位：m2 |  |  | 数量：2090.0 |  |  |  |  | 单价： | 0.19 | 第 1 页 |  | 共 7 页 |  | 21-2表
代 号 | 工 程 项 目 |  |  |  |  | 整修路基 | [13 empty] | 合 计
| 工 程 细 目 |  |  |  |  | 机械整修路拱
| 定 额 单 位 |  |  |  |  | 1000m2
| 工 程 数 量 |  |  |  |  | 2.09
| 定 额 表 号 |  |  |  |  | 1～1～20～1
| 工、料、机名称 |  |  | 单位 | 单价(元) | 定额 | 数量 |  | 金额(元) | 定额 |  |  | 数量 |  | 金额(元) |  | 定额 | 数量 | 金额(元) | 数量 | 金额(元)
8001058 | 功率120kW以内平地机F155 |  |  | 台班 | 1237.26 | 0.08 | 0.17 |  | 206.87 | [10 empty] | 0.17 | 206.87
8001079 | 机械自身质量8～10t光轮压路机2Y-8/10 |  |  | 台班 | 407.7 | 0.13 | 0.27 |  | 110.77 | [10 empty] | 0.27 | 110.77
9999001 | 定额基价 |  |  | 元 | 1 | 147 | 306 |  | 306 | [10 empty] | 306 | 306
| 直接费 |  |  | 元 |  |  |  |  | 317.64 | [11 empty] | 317.64
| 措施费 |  | Ⅰ | 元 |  | 306.48 | 2.613 | % | 8.01 | [11 empty] | 8.01
|  |  | Ⅱ | 元 |  | 306.48 | 0.521 | % | 1.6 | [11 empty] | 1.6
| 企业管理费 |  |  | 元 |  | 306.48
| 规费 |  |  | 元 |  | 61.37 | 33.5 | % | 20.56 | [11 empty] | 20.56
| 利润 |  |  | 元 |  | 316.09 | 7.42 | % | 23.45 | [11 empty] | 23.45
| 税金 |  |  | 元 |  | 371.26 | 9 | % | 33.41 | [11 empty] | 33.41
| 金额合计 |  |  | 元 |  |  |  |  | 404.67 | [11 empty] | 404.67
编制： | [11 empty] | 复核：
表A.0.3-2 分项工程预算表
编制范围：平等村红军小学至中凉亭通组道路硬化工程
分项编号：-a |  | 工程名称：挖土方 | [5 empty] | 单位：m3 |  |  | 数量：1045.0 |  |  |  |  | 单价： | 13.24 | 第 2 页 |  | 共 7 页 |  | 21-2表
代 号 | 工 程 项 目 |  |  |  |  | 挖掘机挖装土、石方 |  |  |  | 自卸汽车运土、石方 | [9 empty] | 合 计
| 工 程 细 目 |  |  |  |  | 斗容量1.0m3以内挖掘机挖装普通土 |  |  |  | 装载质量12t以内自卸汽车运土3km
| 定 额 单 位 |  |  |  |  | 1000m3天然密实方 |  |  |  | 1000m3天然密实方
| 工 程 数 量 |  |  |  |  | 1.045 |  |  |  | 1.045
| 定 额 表 号 |  |  |  |  | 1～1～9～5 |  |  |  | 1～1～11～7改
| 工、料、机名称 |  |  | 单位 | 单价(元) | 定额 | 数量 |  | 金额(元) | 定额 |  |  | 数量 |  | 金额(元) |  | 定额 | 数量 | 金额(元) | 数量 | 金额(元)
1001001 | 人工 |  |  | 工日 | 101.25 | 3.1 | 3.24 |  | 328 | [10 empty] | 3.24 | 328
8001027 | 斗容量1.0m3履带式单斗挖掘机WY100液压 |  |  | 台班 | 1237.39 | 1.98 | 2.07 |  | 2560.28 | [10 empty] | 2.07 | 2560.28
8007016 | 装载质量12t以内自卸汽车T138,SX360 |  |  | 台班 | 880.43 |  |  |  |  | 8.84 |  |  | 9.24 |  | 8133.24 |  |  |  |  | 9.24 | 8133.24
9999001 | 定额基价 |  |  | 元 | 1 | 2696 | 2817 |  | 2817 | 7439 |  |  | 7773 |  | 7773 |  |  |  |  | 10590 | 10590
| 直接费 |  |  | 元 |  |  |  |  | 2888.28 | [5 empty] | 8133.24 | [5 empty] | 11021.52
| 措施费 |  | Ⅰ | 元 |  | 2816.89 | 2.613 | % | 73.61 | 7773.24 |  |  | 2.587 | % | 201.09 | [5 empty] | 274.7
|  |  | Ⅱ | 元 |  | 2816.89 | 0.521 | % | 14.68 | 7773.24 |  |  | 0.154 | % | 11.97 | [5 empty] | 26.65
| 企业管理费 |  |  | 元 |  | 2816.89 |  |  |  | 7773.24
| 规费 |  |  | 元 |  | 746.99 | 33.5 | % | 250.24 | 935.33 |  |  | 33.5 | % | 313.34 | [5 empty] | 563.58
| 利润 |  |  | 元 |  | 2905.18 | 7.42 | % | 215.56 | 7986.31 |  |  | 7.42 | % | 592.58 | [5 empty] | 808.15
| 税金 |  |  | 元 |  | 3442.37 | 9 | % | 309.81 | 9252.22 |  |  | 9 | % | 832.7 | [5 empty] | 1142.51
| 金额合计 |  |  | 元 |  |  |  |  | 3752.18 | [5 empty] | 10084.92 | [5 empty] | 13837.1
编制： | [11 empty] | 复核：
表A.0.3-2 分项工程预算表
编制范围：平等村红军小学至中凉亭通组道路硬化工程
分项编号：-a |  | 工程名称：现浇C20片石混凝土 | [5 empty] | 单位：m3 |  |  | 数量：131.168 |  |  |  |  | 单价： | 631.14 | 第 3 页 |  | 共 7 页 |  | 21-2表
代 号 | 工 程 项 目 |  |  |  |  | 现浇混凝土挡土墙 | [13 empty] | 合 计
| 工 程 细 目 |  |  |  |  | 现浇片石混凝土挡土墙
| 定 额 单 位 |  |  |  |  | 10m3
| 工 程 数 量 |  |  |  |  | 13.1168
| 定 额 表 号 |  |  |  |  | 1～4～19～1改
| 工、料、机名称 |  |  | 单位 | 单价(元) | 定额 | 数量 |  | 金额(元) | 定额 |  |  | 数量 |  | 金额(元) |  | 定额 | 数量 | 金额(元) | 数量 | 金额(元)
1001001 | 人工 |  |  | 工日 | 101.25 | 11.5 | 150.84 |  | 15272.87 | [10 empty] | 150.84 | 15272.87
2001021 | 8～12号铁丝镀锌铁丝 |  |  | kg | 6.02 | 2.1 | 27.55 |  | 165.82 | [10 empty] | 27.55 | 165.82
2003026 | 组合钢模板 |  |  | t | 4420 | 0.02 | 0.21 |  | 927.62 | [10 empty] | 0.21 | 927.62
2009028 | 铁件铁件 |  |  | kg | 5.97 | 50.7 | 665.02 |  | 3970.18 | [10 empty] | 665.02 | 3970.18
3005004 | 水 |  |  | m3 | 3.3 | 10 | 131.17 |  | 432.85 | [10 empty] | 131.17 | 432.85
4003001 | 原木混合规格 |  |  | m3 | 1283.19 | 0.04 | 0.52 |  | 673.25 | [10 empty] | 0.52 | 673.25
5001013 | PVC塑料管(Φ50mm)Φ50mm |  |  | m | 5.49 | 1.8 | 23.61 |  | 129.62 | [10 empty] | 23.61 | 129.62
5503005 | 中（粗）砂混凝土、砂浆用堆方 |  |  | m3 | 150.36 | 4.69 | 61.52 |  | 9249.82 | [10 empty] | 61.52 | 9249.82
5505005 | 片石码方 |  |  | m3 | 116.38 | 2.19 | 28.73 |  | 3343.11 | [10 empty] | 28.73 | 3343.11
5505015 | 碎石（8cm）最大粒径8cm堆方 |  |  | m3 | 140.65 | 7.14 | 93.65 |  | 13172.43 | [10 empty] | 93.65 | 13172.43
5509002 | 42.5级水泥 |  |  | t | 486.9 | 2.45 | 32.11 |  | 15634.32 | [10 empty] | 32.11 | 15634.32
7801001 | 其他材料费 |  |  | 元 | 1 | 19.9 | 261.02 |  | 261.02 | [10 empty] | 261.02 | 261.02
8005002 | 出料容量250L以内强制式混凝土搅拌机JD250 |  |  | 台班 | 159.82 | 0.27 | 3.54 |  | 566.01 | [10 empty] | 3.54 | 566.01
8009026 | 提升质量8t以内汽车式起重机QY8 |  |  | 台班 | 723.99 | 0.19 | 2.49 |  | 1804.32 | [10 empty] | 2.49 | 1804.32
8099001 | 小型机具使用费 |  |  | 元 | 1 | 13.2 | 173.14 |  | 173.14 | [10 empty] | 173.14 | 173.14
9999001 | 定额基价 |  |  | 元 | 1 | 3880 | 50892 |  | 50892 | [10 empty] | 50892 | 50892
编制： | [11 empty] | 复核：
表A.0.3-2 分项工程预算表
编制范围：平等村红军小学至中凉亭通组道路硬化工程
分项编号：-a |  | 工程名称：现浇C20片石混凝土 | [5 empty] | 单位：m3 |  |  | 数量：131.168 |  |  |  |  | 单价： | 631.14 | 第 4 页 |  | 共 7 页 |  | 21-2表
代 号 | 工 程 项 目 |  |  |  |  | 现浇混凝土挡土墙 | [13 empty] | 合 计
| 工 程 细 目 |  |  |  |  | 现浇片石混凝土挡土墙
| 定 额 单 位 |  |  |  |  | 10m3
| 工 程 数 量 |  |  |  |  | 13.1168
| 定 额 表 号 |  |  |  |  | 1～4～19～1改
| 工、料、机名称 |  |  | 单位 | 单价(元) | 定额 | 数量 |  | 金额(元) | 定额 |  |  | 数量 |  | 金额(元) |  | 定额 | 数量 | 金额(元) | 数量 | 金额(元)
| 直接费 |  |  | 元 |  |  |  |  | 65776.4 | [11 empty] | 65776.4
| 措施费 |  | Ⅰ | 元 |  | 18612.48 | 1.677 | % | 312.13 | [11 empty] | 312.13
|  |  | Ⅱ | 元 |  | 50891.76 | 1.201 | % | 611.21 | [11 empty] | 611.21
| 企业管理费 |  |  | 元 |  | 50891.76
| 规费 |  |  | 元 |  | 16136.12 | 33.5 | % | 5405.6 | [11 empty] | 5405.6
| 利润 |  |  | 元 |  | 51815.11 | 7.42 | % | 3844.68 | [11 empty] | 3844.68
| 税金 |  |  | 元 |  | 75950.02 | 9 | % | 6835.5 | [11 empty] | 6835.5
| 金额合计 |  |  | 元 |  |  |  |  | 82785.52 | [11 empty] | 82785.52
编制： | [11 empty] | 复核：
表A.0.3-2 分项工程预算表
编制范围：平等村红军小学至中凉亭通组道路硬化工程
分项编号：-a |  | 工程名称：厚100mm | [5 empty] | 单位：m2 |  |  | 数量：1145.0 |  |  |  |  | 单价： | 21.22 | 第 5 页 |  | 共 7 页 |  | 21-2表
代 号 | 工 程 项 目 |  |  |  |  | 路面垫层 | [13 empty] | 合 计
| 工 程 细 目 |  |  |  |  | 路面垫层机械铺碎石(压实厚度10cm)
| 定 额 单 位 |  |  |  |  | 1000m2
| 工 程 数 量 |  |  |  |  | 1.145
| 定 额 表 号 |  |  |  |  | 2～1～1～15改
| 工、料、机名称 |  |  | 单位 | 单价(元) | 定额 | 数量 |  | 金额(元) | 定额 |  |  | 数量 |  | 金额(元) |  | 定额 | 数量 | 金额(元) | 数量 | 金额(元)
1001001 | 人工 |  |  | 工日 | 101.25 | 0.5 | 0.57 |  | 57.97 | [10 empty] | 0.57 | 57.97
5505016 | 碎石未筛分碎石统料堆方 |  |  | m3 | 140.65 | 124.46 | 142.51 |  | 20043.57 | [10 empty] | 142.51 | 20043.57
8001058 | 功率120kW以内平地机F155 |  |  | 台班 | 1237.26 | 0.27 | 0.31 |  | 382.5 | [10 empty] | 0.31 | 382.5
8001081 | 机械自身质量12～15t光轮压路机3Y-12/15 |  |  | 台班 | 610.06 | 0.23 | 0.26 |  | 160.66 | [10 empty] | 0.26 | 160.66
8001083 | 机械自身质量18～21t光轮压路机3Y-18/21 |  |  | 台班 | 789.34 | 0.44 | 0.5 |  | 397.67 | [10 empty] | 0.5 | 397.67
8007043 | 容量10000L以内洒水汽车YGJ5170GSSJN |  |  | 台班 | 1137.56 | 0.12 | 0.14 |  | 156.3 | [10 empty] | 0.14 | 156.3
9999001 | 定额基价 |  |  | 元 | 1 | 10398 | 11906 |  | 11906 | [10 empty] | 11906 | 11906
| 直接费 |  |  | 元 |  |  |  |  | 21198.66 | [11 empty] | 21198.66
| 措施费 |  | Ⅰ | 元 |  | 1114.09 | 2.483 | % | 27.66 | [11 empty] | 27.66
|  |  | Ⅱ | 元 |  | 11906.12 | 0.818 | % | 97.39 | [11 empty] | 97.39
| 企业管理费 |  |  | 元 |  | 11906.12
| 规费 |  |  | 元 |  | 212.16 | 33.5 | % | 71.07 | [11 empty] | 71.07
| 利润 |  |  | 元 |  | 12031.17 | 7.42 | % | 892.71 | [11 empty] | 892.71
| 税金 |  |  | 元 |  | 22287.5 | 9 | % | 2005.88 | [11 empty] | 2005.88
| 金额合计 |  |  | 元 |  |  |  |  | 24293.38 | [11 empty] | 24293.38
编制： | [11 empty] | 复核：
表A.0.3-2 分项工程预算表
编制范围：平等村红军小学至中凉亭通组道路硬化工程
分项编号：-a |  | 工程名称：厚18m（混凝土弯拉强度4.5MPa） | [5 empty] | 单位：m3 |  |  | 数量：1232.1 |  |  |  |  | 单价： | 615.72 | 第 6 页 |  | 共 7 页 |  | 21-2表
代 号 | 工 程 项 目 |  |  |  |  | 普通混凝土 |  |  |  | 混凝土运输 | [9 empty] | 合 计
| 工 程 细 目 |  |  |  |  | 人工铺筑混凝土路面厚度18cm |  |  |  | 装载质量1t以内机动翻斗车运混凝土500m
| 定 额 单 位 |  |  |  |  | 1000m2路面 |  |  |  | 100m3
| 工 程 数 量 |  |  |  |  | 6.845 |  |  |  | 12.321
| 定 额 表 号 |  |  |  |  | 2～2～17～1改 |  |  |  | 4～11～11～20改
| 工、料、机名称 |  |  | 单位 | 单价(元) | 定额 | 数量 |  | 金额(元) | 定额 |  |  | 数量 |  | 金额(元) |  | 定额 | 数量 | 金额(元) | 数量 | 金额(元)
1001001 | 人工 |  |  | 工日 | 101.25 | 159.6 | 1092.46 |  | 110611.78 | [10 empty] | 1092.46 | 110611.78
2001001 | HPB300钢筋 |  |  | t | 3614.92 |  | 0.03 |  | 98.98 | [10 empty] | 0.03 | 98.98
2003004 | 型钢工字钢,角钢 |  |  | t | 3827.31 | 0.05 | 0.33 |  | 1257.5 | [10 empty] | 0.33 | 1257.5
3001001 | 石油沥青 |  |  | t | 3450 | 0.09 | 0.62 |  | 2148.99 | [10 empty] | 0.62 | 2148.99
3005001 | 煤 |  |  | t | 561.95 | 0.02 | 0.12 |  | 69.24 | [10 empty] | 0.12 | 69.24
3005004 | 水 |  |  | m3 | 3.3 | 27 | 184.82 |  | 609.89 | [10 empty] | 184.82 | 609.89
4003002 | 锯材中板δ＝19～35mm,中方混合规格 |  |  | m3 | 1504.42 | 0.07 | 0.48 |  | 720.84 | [10 empty] | 0.48 | 720.84
5503005 | 中（粗）砂混凝土、砂浆用堆方 |  |  | m3 | 150.36 | 84.46 | 578.1 |  | 86923.31 | [10 empty] | 578.1 | 86923.31
5505013 | 碎石（4cm）最大粒径4cm堆方 |  |  | m3 | 140.65 | 154.22 | 1055.66 |  | 148479.04 | [10 empty] | 1055.66 | 148479.04
5509002 | 42.5级水泥 |  |  | t | 486.9 | 65.18 | 446.14 |  | 217227.23 | [10 empty] | 446.14 | 217227.23
7801001 | 其他材料费 |  |  | 元 | 1 | 257.4 | 1761.9 |  | 1761.9 | [10 empty] | 1761.9 | 1761.9
8003079 | 混凝土电动真空吸水机组含吸垫5m×5m |  |  | 台班 | 132.93 | 2.47 | 16.91 |  | 2247.47 | [10 empty] | 16.91 | 2247.47
8003085 | 电动混凝土切缝机(含锯片摊销费用)SLF |  |  | 台班 | 200.7 | 2.49 | 17.02 |  | 3415.25 | [10 empty] | 17.02 | 3415.25
8005002 | 出料容量250L以内强制式混凝土搅拌机JD250 |  |  | 台班 | 159.82 | 4.76 | 32.58 |  | 5207.29 | [10 empty] | 32.58 | 5207.29
8007043 | 容量10000L以内洒水汽车YGJ5170GSSJN |  |  | 台班 | 1137.56 | 1.12 | 7.67 |  | 8720.99 | [10 empty] | 7.67 | 8720.99
8007046 | 装载质量1.0t以内机动翻斗车F10A |  |  | 台班 | 214.06 |  |  |  |  | 7.3 |  |  | 89.94 |  | 19253.26 |  |  |  |  | 89.94 | 19253.26
8099001 | 小型机具使用费 |  |  | 元 | 1 | 226.1 | 1547.65 |  | 1547.65 | [10 empty] | 1547.65 | 1547.65
9999001 | 定额基价 |  |  | 元 | 1 | 65846 | 450718 |  | 450718 | 1553 |  |  | 19133 |  | 19133 |  |  |  |  | 469851 | 469851
编制： | [11 empty] | 复核：
表A.0.3-2 分项工程预算表
编制范围：平等村红军小学至中凉亭通组道路硬化工程
分项编号：-a |  | 工程名称：厚18m（混凝土弯拉强度4.5MPa） | [5 empty] | 单位：m3 |  |  | 数量：1232.1 |  |  |  |  | 单价： | 615.72 | 第 7 页 |  | 共 7 页 |  | 21-2表
代 号 | 工 程 项 目 |  |  |  |  | 普通混凝土 |  |  |  | 混凝土运输 | [9 empty] | 合 计
| 工 程 细 目 |  |  |  |  | 人工铺筑混凝土路面厚度18cm |  |  |  | 装载质量1t以内机动翻斗车运混凝土500m
| 定 额 单 位 |  |  |  |  | 1000m2路面 |  |  |  | 100m3
| 工 程 数 量 |  |  |  |  | 6.845 |  |  |  | 12.321
| 定 额 表 号 |  |  |  |  | 2～2～17～1改 |  |  |  | 4～11～11～20改
| 工、料、机名称 |  |  | 单位 | 单价(元) | 定额 | 数量 |  | 金额(元) | 定额 |  |  | 数量 |  | 金额(元) |  | 定额 | 数量 | 金额(元) | 数量 | 金额(元)
| 直接费 |  |  | 元 |  |  |  |  | 591047.34 | [5 empty] | 19253.26 | [5 empty] | 610300.61
| 措施费 |  | Ⅰ | 元 |  | 137898.03 | 2.483 | % | 3424.01 | 19132.74 |  |  | 2.587 | % | 494.96 | [5 empty] | 3918.97
|  |  | Ⅱ | 元 |  | 450717.98 | 0.818 | % | 3686.87 | 19132.74 |  |  | 0.154 | % | 29.46 | [5 empty] | 3716.34
| 企业管理费 |  |  | 元 |  | 450717.98 |  |  |  | 19132.74
| 规费 |  |  | 元 |  | 118121.74 | 33.5 | % | 39570.78 | 9106.76 |  |  | 33.5 | % | 3050.76 | [5 empty] | 42621.55
| 利润 |  |  | 元 |  | 457828.85 | 7.42 | % | 33970.9 | 19657.17 |  |  | 7.42 | % | 1458.56 | [5 empty] | 35429.46
| 税金 |  |  | 元 |  | 671699.91 | 9 | % | 60452.99 | 24287.02 |  |  | 9 | % | 2185.83 | [5 empty] | 62638.82
| 金额合计 |  |  | 元 |  |  |  |  | 732152.9 | [5 empty] | 26472.85 | [5 empty] | 758625.75
编制： | [11 empty] | 复核：