## 工程量清单表
工程量清单全子目上限价
合同段：S202线阳朔大洞坪村K137+420～K137+620沥青路面修复养护工程 |  |  |  |  | 标表2
清单 第100章 总 则
子目号 | 子目名称 | 单位 | 数量 | 单价 | 合价
101 | 通则
101-1 | 保险费
-c | 交通运输工程建设领域安全生产责任保险 | 总额 | 1 | 4768 | 4768
102 | 工程管理
102-3 | 安全生产费（按最高投标报价的1.5%） | 总额 | 1 | 15851 | 15851
102-4 | 工程保通管理费 | 总额 | 1 | 14000 | 14000
103 | 临时工程与设施
103-1 | 临时道路修建、养护与拆除（包括原道路的养护） | 总额 | 1 | 10864 | 10864
104 | 承包人驻地建设
104-1 | 承包人驻地建设 | 总额 | 1 | 6223 | 6223
清单 第100章 合计 人民币 51706 元
清单 第 1 页 |  |  |  |  | 共 5 页
工程量清单全子目上限价
合同段：S202线阳朔大洞坪村K137+420～K137+620沥青路面修复养护工程 |  |  |  |  | 标表2
清单 第200章 路 基
子目号 | 子目名称 | 单位 | 数量 | 单价 | 合价
202 | 场地清理
202-2 | 旧路面清除
-b | 挖除10cm旧沥青结构层 | m3 | 67.75 | 24.59 | 1666
202-3 | 拆除旧结构物（拆除浆砌片石） | m3 | 93.5 | 33.53 | 3135
203 | 挖方路基
203-1 | 路基挖方
-a | 挖土方 | m3 | 2 | 10 | 20
204 | 填方路基
204-1 | 路基填筑（包括填前压实）
-d | 借土填方 | m3 | 1185 | 123.92 | 146845
207 | 重建或新增排水工程
207-1 | 边沟
-c-1 | 边沟墙加高 | m3 | 15.81 | 576.15 | 9109
-c-2 | C20加高路肩墙 | m3 | 13.8 | 589.35 | 8133
209 | 挡土墙
209-5 | C20片石砼挡土墙
-a-1 | 路肩式挡土墙（一式） | m3 | 519.7 | 679.49 | 353131
-a-2 | C20片石混凝土路肩式挡土墙（二式） | m3 | 35.7 | 627.25 | 22393
清单 第200章 合计 人民币 544432 元
清单 第 2 页 |  |  |  |  | 共 5 页
工程量清单全子目上限价
合同段：S202线阳朔大洞坪村K137+420～K137+620沥青路面修复养护工程 |  |  |  |  | 标表2
清单 第300章 路 面
子目号 | 子目名称 | 单位 | 数量 | 单价 | 合价
306 | 级配碎（砾）石底基层、基层
306-1 | 级配碎石底基层
-a | 15cm级配碎石底基层 | m2 | 1767.94 | 28.7 | 50740
306-3 | 级配碎石基层
-a-1 | 均厚27.5cm2.5%水泥大粒径级配碎石基层 | m2 | 550.03 | 55.1 | 30307
-a-2 | 20cm2.5%水泥大粒径级配碎石基层 | m2 | 1767.94 | 41.01 | 72503
-a-3 | 交叉工程平均17.75cm级配碎石层 | m2 | 120 | 33.6 | 4032
309 | 热拌沥青混合料面层
309-2 | 中粒式沥青混凝土
-a-1 | 均厚13.5cmAC-16中粒式沥青混凝土面层 | m2 | 127.5 | 141.73 | 18071
-a-2 | 7cmAC-16中粒式沥青混凝土面层 | m2 | 1767.94 | 73.49 | 129926
-a-3 | 交叉工程7cmAC-16沥青混凝土面层 | m2 | 120 | 73.49 | 8819
310 | 沥青表面处置与封层
310-2 | 1.5cm沥青同步封层(两油两料、加热除尘) | m2 | 1895.44 | 18.54 | 35141
310-3 | 交叉工程1.0cm沥青封层 | m2 | 120 | 8.13 | 976
清单 第300章 合计 人民币 350515 元
清单 第 3 页 |  |  |  |  | 共 5 页
工程量清单全子目上限价
合同段：S202线阳朔大洞坪村K137+420～K137+620沥青路面修复养护工程 |  |  |  |  | 标表2
清单 第400章 桥梁、涵洞
子目号 | 子目名称 | 单位 | 数量 | 单价 | 合价
419 | 圆管涵及倒虹吸管涵
419-1 | 单孔钢筋混凝土圆管涵
-a | 涵洞清理 | m | 13 | 57.08 | 742
-b | 1-φ1.5 钢筋砼圆管涵 | m | 10 | 5164.9 | 51649
清单 第400章 合计 人民币 52391 元
清单 第 4 页 |  |  |  |  | 共 5 页
工程量清单全子目上限价
合同段：S202线阳朔大洞坪村K137+420～K137+620沥青路面修复养护工程 |  |  |  |  | 标表2
清单 第600章 安全设施及预埋管线
子目号 | 子目名称 | 单位 | 数量 | 单价 | 合价
602 | 护栏
602-3 | 波形梁钢护栏
-a | Gr-A-4C | m | 140 | 298.92 | 41849
-b | AT2-1 | m | 24 | 415.75 | 9978
-c | AT1-2 | m | 24 | 528.54 | 12685
604 | 道路交通标志
604-1 | 单柱式交通标志（含拆除）
-a | 单柱式A-2△900 | 套 | 1 | 1616 | 1616
-b | 单柱式A-3 ▽900 | 套 | 1 | 1616 | 1616
-c | 拆除单柱式标志 | 套 | 1 | 193 | 193
604-10 | 百米桩（含拆除） | 块 | 2 | 26 | 52
604-11 | 道口标柱 | 根 | 4 | 117.25 | 469
605 | 道路交通标线
605-1 | 普通热熔标线 | m2 | 82.17 | 50.15 | 4121
605-5 | 轮廓标（含拆除）
-a | De-Rb-E | 根 | 11 | 59.55 | 655
-b | De-Rb-At1 | 块 | 16 | 9.63 | 154
-c | 拆除轮廓标 | 根 | 14 | 10.21 | 143
清单 第600章 合计 人民币 73531 元
清单 第 5 页 |  |  |  |  | 共 5 页