## 纬地工程数量表
序 号 | 中心桩号 | 结构类型 | 交 角 (°) | 孔数及孔径 (孔-m) | 涵长 (m) | 洞口形式 | [43 empty] | 备注 |  |  |  | 备注
[6 empty] | 进 | 出 | I级钢筋(洞身管节) | C25(洞身垫层) | C25(洞身帽石) | C30(洞身管节) | C25(洞身基础) | M7.5浆砌片石(洞身涵台身) | M7.5浆砌片石(洞身铺砌) | M7.5浆砌片石(洞身基础) | M7.5浆砌片石(边沟跌水井井身) | M7.5浆砌片石(边沟跌水井铺砌) | M7.5浆砌片石(八字墙墙身) | M7.5浆砌片石(八字墙铺砌) | M7.5浆砌片石(八字墙基础) | M7.5浆砌片石(八字墙截水墙) | M7.5浆砌片石(翼墙墙身) | M7.5浆砌片石(翼墙基础) | M7.5浆砌片石(出口急流槽槽身) | M7.5浆砌片石(出口急流槽铺砌) | M7.5浆砌片石(出口急流槽截水墙) | M7.5浆砌片石(出口急流槽耳墙) | M7.5浆砌片石(跌水井排水沟壁) | M7.5浆砌片石(跌水井排水沟铺砌) | M7.5浆砌片石(跌水井井身) | M7.5浆砌片石(跌水井铺砌) | M7.5浆砌片石(边沟跌水井沉降缝) | M7.5浆砌片石(进口急流槽槽身) | M7.5浆砌片石(进口急流槽槽底铺砌) | M7.5浆砌片石(进口急流槽井底铺砌) | M7.5浆砌片石(进口急流槽井底基础) | M7.5浆砌片石(进口急流槽截水墙) | M7.5浆砌片石(进口急流槽耳墙) | 沥青麻絮(洞身沉降缝) | 沥青麻絮(边沟跌水井沉降缝) | 沥青麻絮(八字墙沉降缝) | 沥青麻絮(出口急流槽沉降缝) | 沥青麻絮(跌水井沉降缝) | 沥青麻絮(进口急流槽沉降缝) | 防腐沥青(洞身防腐层) | 防腐沥青(八字墙防腐层) | 挖土(无水) | 砂砾(洞身基础换填) | 台背回填(砂砾) |  | 涵身接头填充沥青麻絮(m2) | 涵身接头表层油毛毡(m2)
1 | K0+401 | 钢筋混凝土圆管涵 | 90 | 1-0.3 | 4 | - | - |  | 0.46 | 0.14 | 0.12 | 2.66 | [26 empty] | 0.31 | [5 empty] | 2.26 |  | 7.5 |  | 2.11 |  | 2.26 | 0.23 | 0.31
2 | K0+459 | 钢筋混凝土圆管涵 | 90 | 1-0.3 | 4 | - | - |  | 0.46 | 0.14 | 0.12 | 2.66 | [26 empty] | 0.31 | [5 empty] | 2.26 |  | 7.5 |  | 2.11 |  | 2.26 | 0.23
3 | K0+521 | 钢筋混凝土圆管涵 | 90 | 1-0.4 | 10 | - | - |  | 1.28 |  | 0.55 | 8.18 | [26 empty] | 1.6 | [5 empty] | 7.54 |  | 18.77 |  | 6.51 |  | 7.54 | 1.21
4 | K0+596 | 钢筋混凝土圆管涵 | 90 | 1-0.3 | 4 | - | - |  | 0.46 | 0.14 | 0.12 | 2.66 | [26 empty] | 0.31 | [5 empty] | 2.26 |  | 7.5 |  | 2.11 |  | 2.26 | 0.23
5 | K0+864.806 | 钢筋混凝土圆管涵 | 90 | 1-1 | 4 | - | - |  | 2.08 | 0.28 | 1.38 | 26.69 | [26 empty] | 6.84 | [5 empty] | 7.54 |  | 10.37 |  | 6.3 |  | 6.84 | 1.51

## 涵洞基本数据
工程名称： | 2022年临桂区临桂镇大宅自然村道路畅通工程 | [6 empty] | 一览表图号： |  | SⅣ－6—1 |  | 数量表图号： |  | SⅣ－6－4 |  |  | 7
序号 | 中心桩号 | 交角 | 跨径 | 涵长 | 类型 | 进水口 | 出水口 | 填土高度 | 沉降缝 | 管节长度 | 管基类型 | b | h | 管节1.0 | 管节0.5 | 参数
1 | K0+401.000 | 90 | 1-φ0.3 | 4 | 新建 | - | - | 0.34 | 1 | 1 | 1 | 0.25 | 0.3 | 4 | 0 | 4
2 | K0+459.000 | 90 | 1-φ0.3 | 4 | 新建 | - | - | 0.34 | 1 | 1 | 1 | 0.25 | 0.3 | 4 | 0 | 4
3 | K0+521.000 | 90 | 1-φ0.4 | 10 | 新建 | - | - | 0.34 | 4 | 1 | 1 | 0.25 | 0.3 | 10 | 0 | 5
4 | K0+596.000 | 90 | 1-φ0.3 | 4 | 新建 | - | - | 0.34 | 2 | 1 | 1 | 0.25 | 0.3 | 4 | 0 | 4
5 | K0+864.806 | 90 | 1-φ1.0 | 4 | 接长 | - | - | 0.5 | 2 | 1 | 1 | 0.25 | 0.3 | 4 | 0 | 10

## 标准图
|  |  |  | 管节为0.5 |  |  |  | 管节为1.0
跨 | 填土 |  | 管壁厚 | 预制C30 | 预制盖板钢筋 |  | 预制C30 | 预制盖板钢筋
径 | 高度 |  |  | 混凝土 | R235钢筋 | HRB335钢筋 | 混凝土 | R235钢筋 | HRB335钢筋
0.3 | 0.2 | 300.2 | 0.04 | 0.021 | 4.15 |  | 0.042 | 7.44
0.3 | 0.5 | 300.5 | 0.04 | 0.021 | 4.15 |  | 0.042 | 7.44
0.5 | 0.2 | 500.2 | 0.06 | 0.052 | 5.54 |  | 0.105 | 11.1 |  | 55.5 | 0.525
0.5 | 0.5 | 500.5 | 0.06 | 0.052 | 4.26 |  | 0.105 | 7.64
0.75 | 0.5 | 750.5 | 0.08 | 0.104 | 26.35 |  | 0.209 | 49.86 |  | 249.3
0.75 | 4 | 754 | 0.08 | 0.104 | 26.35 |  | 0.209 | 53.07
1 | 0.5 | 1000.5 | 0.1 | 0.173 | 8.88 | 25.1 | 0.346 | 18.76 | 37.41
1 | 4 | 1004 | 0.1 | 0.173 | 8.88 | 25.1 | 0.346 | 18.76 | 43.54
1 | 6 | 1006 | 0.1 | 0.173 | 8.88 | 25.1 | 0.346 | 18.76 | 49.67
1.5 | 0.5 | 1500.5 | 0.14 | 0.354 | 13.33 | 37.69 | 0.714 | 28.14 | 64.62
1.5 | 4 | 1504 | 0.14 | 0.354 | 13.33 | 37.69 | 0.714 | 28.14 | 64.62
1.5 | 6 | 1506 | 0.14 | 0.354 | 13.33 | 37.69 | 0.714 | 28.14 | 82.9
1.5 | 8 | 1508 | 0.14 | 0.354 | 13.33 | 55.45 | 0.714 | 28.14 | 101.21
1.5 | 10 | 1510 | 0.14 | 0.354 | 13.33 | 64.59 | 0.714 | 28.14 | 110.36

## 一览表
圆管涵一览表
SⅣ－6—1
|  | 2022年临桂区临桂镇大宅自然村道路畅通工程 | [14 empty] | 第 1 页 共 1 页
序 |  |  | 涵洞角度 |  | 涵 长 | 涵洞 | 洞口类型 |  | 备 | 序 |  |  | 涵洞角度 |  | 涵 长 | 涵洞 | 洞口类型 |  | 备
|  | 中心桩号 |  | 孔数 - 跨径 | [7 empty] | 中心桩号 |  | 孔数 - 跨径
[6 empty] | 类型 | 进口 | 出口 | [7 empty] | 类型 | 进口 | 出口
号 |  |  | (度) | (孔-m) | (米) |  |  |  | 注 | 号 |  |  | (度) | (孔-m) | (米) |  |  |  | 注
1 | 1 | K0+401.000 | 90 | 1-φ0.3 | 4 | 新建 | - | - |  |  | 25
2 | 2 | K0+459.000 | 90 | 1-φ0.3 | 4 | 新建 | - | - |  |  | 26
3 | 3 | K0+521.000 | 90 | 1-φ0.4 | 10 | 新建 | - | - | 纵向排水管 |  | 27
4 | 4 | K0+596.000 | 90 | 1-φ0.3 | 4 | 新建 | - | - |  |  | 28
5 | 5 | K0+864.806 | 90 | 1-φ1.0 | 4 | 接长 | - | - |  |  | 29
| 6 | [9 empty] | 30
| 7 | [9 empty] | 31
| 8 | [9 empty] | 32
| 9 | [9 empty] | 33
| 10 | [9 empty] | 34
| 11 | [9 empty] | 35
| 12 | [9 empty] | 36
| 13 | [9 empty] | 37
| 14 | [9 empty] | 38
| 15 | [9 empty] | 39
| 16 | [9 empty] | 40
| 17 | [9 empty] | 41
| 18 | [9 empty] | 42
| 19 | [9 empty] | 43
| 20 | [9 empty] | 44
| 21 | [9 empty] | 45
| 22 | [9 empty] | 46
| 23 | [9 empty] | 47
| 24 | [9 empty] | 48
小 计 |  |  |  |  | 26 |  |  |  |  | 小 计 |  |  |  |  | 0
合 计 |  |  |  |  | 26 |  |  |  |  | 合 计
|  |  | 编制： | [12 empty] | 复核:

## 工程数量表
涵洞工程数量表 | [20 empty] | 涵洞工程数量表(续表)
[12 empty] | 钢筋混凝土圆管涵 | [6 empty] | SⅣ－6－4 | [7 empty] | 钢筋混凝土圆管涵 | [8 empty] | SⅣ－6－4
|  | 2022年临桂区临桂镇大宅自然村道路畅通工程 | [16 empty] | 第 1 页 共 1 页 |  |  | 2022年临桂区临桂镇大宅自然村道路畅通工程 | [13 empty] | 第 1 页 共 1 页
序 |  | 桩 | 涵洞 | 孔数-孔径 | 涵 长 | 涵洞 | 进出口形式 |  | 路面铺装 |  | 涵 身 | [7 empty] | 洞 口 |  | 序 | 桩 | 洞 口 | [10 empty] | 挖 基 |  | 其 它 工 程 量
|  |  | 角度 | [5 empty] | C30砼 | 路面铺装钢筋 | C30砼 | 外购钢筋混凝土圆管涵 | C25砼 | C25砼 | 管壁涂沥青 | 接头15厘米宽沥 | 沥青麻絮涵身接头填充 | 沥青麻絮 | M7.5浆砌片石 | M7.5浆砌片石 |  |  | M7.5浆砌片石 | M7.5浆砌片石 | M7.5浆砌 | M7.5浆砌片 | M7.5浆砌 | M7.5浆砌 | M7.5浆砌 | M7.5浆砌片 | M7.5浆砌 | M10砂 | C25 | 挖基 | 挖基 | 人工切缝 | 台背 | 挖除旧路面
号 |  | 号 | (度) | (孔-米) | (米) | 类型 | 进口 | 出口 | 路面铺装 |  | 管身 |  | 管基垫层 | 全包管基 | 防水层(两层) | 青油毡（两层） |  | 沉降缝 | 端墙墙身 | 端墙基础 | 号 | 号 | 八字翼墙墙身 | 八字翼墙基础 | 片石跌井 | 石井底铺砌 | 急流槽槽身 | 急流槽耳墙 | 片石竖井 | 石洞口铺砌 | 片石隔水墙 | 浆抹面 | 砼帽石 | 土方 | 石方 |  | 回填砂砾土 | 混凝土
[9 empty] | (立方米) | HRB400(kg) | (立方米) | (米) | (立方米) | (立方米) | (平方米) | (平方米) | (平方米) | (平方米) | (立方米) | (立方米) |  |  | (立方米) | (立方米) | (立方米) | (立方米) | (立方米) | (立方米) | (立方米) | (立方米) | (立方米) | (平方米) | (立方米) | (立方米) | (立方米) | (米) | (立方米) | (立方米)
1 | 1 | K0+401.000 | 90 | 1-φ0.3 | 4 | 新建 | - | - |  |  | 0.12 | 4 | 0.46 | 2.66 |  | 0.23 | 2.26 |  | 0 | 0 | 1 | K0+401.000 | 0 | 0 | 0 | 0 | 0 | 0 |  | 0 | 0 | 0 | 0.14 | 7.5 |  | 8 | 2.11 | 0.96
2 | 2 | K0+459.000 | 90 | 1-φ0.3 | 4 | 新建 | - | - |  |  | 0.12 | 4 | 0.46 | 2.66 |  | 0.23 | 2.26 |  | 0 | 0 | 2 | K0+459.000 | 0 | 0 | 0 | 0 | 0 | 0 |  | 0 | 0 | 0 | 0.14 | 7.5 |  | 8 | 2.11 | 0.96
3 | 3 | K0+521.000 | 90 | 1-φ0.4 | 10 | 新建 | - | - |  |  | 0.55 | 10 | 1.28 | 8.18 |  | 1.21 | 7.54 |  | 0 | 0 | 3 | K0+521.000 | 0 | 0 | 0 | 0 | 0 | 0 |  | 0 | 0 | 0 | 0 | 18.77 |  | 20 | 6.51 | 3.25
4 | 4 | K0+596.000 | 90 | 1-φ0.3 | 4 | 新建 | - | - |  |  | 0.12 | 4 | 0.46 | 2.66 |  | 0.23 | 2.26 |  | 0 | 0 | 4 | K0+596.000 | 0 | 0 | 0 | 0 | 0 | 0 |  | 0 | 0 | 0 | 0.14 | 7.5 |  | 8 | 2.11 | 0.96
5 | 5 | K0+864.806 | 90 | 1-φ1.0 | 4 | 接长 | - | - | 37.752 | 618.383 | 1.38 | 4 | 2.08 | 26.69 |  | 1.51 | 6.84 |  | 0 | 0 | 5 | K0+864.806 | 0 | 0 | 0 | 0 | 0 | 0 |  | 0 | 0 | 0 | 0.28 | 10.37 |  |  | 6.3
6
| 7 | [37 empty] | 0 | 0
8
9
10
11
12
13
14
15
16
17
18
19
20
21
22
23
24
25
26
本页小计 |  |  |  |  | 26 | 0 | 0 | 0 | 37.752 | 618.383 | 2.29 | 26 | 4.74 | 42.85 | 0 | 3.41 | 21.16 | 0 | 0 | 0 | 本页小计 |  | 0 | 0 | 0 | 0 | 0 | 0 | 0 | 0 | 0 | 0 | 0.7 | 51.64 | 0 | 44 | 19.14 | 6.13
合 计 |  |  |  |  | 26 | 0 | 0 | 0 | 37.752 | 618.383 | 2.29 | 26 | 4.74 | 42.85 | 0 | 3.41 | 21.16 | 0 | 0 | 0 | 合 计 |  | 0 | 0 | 0 | 0 | 0 | 0 | 0 | 0 | 0 | 0 | 0.7 | 51.64 | 0 | 44 | 19.14 | 6.13
|  |  | 编制： | [14 empty] | 复核： |  |  |  |  | 编制： | [9 empty] | 复核：