## 【01表】表A.0.2-5 总预算表
表A.0.2-5 总预算表
建设项目名称：阳朔县
编制范围：阳朔县兴坪镇书家堡村委蒋山底柑橘产业基地道路工程 | [7 empty] | 第 1 页 | 共 2 页 | 01表
| 分项编号 | 工程或费用名称 | 单位 | 数量 |  | 金额（元） | 技术经济指标 | 各项费用比例(%) | 备注
| 1 | 第100章至第700章合计 |  |  |  | 1107901.7 |  | 100.00
| 100 | 清单 第100章 总 则 |  |  |  | 20658.02 |  | 1.86
| 101 | 通则 |  |  |  | 4349.06 |  | 0.39
| 101-1 | 保险费 |  |  |  | 4349.06 |  | 0.39
| -a | 按合同条款规定，提供建筑工程一切险 | 总额 | 1 |  | 2174.53 | 2174.53 | 0.20
| -b | 按合同条款规定，提供第三者责任险 | 总额 | 1 |  | 2174.53 | 2174.53 | 0.20
| 102 | 工程管理 |  |  |  | 16308.96 |  | 1.47
| 102-3 | 安全生产费 | 总额 | 1 |  | 16308.96 | 16308.96 | 1.47
| 200 | 清单 第200章 路 基 |  |  |  | 300263.6 |  | 27.10
| 202 | 场地清理 |  |  |  | 11969.73 |  | 1.08
| 202-1 | 清理与掘除 |  |  |  | 11969.73 |  | 1.08
| -d | 平整压实 | m2 | 7167.5 |  | 11969.73 | 1.67 | 1.08
| 203 | 挖方路基 |  |  |  | 11638.46 |  | 1.05
| 203-1 | 路基挖方 |  |  |  | 11638.46 |  | 1.05
| -a | 挖土方 | m3 | 210.6 |  | 2141.8 | 10.17 | 0.19
| -b | 挖石方 | m3 | 140.4 |  | 9496.66 | 67.64 | 0.86
| 209 | 挡土墙 |  |  |  | 276655.41 |  | 24.97
| 209-2 | 基础 |  |  |  | 95997.02 |  | 8.66
| -a | 浆砌片（块）石基础 | m3 | 210.95 |  | 95997.02 | 455.07 | 8.66
| 209-3 | 浆砌石 |  |  |  | 180658.39 |  | 16.31
| -a | M7.5浆砌片（块）石 | m3 | 369.8 |  | 180658.39 | 488.53 | 16.31
| 300 | 清单 第300章 路 面 |  |  |  | 745252.6 |  | 67.27
| 302 | 垫层 |  |  |  | 127667.25 |  | 11.52
| 302-1 | 碎石垫层 |  |  |  | 127667.25 |  | 11.52
| -a | 级配碎石垫层(压实厚度10cm) | m2 | 6167.5 |  | 127667.25 | 20.7 | 11.52
| 312 | 水泥混凝土面板 |  |  |  | 607529.59 |  | 54.84
| 312-1 | 水泥混凝土面板 |  |  |  | 607529.59 |  | 54.84
| -a | C30水泥混凝土面层,厚18cm | m3 | 1110.15 |  | 607529.59 | 547.25 | 54.84
| 313 | 路肩培土、中央分隔带回填土、土路肩加固及路缘石 |  |  |  | 10055.76 |  | 0.91
| 313-1 | 路肩培土 | m3 | 264 |  | 10055.76 | 38.09 | 0.91
| 400 | 清单 第400章 桥梁、涵洞 |  |  |  | 40556.6 |  | 3.66
| 419 | 圆管涵及倒虹吸管涵 |  |  |  | 40556.6 |  | 3.66
| 419-1a | DN400排水管 | m | 50 |  | 32886 | 657.72 | 2.97
| 419-1b | DN500排水管 | m | 10 |  | 7670.6 | 767.06 | 0.69
| 600 | 清单 第600章 安全设施及预埋管线 |  |  |  | 1170.88 |  | 0.11
| 604 | 项目牌 |  |  |  | 1170.88 |  | 0.11
| 604-8 | 项目牌（包含基础、花岗岩面板、刻字等） | 个 | 1 |  | 1170.88 | 1170.88 | 0.11
| 9 | 已包含在清单合计中的材料、工程设备、专业工程暂估价合计
| 10 | 清单合计减去材料、工程设备、专业工程暂估价合计 |  |  |  | 1107901.7 |  | 100.00
| 11 | 计日工合计
编制： |  |  |  |  | 复核：
表A.0.2-5 总预算表
建设项目名称：阳朔县
编制范围：阳朔县兴坪镇书家堡村委蒋山底柑橘产业基地道路工程 | [7 empty] | 第 2 页 | 共 2 页 | 01表
| 分项编号 | 工程或费用名称 | 单位 | 数量 |  | 金额（元） | 技术经济指标 | 各项费用比例(%) | 备注
| 11.1 | 劳务
| 11.2 | 材料
| 11.3 | 施工机械
| 12 | 暂列金额（不含计日工总额）
| 13 | 投标报价 |  |  |  | 1107901.7 |  | 100.00
编制： |  |  |  |  | 复核：

## 【02表】表A.0.2-6 人工、主要材料、施工机械台班数量汇
表A.0.2-6 人工、主要材料、施工机械台班数量汇总表
建设项目名称：阳朔县
编制范围：阳朔县兴坪镇书家堡村委蒋山底柑橘产业基地道路工程 | [9 empty] | 第 1 页 | 共 2 页 |  | 02表
代号 | 规格名称 | 单位 | 单价(元) | 总数量 | 分项统计 | [6 empty] | 场外运输损耗
[5 empty] | 清单 第200章 路 基 | 清单 第300章 路 面 | 清单 第400章 桥梁、涵洞 |  | 清单 第600章 安全设施及预埋管线 |  | 辅助生产 | ％ | 数量
1001001 | 人工 | 工日 | 101.25 | 1111.965 | 480.189 | 586.992 | 44.783
1051001 | 机械工 | 工日 | 101.25 | 171.506 | 44.927 | 124.09 | 2.489
2001001 | HPB300钢筋 | t | 3254.9 | 0.019 |  | 0.019
2001021 | 8～12号铁丝（镀锌铁丝） | kg | 6.02 | 99.846 | 99.846
2003004 | 型钢（工字钢,角钢） | t | 4115.04 | 0.006 |  | 0.006
2009028 | 铁件（铁件） | kg | 6.02 | 5.044 |  |  | 5.044
2009030 | 铁钉（混合规格） | kg | 4.87 | 10.682 | 3.698 |  | 6.984
2009039 | 破碎锤钢钎 | 根 | 2222.22 | 0.295 | 0.295
3001001 | 石油沥青 | t | 3720 | 0.561 |  | 0.561
3003002 | 汽油（92号） | kg | 9.08 | 12.983 |  |  | 12.983
3003003 | 柴油（0号,－10号,－20号） | kg | 7.76 | 3478.989 | 1526.948 | 1901.263 | 50.778
3005001 | 煤 | t | 326.72 | 0.111 |  | 0.111
3005002 | 电 | kW·h | 0.61 | 5375.587 | 187.379 | 5188.208
3005004 | 水 | m3 | 3.01 | 689.155 | 488.8 | 160.355 | 40
4003001 | 原木（混合规格） | m3 | 973.45 | 1.109 | 1.109
4003002 | 锯材（中板δ＝19～35mm,中方混合规格） | m3 | 1327.43 | 1.924 | 0.74 | 0.37 | 0.815
5001013 | PVC塑料管(Φ50mm)（Φ50mm） | m | 5.49 | 66.564 | 66.564
5503005 | 中（粗）砂（混凝土、砂浆用堆方） | m3 | 144.62 | 779.077 | 238.303 | 520.907 | 19.867
5505005 | 片石（码方） | m3 | 125.2 | 667.863 | 667.863
5505013 | 碎石（4cm）（最大粒径4cm堆方） | m3 | 134.91 | 1122.763 | 97.219 | 939.804 | 85.741
5505015 | 碎石（8cm）（最大粒径8cm堆方） | m3 | 134.91 | 4.068 | 4.068
5505016 | 碎石（未筛分碎石统料堆方） | m3 | 134.91 | 767.607 |  | 767.607
5509002 | 42.5级水泥 | t | 426.58 | 497.225 | 58.391 | 426.902 | 11.932
5511006 | Φ400mm以内混凝土排水管 | m | 86.73 | 50.5 |  |  | 50.5
5511007 | Φ500mm以内混凝土排水管 | m | 115.04 | 10.1 |  |  | 10.1
7801001 | 其他材料费 | 元 | 1 | 2510.105 | 788.545 | 1589.365 | 132.196
7901001 | 设备摊销费 | 元 | 1 | 359.986 | 359.986
b- | 项目牌（包含基础、花岗岩面板、刻字等） | 个 | 1000 | 1 |  |  |  |  | 1
8001027 | 斗容量1.0m3履带式单斗挖掘机（WY100液压） | 台班 | 1208.92 | 0.927 | 0.769 |  | 0.158
8001030 | 斗容量2.0m3履带式单斗挖掘机（WY200A液压） | 台班 | 1520.59 | 2.597 | 2.597
8001035 | 斗容量1.0m3履带式单斗挖掘机（WK100机械） | 台班 | 1062.83 | 1.558 | 1.558
8001045 | 斗容量1.0m3轮胎式装载机（ZL20） | 台班 | 596.4 | 5.808 | 5.808
8001058 | 功率120kW以内平地机（F155） | 台班 | 1206.05 | 4.819 | 3.154 | 1.665
8001080 | 机械自身质量10～12t光轮压路机（3Y-10/12） | 台班 | 518.46 | 9.318 | 9.318
8001081 | 机械自身质量12～15t光轮压路机（3Y-12/15） | 台班 | 594.86 | 1.419 |  | 1.419
编制： | [7 empty] | 复核：
表A.0.2-6 人工、主要材料、施工机械台班数量汇总表
建设项目名称：阳朔县
编制范围：阳朔县兴坪镇书家堡村委蒋山底柑橘产业基地道路工程 | [9 empty] | 第 2 页 | 共 2 页 |  | 02表
代号 | 规格名称 | 单位 | 单价(元) | 总数量 | 分项统计 | [6 empty] | 场外运输损耗
[5 empty] | 清单 第200章 路 基 | 清单 第300章 路 面 | 清单 第400章 桥梁、涵洞 |  | 清单 第600章 安全设施及预埋管线 |  | 辅助生产 | ％ | 数量
8001083 | 机械自身质量18～21t光轮压路机（3Y-18/21） | 台班 | 766.84 | 2.714 |  | 2.714
8001085 | 机械自身质量0.6t手扶式振动碾（YZS06B） | 台班 | 160.6 | 5.544 |  | 5.544
8003077 | 摊铺宽度2.5～4.5m轨道式水泥混凝土摊铺机（HTG4500含模轨400m） | 台班 | 1341.3 | 2.282 |  | 2.282
8003083 | 混凝土电动刻纹机（RQF180） | 台班 | 250.67 | 44.529 |  | 44.529
8003085 | 电动混凝土切缝机(含锯片摊销费用)（SLF） | 台班 | 200.7 | 15.425 |  | 15.425
8005004 | 出料容量500L以内强制式混凝土搅拌机（JW500,JS500） | 台班 | 235.63 | 26.644 |  | 26.644
8005010 | 出料容量400L以内灰浆搅拌机（UJ325） | 台班 | 127.6 | 8.711 | 8.711
8005034 | 容量10m3以内混凝土搅拌运输车 | 台班 | 1837.57 | 7.771 |  | 7.771
8007015 | 装载质量10t以内自卸汽车（QD361） | 台班 | 772.66 | 5.478 | 4.933 |  | 0.544
8007043 | 容量10000L以内洒水汽车（YGJ5170GSSJN） | 台班 | 1117.5 | 9.868 |  | 9.868
8009025 | 提升质量5t以内汽车式起重机（QY5） | 台班 | 648.13 | 0.504 |  |  | 0.504
8009026 | 提升质量8t以内汽车式起重机（QY8） | 台班 | 713.16 | 0.31 |  |  | 0.31
8099001 | 小型机具使用费 | 元 | 1 | 15.246 |  |  | 15.246
编制： | [7 empty] | 复核：

## 【03表】表A.0.2-7 建筑安装工程费计算表
表A.0.2-7 建筑安装工程费计算表
建设项目名称：阳朔县
编制范围：阳朔县兴坪镇书家堡村委蒋山底柑橘产业基地道路工程 | [15 empty] | 第 1 页 |  | 共 2 页 |  | 03表
序号 | 分项编号 | 工程名称 | 单位 | 工程量 | 定额直接费(元） | 定额设备购置费（元） | 直接费（元） |  |  |  |  | 设备购置费 | 措施费 | 企业管理费 | 规费 | 利润 (元) | 税金 (元) |  | 金额合计（元）
[7 empty] | 人工费 | 材料费 | 施工机械使用费 | 合计
[16 empty] | 费率（%） 7.42% | 税率（%） 9.0% |  | 合计 | 单价
1 | 2 | 3 | 4 | 5 | 6 | 7 | 8 | 9 | 10 | 11 |  | 12 | 13 | 14 | 15 | 16 | 17 |  | 18 | 19
1 | 100 | 清单 第100章 总 则 | [16 empty] | 20658.02
2 | 101 | 通则 | [16 empty] | 4349.06
3 | 101～1 | 保险费 | [16 empty] | 4349.06
4 | ～a | 按合同条款规定，提供建筑工程一切险 | 总额 | 1 | [14 empty] | 2174.53 | 2174.53
5 | ～b | 按合同条款规定，提供第三者责任险 | 总额 | 1 | [14 empty] | 2174.53 | 2174.53
6 | 102 | 工程管理 | [16 empty] | 16308.96
7 | 102～3 | 安全生产费 | 总额 | 1 | [14 empty] | 16308.96 | 16308.96
8 | 200 | 清单 第200章 路 基 |  |  | 174079.72 |  | 48619.72 | 162971.99 | 23557.15 | 235148.86 |  |  | 2727.72 | 6199.77 | 17811.48 | 13579.14 | 24792.03 |  | 300263.6
9 | 202 | 场地清理 |  |  | 9059.65 |  | 508 |  | 8634.4 | 9142.4 |  |  | 168.42 | 259.92 | 700.16 | 704.01 | 987.74 |  | 11969.73
10 | 202～1 | 清理与掘除 |  |  | 9059.65 |  | 508 |  | 8634.4 | 9142.4 |  |  | 168.42 | 259.92 | 700.16 | 704.01 | 987.74 |  | 11969.73
11 | ～d | 平整压实 | m2 | 7167.5 | 9059.65 |  | 508 |  | 8634.4 | 9142.4 |  |  | 168.42 | 259.92 | 700.16 | 704.01 | 987.74 |  | 11969.73 | 1.67
12 | 203 | 挖方路基 |  |  | 9041.01 |  | 574.73 | 1627.89 | 6906.15 | 9108.77 |  |  | 127.79 | 233.98 | 509.89 | 697.69 | 961.03 |  | 11638.46
13 | 203～1 | 路基挖方 |  |  | 9041.01 |  | 574.73 | 1627.89 | 6906.15 | 9108.77 |  |  | 127.79 | 233.98 | 509.89 | 697.69 | 961.03 |  | 11638.46
14 | ～a | 挖土方 | m3 | 210.6 | 1658.11 |  | 66.1 |  | 1613.87 | 1679.97 |  |  | 26.33 | 32.56 | 99.15 | 127.4 | 176.89 |  | 2141.8 | 10.17
15 | ～b | 挖石方 | m3 | 140.4 | 7382.9 |  | 508.63 | 1627.89 | 5292.28 | 7428.8 |  |  | 101.46 | 201.42 | 410.74 | 570.29 | 784.14 |  | 9496.66 | 67.64
16 | 209 | 挡土墙 |  |  | 155979.06 |  | 47536.99 | 161344.1 | 8016.6 | 216897.69 |  |  | 2431.51 | 5705.87 | 16601.43 | 12177.44 | 22843.25 |  | 276655.41
17 | 209～2 | 基础 |  |  | 54497.56 |  | 18497.08 | 50895.16 | 5103.32 | 74495.55 |  |  | 859.15 | 1907.48 | 6559.48 | 4249 | 7926.36 |  | 95997.02
18 | ～a | 浆砌片（块）石基础 | m3 | 210.95 | 54497.56 |  | 18497.08 | 50895.16 | 5103.32 | 74495.55 |  |  | 859.15 | 1907.48 | 6559.48 | 4249 | 7926.36 |  | 95997.02 | 455.07
19 | 209～3 | 浆砌石 |  |  | 101481.5 |  | 29039.92 | 110448.94 | 2913.28 | 142402.14 |  |  | 1572.35 | 3798.39 | 10041.95 | 7928.44 | 14916.9 |  | 180658.39
20 | ～a | M7.5浆砌片（块）石 | m3 | 369.8 | 101481.5 |  | 29039.92 | 110448.94 | 2913.28 | 142402.14 |  |  | 1572.35 | 3798.39 | 10041.95 | 7928.44 | 14916.9 |  | 180658.39 | 488.53
21 | 300 | 清单 第300章 路 面 |  |  | 465378.53 |  | 59432.94 | 492561.16 | 54727.64 | 606721.75 |  |  | 5366.68 | 11733.57 | 24119 | 35799.93 | 61536.68 |  | 745252.6
22 | 302 | 垫层 |  |  | 64131.89 |  | 312.23 | 103557.87 | 5760.2 | 109630.3 |  |  | 609.45 | 1598.81 | 382.83 | 4922.44 | 10542.94 |  | 127667.25
23 | 302～1 | 碎石垫层 |  |  | 64131.89 |  | 312.23 | 103557.87 | 5760.2 | 109630.3 |  |  | 609.45 | 1598.81 | 382.83 | 4922.44 | 10542.94 |  | 127667.25
24 | ～a | 级配碎石垫层(压实厚度10cm) | m2 | 6167.5 | 64131.89 |  | 312.23 | 103557.87 | 5760.2 | 109630.3 |  |  | 609.45 | 1598.81 | 382.83 | 4922.44 | 10542.94 |  | 127667.25 | 20.7
25 | 312 | 水泥混凝土面板 |  |  | 394582.18 |  | 53641.06 | 389003.3 | 48077.07 | 490721.43 |  |  | 4608.48 | 9968.61 | 21712.44 | 30359.62 | 50163.35 |  | 607529.59
26 | 312～1 | 水泥混凝土面板 |  |  | 394582.18 |  | 53641.06 | 389003.3 | 48077.07 | 490721.43 |  |  | 4608.48 | 9968.61 | 21712.44 | 30359.62 | 50163.35 |  | 607529.59
27 | ～a | C30水泥混凝土面层,厚18cm | m3 | 1110.15 | 394582.18 |  | 53641.06 | 389003.3 | 48077.07 | 490721.43 |  |  | 4608.48 | 9968.61 | 21712.44 | 30359.62 | 50163.35 |  | 607529.59 | 547.25
28 | 313 | 路肩培土、中央分隔带回填土、土路肩加固及路缘石 |  |  | 6664.47 |  | 5479.65 |  | 890.37 | 6370.02 |  |  | 148.75 | 166.15 | 2023.73 | 517.87 | 830.39 |  | 10055.76
29 | 313～1 | 路肩培土 | m3 | 264 | 6664.47 |  | 5479.65 |  | 890.37 | 6370.02 |  |  | 148.75 | 166.15 | 2023.73 | 517.87 | 830.39 |  | 10055.76 | 38.09
30 | 400 | 清单 第400章 桥梁、涵洞 |  |  | 25813.29 |  | 4534.32 | 26471.35 | 1174.77 | 32180.44 |  |  | 389.83 | 1014.71 | 1603.42 | 2019.56 | 3348.72 |  | 40556.6
31 | 419 | 圆管涵及倒虹吸管涵 |  |  | 25813.29 |  | 4534.32 | 26471.35 | 1174.77 | 32180.44 |  |  | 389.83 | 1014.71 | 1603.42 | 2019.56 | 3348.72 |  | 40556.6
编制： | [10 empty] | 复核：
表A.0.2-7 建筑安装工程费计算表
建设项目名称：阳朔县
编制范围：阳朔县兴坪镇书家堡村委蒋山底柑橘产业基地道路工程 | [15 empty] | 第 2 页 |  | 共 2 页 |  | 03表
序号 | 分项编号 | 工程名称 | 单位 | 工程量 | 定额直接费(元） | 定额设备购置费（元） | 直接费（元） |  |  |  |  | 设备购置费 | 措施费 | 企业管理费 | 规费 | 利润 (元) | 税金 (元) |  | 金额合计（元）
[7 empty] | 人工费 | 材料费 | 施工机械使用费 | 合计
[16 empty] | 费率（%） 7.42% | 税率（%） 9.0% |  | 合计 | 单价
1 | 2 | 3 | 4 | 5 | 6 | 7 | 8 | 9 | 10 | 11 |  | 12 | 13 | 14 | 15 | 16 | 17 |  | 18 | 19
32 | 419～1a | DN400排水管 | m | 50 | 20702.88 |  | 3693.82 | 21456.79 | 963.92 | 26114.52 |  |  | 314.11 | 815.74 | 1306.31 | 1619.99 | 2715.36 |  | 32886 | 657.72
33 | 419～1b | DN500排水管 | m | 10 | 5110.4 |  | 840.5 | 5014.56 | 210.85 | 6065.91 |  |  | 75.71 | 198.97 | 297.12 | 399.57 | 633.36 |  | 7670.6 | 767.06
34 | 600 | 清单 第600章 安全设施及预埋管线 |  |  | 1000 |  |  | 1000 |  | 1000 | [5 empty] | 74.2 | 96.68 |  | 1170.88
35 | 604 | 项目牌 |  |  | 1000 |  |  | 1000 |  | 1000 | [5 empty] | 74.2 | 96.68 |  | 1170.88
36 | 604～8 | 项目牌（包含基础、花岗岩面板、刻字等） | 个 | 1 | 1000 |  |  | 1000 |  | 1000 | [5 empty] | 74.2 | 96.68 |  | 1170.88 | 1170.88
合计 |  |  |  |  | 666271.54 |  | 112586.98 | 683004.5 | 79459.56 | 875051.04 |  |  | 8484.22 | 18948.05 | 43533.9 | 51472.83 | 89774.1 |  | 1107901.7
编制： | [10 empty] | 复核：

## 【04表】表A.0.2-8 综合费率计算表
表A.0.2-8 综合费率计算表
建设项目名称：阳朔县
编制范围：阳朔县兴坪镇书家堡村委蒋山底柑橘产业基地道路工程 | [19 empty] | 第 1 页 |  | 共 1 页 |  | 04表
序号 | 工程类别 | 措施费（%） | [11 empty] | 企业管理费（%） | [5 empty] | 规费（%）
|  | 冬季施工增加费 | 雨季施工增加费 | 夜间施工增加费 | 高原地区施工增加费 | 风沙地区施工增加费 | 沿海地区施工增加费 | 行车干扰施工增加费 | 施工辅助费 |  | 工地转移费 | 综合费率 |  | 基本费用 | 主副食运费补贴 | 职工探亲路费 | 职工取暖补贴 | 财务费用 | 综合费率 | 养老保险费 | 失业保险费 | 医疗保险费 | 工伤保险费 | 住房公积金 | 综合费率
[12 empty] | Ⅰ | Ⅱ
1 | 2 | 3 | 4 | 5 | 6 | 7 | 8 | 9 | 10 |  | 11 | 12 | 13 | 14 | 15 | 16 | 17 | 18 | 19 | 20 | 21 | 22 | 23 | 24 | 25
01 | 土方 |  | 1.114 | [5 empty] | 0.521 |  | 0.224 | 1.338 | 0.521 | 2.747 | 0.122 |  |  |  | 2.869 | 16 | 0.5 | 7.5 | 1 | 8.5 | 33.5
02 | 石方 |  | 1.018 | [5 empty] | 0.47 |  | 0.176 | 1.194 | 0.47 | 2.792 | 0.108 |  |  |  | 2.9 | 16 | 0.5 | 7.5 | 1 | 8.5 | 33.5
03 | 运输 |  | 1.136 | [5 empty] | 0.154 |  | 0.157 | 1.293 | 0.154 | 1.374 | 0.118 |  |  |  | 1.492 | 16 | 0.5 | 7.5 | 1 | 8.5 | 33.5
04 | 路面 |  | 1.093 | [5 empty] | 0.818 |  | 0.321 | 1.414 | 0.818 | 2.427 | 0.066 |  |  |  | 2.493 | 16 | 0.5 | 7.5 | 1 | 8.5 | 33.5
04-1 | 路面（隧道路面） | [7 empty] | 0.818 |  | 0.321 | 0.321 | 0.818 | 2.427 | 0.066 |  |  |  | 2.493 | 16 | 0.5 | 7.5 | 1 | 8.5 | 33.5
05 | 隧道 | [7 empty] | 1.195 |  | 0.257 | 0.257 | 1.195 | 3.569 | 0.096 |  |  |  | 3.665 | 16 | 0.5 | 7.5 | 1 | 8.5 | 33.5
06 | 构造物Ⅰ |  | 0.753 | [5 empty] | 1.201 |  | 0.262 | 1.015 | 1.201 | 3.587 | 0.114 |  |  |  | 3.701 | 16 | 0.5 | 7.5 | 1 | 8.5 | 33.5
06-1 | 构造物Ⅰ(绿化) |  | 0.753 | [5 empty] | 1.201 |  | 0.262 | 1.015 | 1.201 | 3.587 | 0.114 |  |  |  | 3.701 | 16 | 0.5 | 7.5 | 1 | 8.5 | 33.5
07 | 构造物Ⅱ |  | 0.883 | [5 empty] | 1.537 |  | 0.333 | 1.216 | 1.537 | 4.726 | 0.126 |  |  |  | 4.852 | 16 | 0.5 | 7.5 | 1 | 8.5 | 33.5
08 | 构造物Ⅲ(一般) |  | 1.73 | [5 empty] | 2.729 |  | 0.622 | 2.352 | 2.729 | 5.976 | 0.225 |  |  |  | 6.201 | 16 | 0.5 | 7.5 | 1 | 8.5 | 33.5
08-1 | 构造物Ⅲ(室内) | [7 empty] | 2.729 |  | 0.622 | 0.622 | 2.729 | 5.976 | 0.225 |  |  |  | 6.201 | 16 | 0.5 | 7.5 | 1 | 8.5 | 33.5
08-2 | 构造物Ⅲ(桥梁) |  | 1.73 | [5 empty] | 2.729 |  | 0.622 | 2.352 | 2.729 | 5.976 | 0.225 |  |  |  | 6.201 | 16 | 0.5 | 7.5 | 1 | 8.5 | 33.5
08-3 | 构造物Ⅲ(设备安装) | [7 empty] | 2.729 |  | 0.622 | 0.622 | 2.729 | 5.976 | 0.225 |  |  |  | 6.201 | 16 | 0.5 | 7.5 | 1 | 8.5 | 33.5
09 | 技术复杂大桥 |  | 1.052 | [5 empty] | 1.677 |  | 0.389 | 1.441 | 1.677 | 4.143 | 0.101 |  |  |  | 4.244 | 16 | 0.5 | 7.5 | 1 | 8.5 | 33.5
10 | 钢材及钢结构(一般) | [7 empty] | 0.564 |  | 0.351 | 0.351 | 0.564 | 2.242 | 0.104 |  |  |  | 2.346 | 16 | 0.5 | 7.5 | 1 | 8.5 | 33.5
10-1 | 钢材及钢结构(桥梁) | [7 empty] | 0.564 |  | 0.351 | 0.351 | 0.564 | 2.242 | 0.104 |  |  |  | 2.346 | 16 | 0.5 | 7.5 | 1 | 8.5 | 33.5
10-2 | 钢材及钢结构(金属标志牌等) | [7 empty] | 0.564 |  | 0.351 | 0.351 | 0.564 | 2.242 | 0.104 |  |  |  | 2.346 | 16 | 0.5 | 7.5 | 1 | 8.5 | 33.5
编制： | [9 empty] | 复核：

## 【09表】表A.0.2-14 人工、材料、施工机械台班单价汇总
表A.0.2-14 人工、材料、施工机械台班单价汇总表
建设项目名称：阳朔县
编制范围：阳朔县兴坪镇书家堡村委蒋山底柑橘产业基地道路工程 | [10 empty] | 第 1 页 |  | 共 1 页 |  | 09表
序号 | 名称 | 单位 | 代号 | 预算单价 (元) | 备注 | 序号 |  | 名称 | 单位 | 代号 |  | 预算单价 (元) |  | 备注
1 | 人工 | 工日 | 1001001 | 101.25 |  | 31 |  | 斗容量1.0m3履带式单斗挖掘机WK100机械 | 台班 | 8001035 |  | 1062.83
2 | 机械工 | 工日 | 1051001 | 101.25 |  | 32 |  | 斗容量1.0m3轮胎式装载机ZL20 | 台班 | 8001045 |  | 596.4
3 | HPB300钢筋 | t | 2001001 | 3254.9 |  | 33 |  | 功率120kW以内平地机F155 | 台班 | 8001058 |  | 1206.05
4 | 8～12号铁丝镀锌铁丝 | kg | 2001021 | 6.02 |  | 34 |  | 机械自身质量10～12t光轮压路机3Y-10/12 | 台班 | 8001080 |  | 518.46
5 | 型钢工字钢,角钢 | t | 2003004 | 4115.04 |  | 35 |  | 机械自身质量12～15t光轮压路机3Y-12/15 | 台班 | 8001081 |  | 594.86
6 | 铁件铁件 | kg | 2009028 | 6.02 |  | 36 |  | 机械自身质量18～21t光轮压路机3Y-18/21 | 台班 | 8001083 |  | 766.84
7 | 铁钉混合规格 | kg | 2009030 | 4.87 |  | 37 |  | 机械自身质量0.6t手扶式振动碾YZS06B | 台班 | 8001085 |  | 160.6
8 | 破碎锤钢钎 | 根 | 2009039 | 2222.22 |  | 38 |  | 摊铺宽度2.5～4.5m轨道式水泥混凝土摊铺机HTG4500含模轨400m | 台班 | 8003077 |  | 1341.3
9 | 石油沥青 | t | 3001001 | 3720
[6 empty] | 39 |  | 混凝土电动刻纹机RQF180 | 台班 | 8003083 |  | 250.67
10 | 汽油92号 | kg | 3003002 | 9.08
[6 empty] | 40 |  | 电动混凝土切缝机(含锯片摊销费用)SLF | 台班 | 8003085 |  | 200.7
11 | 柴油0号,－10号,－20号 | kg | 3003003 | 7.76
[6 empty] | 41 |  | 出料容量500L以内强制式混凝土搅拌机JW500,JS500 | 台班 | 8005004 |  | 235.63
12 | 煤 | t | 3005001 | 326.72
[6 empty] | 42 |  | 出料容量400L以内灰浆搅拌机UJ325 | 台班 | 8005010 |  | 127.6
13 | 电 | kW·h | 3005002 | 0.61
[6 empty] | 43 |  | 容量10m3以内混凝土搅拌运输车 | 台班 | 8005034 |  | 1837.57
14 | 水 | m3 | 3005004 | 3.01
[6 empty] | 44 |  | 装载质量10t以内自卸汽车QD361 | 台班 | 8007015 |  | 772.66
15 | 原木混合规格 | m3 | 4003001 | 973.45
[6 empty] | 45 |  | 容量10000L以内洒水汽车YGJ5170GSSJN | 台班 | 8007043 |  | 1117.5
16 | 锯材中板δ＝19～35mm,中方混合规格 | m3 | 4003002 | 1327.43
[6 empty] | 46 |  | 提升质量5t以内汽车式起重机QY5 | 台班 | 8009025 |  | 648.13
17 | PVC塑料管(Φ50mm)Φ50mm | m | 5001013 | 5.49
[6 empty] | 47 |  | 提升质量8t以内汽车式起重机QY8 | 台班 | 8009026 |  | 713.16
18 | 中（粗）砂混凝土、砂浆用堆方 | m3 | 5503005 | 144.62
[6 empty] | 48 |  | 小型机具使用费 | 元 | 8099001 |  | 1
19 | 片石码方 | m3 | 5505005 | 125.2
[6 empty] | 49 |  | 定额基价 | 元 | 1999 |  | 1
20 | 碎石（4cm）最大粒径4cm堆方 | m3 | 5505013 | 134.91
21 | 碎石（8cm）最大粒径8cm堆方 | m3 | 5505015 | 134.91
22 | 碎石未筛分碎石统料堆方 | m3 | 5505016 | 134.91
23 | 42.5级水泥 | t | 5509002 | 426.58
24 | Φ400mm以内混凝土排水管 | m | 5511006 | 86.73
25 | Φ500mm以内混凝土排水管 | m | 5511007 | 115.04
26 | 其他材料费 | 元 | 7801001 | 1
27 | 设备摊销费 | 元 | 7901001 | 1
28 | 项目牌（包含基础、花岗岩面板、刻字等） | 个 | b- | 1000
29 | 斗容量1.0m3履带式单斗挖掘机WY100液压 | 台班 | 8001027 | 1208.92
30 | 斗容量2.0m3履带式单斗挖掘机WY200A液压 | 台班 | 8001030 | 1520.59
编制： | [6 empty] | 复核：

## 【21-2表】表A.0.3-2 分项工程预算表
表A.0.3-2 分项工程预算表
编制范围：阳朔县兴坪镇书家堡村委蒋山底柑橘产业基地道路工程
分项编号：-d |  |  | 工程名称：平整压实 | [7 empty] | 单位：m2 |  |  |  | 数量：7167.5 |  |  |  | 单价： |  |  | 1.67 |  | 第 1 页 |  |  |  | 共 13 页 |  |  |  |  | 21-2表
代 号 | 工 程 项 目 |  |  |  |  | 零填及挖方路基 | [22 empty] | 合 计
| 工 程 细 目 |  |  |  |  | 三级、四级公路零填及挖方路基碾压
| 定 额 单 位 |  |  |  |  | 1000m2
| 工 程 数 量 |  |  |  |  | 7.1675
| 定 额 表 号 |  |  |  |  | 1～1～18～28
| 工、料、机名称 |  |  | 单位 | 单价(元) | 定额 | 数量 |  | 金额(元) | 定额 |  | 数量 |  | 金额(元) |  |  | 定额 | 数量 |  |  | 金额(元) |  | 定额 |  | 数量 |  | 金额(元) |  | 数量 |  | 金额(元)
1001001 | 人工 |  |  | 工日 | 101.25 | 0.7 | 5.02 |  | 508 | [19 empty] | 5.02 |  | 508
8001058 | 功率120kW以内平地机F155 |  |  | 台班 | 1206.05 | 0.44 | 3.15 |  | 3803.52 | [19 empty] | 3.15 |  | 3803.52
8001080 | 机械自身质量10～12t光轮压路机3Y-10/12 |  |  | 台班 | 518.46 | 1.3 | 9.32 |  | 4830.88 | [19 empty] | 9.32 |  | 4830.88
9999001 | 定额基价 |  |  | 元 | 1 | 1264 | 9060 |  | 9060 | [19 empty] | 9060 |  | 9060
| 直接费 |  |  | 元 |  |  |  |  | 9142.4 | [21 empty] | 9142.4
| 措施费 | Ⅰ |  | 元 |  | 9059.65 | 1.338 | % | 121.22 | [21 empty] | 121.22
|  | Ⅱ |  | 元 |  | 9059.65 | 0.521 | % | 47.2 | [21 empty] | 47.2
| 企业管理费 |  |  | 元 |  | 9059.65 | 2.869 | % | 259.92 | [21 empty] | 259.92
| 规费 |  |  | 元 |  | 2090.04 | 33.5 | % | 700.16 | [21 empty] | 700.16
| 利润 |  |  | 元 |  | 9487.99 | 7.42 | % | 704.01 | [21 empty] | 704.01
| 税金 |  |  | 元 |  | 10974.91 | 9 | % | 987.74 | [21 empty] | 987.74
| 金额合计 |  |  | 元 |  |  |  |  | 11962.65 | [21 empty] | 11962.65
编制： | [15 empty] | 复核：
表A.0.3-2 分项工程预算表
编制范围：阳朔县兴坪镇书家堡村委蒋山底柑橘产业基地道路工程
分项编号：-a |  |  | 工程名称：挖土方 | [7 empty] | 单位：m3 |  |  |  | 数量：210.6 |  |  |  | 单价： |  |  | 10.17 |  | 第 2 页 |  |  |  | 共 13 页 |  |  |  |  | 21-2表
代 号 | 工 程 项 目 |  |  |  |  | 挖掘机挖装土、石方 |  |  |  | 自卸汽车运土、石方 | [18 empty] | 合 计
| 工 程 细 目 |  |  |  |  | 斗容量1.0m3以内挖掘机挖装普通土 |  |  |  | 装载质量10t以内自卸汽车运土第一个1km
| 定 额 单 位 |  |  |  |  | 1000m3天然密实方 |  |  |  | 1000m3天然密实方
| 工 程 数 量 |  |  |  |  | 0.2106 |  |  |  | 0.2106
| 定 额 表 号 |  |  |  |  | 1～1～9～5 |  |  |  | 1～1～11～5
| 工、料、机名称 |  |  | 单位 | 单价(元) | 定额 | 数量 |  | 金额(元) | 定额 |  | 数量 |  | 金额(元) |  |  | 定额 | 数量 |  |  | 金额(元) |  | 定额 |  | 数量 |  | 金额(元) |  | 数量 |  | 金额(元)
1001001 | 人工 |  |  | 工日 | 101.25 | 3.1 | 0.65 |  | 66.1 | [19 empty] | 0.65 |  | 66.1
8001027 | 斗容量1.0m3履带式单斗挖掘机WY100液压 |  |  | 台班 | 1208.92 | 1.98 | 0.42 |  | 504.11 | [19 empty] | 0.42 |  | 504.11
8007015 | 装载质量10t以内自卸汽车QD361 |  |  | 台班 | 772.66 |  |  |  |  | 6.82 |  | 1.44 |  | 1109.77 | [14 empty] | 1.44 |  | 1109.77
9999001 | 定额基价 |  |  | 元 | 1 | 2696 | 568 |  | 568 | 5178 |  | 1090 |  | 1090 | [14 empty] | 1658 |  | 1658
| 直接费 |  |  | 元 |  |  |  |  | 570.21 |  |  |  |  | 1109.77 | [16 empty] | 1679.97
| 措施费 | Ⅰ |  | 元 |  | 567.69 | 1.338 | % | 7.6 | 1090.42 |  | 1.293 | % | 14.1 | [16 empty] | 21.7
|  | Ⅱ |  | 元 |  | 567.69 | 0.521 | % | 2.96 | 1090.42 |  | 0.154 | % | 1.68 | [16 empty] | 4.64
| 企业管理费 |  |  | 元 |  | 567.69 | 2.869 | % | 16.29 | 1090.42 |  | 1.492 | % | 16.27 | [16 empty] | 32.56
| 规费 |  |  | 元 |  | 150.54 | 33.5 | % | 50.43 | 145.42 |  | 33.5 | % | 48.72 | [16 empty] | 99.15
| 利润 |  |  | 元 |  | 594.53 | 7.42 | % | 44.11 | 1122.47 |  | 7.42 | % | 83.29 | [16 empty] | 127.4
| 税金 |  |  | 元 |  | 691.59 | 9 | % | 62.24 | 1273.81 |  | 9 | % | 114.64 | [16 empty] | 176.89
| 金额合计 |  |  | 元 |  |  |  |  | 753.84 |  |  |  |  | 1388.46 | [16 empty] | 2142.3
编制： | [15 empty] | 复核：
表A.0.3-2 分项工程预算表
编制范围：阳朔县兴坪镇书家堡村委蒋山底柑橘产业基地道路工程
分项编号：-b |  |  | 工程名称：挖石方 | [7 empty] | 单位：m3 |  |  |  | 数量：140.4 |  |  |  | 单价： |  |  | 67.64 |  | 第 3 页 |  |  |  | 共 13 页 |  |  |  |  | 21-2表
代 号 | 工 程 项 目 |  |  |  |  | 挖掘机带破碎锤破碎石方 |  |  |  | 挖掘机挖装土、石方 | [6 empty] | 自卸汽车运土、石方 | [11 empty] | 合 计
| 工 程 细 目 |  |  |  |  | 挖掘机带破碎锤破碎次坚石 |  |  |  | 斗容量1.0m3以内挖掘机装次坚石 | [6 empty] | 装载质量10t以内自卸汽车运石第一个1km
| 定 额 单 位 |  |  |  |  | 100m3天然密实方 |  |  |  | 1000m3天然密实方 | [6 empty] | 1000m3天然密实方
| 工 程 数 量 |  |  |  |  | 1.404 |  |  |  | 0.1404 | [6 empty] | 0.1404
| 定 额 表 号 |  |  |  |  | 1～1～17～2 |  |  |  | 1～1～9～11 | [6 empty] | 1～1～11～19
| 工、料、机名称 |  |  | 单位 | 单价(元) | 定额 | 数量 |  | 金额(元) | 定额 |  | 数量 |  | 金额(元) |  |  | 定额 | 数量 |  |  | 金额(元) |  | 定额 |  | 数量 |  | 金额(元) |  | 数量 |  | 金额(元)
1001001 | 人工 |  |  | 工日 | 101.25 | 3.2 | 4.49 |  | 454.9 | 3.78 |  | 0.53 |  | 53.73 | [14 empty] | 5.02 |  | 508.63
2009039 | 破碎锤钢钎 |  |  | 根 | 2222.22 | 0.21 | 0.29 |  | 655.2 | [19 empty] | 0.29 |  | 655.2
7801001 | 其他材料费 |  |  | 元 | 1 | 436.4 | 612.71 |  | 612.71 | [19 empty] | 612.71 |  | 612.71
7901001 | 设备摊销费 |  |  | 元 | 1 | 256.4 | 359.99 |  | 359.99 | [19 empty] | 359.99 |  | 359.99
8001027 | 斗容量1.0m3履带式单斗挖掘机WY100液压 |  |  | 台班 | 1208.92 |  |  |  |  | 2.51 |  | 0.35 |  | 426.03 | [14 empty] | 0.35 |  | 426.03
8001030 | 斗容量2.0m3履带式单斗挖掘机WY200A液压 |  |  | 台班 | 1520.59 | 1.85 | 2.6 |  | 3949.58 | [19 empty] | 2.6 |  | 3949.58
8007015 | 装载质量10t以内自卸汽车QD361 |  |  | 台班 | 772.66 | [11 empty] | 8.45 | 1.19 |  |  | 916.67 | [7 empty] | 1.19 |  | 916.67
9999001 | 定额基价 |  |  | 元 | 1 | 4277 | 6005 |  | 6005 | 3401 |  | 478 |  | 478 |  |  | 6415 | 901 |  |  | 901 | [7 empty] | 7383 |  | 7383
| 直接费 |  |  | 元 |  |  |  |  | 6032.37 |  |  |  |  | 479.76 | [6 empty] | 916.67 | [9 empty] | 7428.8
| 措施费 | Ⅰ |  | 元 |  | 4376.79 | 1.194 | % | 52.26 | 477.53 |  | 1.194 | % | 5.7 |  |  | 900.69 | 1.293 |  | % | 11.65 | [9 empty] | 69.61
|  | Ⅱ |  | 元 |  | 6004.68 | 0.47 | % | 28.22 | 477.53 |  | 0.47 | % | 2.24 |  |  | 900.69 | 0.154 |  | % | 1.39 | [9 empty] | 31.85
| 企业管理费 |  |  | 元 |  | 6004.68 | 2.9 | % | 174.14 | 477.53 |  | 2.9 | % | 13.85 |  |  | 900.69 | 1.492 |  | % | 13.44 | [9 empty] | 201.42
| 规费 |  |  | 元 |  | 980.87 | 33.5 | % | 328.59 | 125.1 |  | 33.5 | % | 41.91 |  |  | 120.12 | 33.5 |  | % | 40.24 | [9 empty] | 410.74
| 利润 |  |  | 元 |  | 6259.3 | 7.42 | % | 464.44 | 499.33 |  | 7.42 | % | 37.05 |  |  | 927.16 | 7.42 |  | % | 68.8 | [9 empty] | 570.29
| 税金 |  |  | 元 |  | 7080.01 | 9 | % | 637.2 | 580.51 |  | 9 | % | 52.25 |  |  | 1052.18 | 9 |  | % | 94.7 | [9 empty] | 784.14
| 金额合计 |  |  | 元 |  |  |  |  | 7717.22 |  |  |  |  | 632.76 | [6 empty] | 1146.87 | [9 empty] | 9496.85
编制： | [15 empty] | 复核：
表A.0.3-2 分项工程预算表
编制范围：阳朔县兴坪镇书家堡村委蒋山底柑橘产业基地道路工程
分项编号：-a |  |  | 工程名称：浆砌片（块）石基础 | [7 empty] | 单位：m3 |  |  |  | 数量：210.95 |  |  |  | 单价： |  |  | 455.07 |  | 第 4 页 |  |  |  | 共 13 页 |  |  |  |  | 21-2表
代 号 | 工 程 项 目 |  |  |  |  | 机械挖基坑土、石方 |  |  |  | 自卸汽车运土、石方 | [6 empty] | 石砌挡土墙 | [11 empty] | 合 计
| 工 程 细 目 |  |  |  |  | 斗容量1.0m3以内挖掘机挖基坑≤1500m3土方 |  |  |  | 装载质量10t以内自卸汽车运土第一个1km | [6 empty] | 浆砌片石挡土墙基础
| 定 额 单 位 |  |  |  |  | 1000m3 |  |  |  | 1000m3天然密实方 | [6 empty] | 10m3实体
| 工 程 数 量 |  |  |  |  | 0.5858 |  |  |  | 0.3388 | [6 empty] | 21.095
| 定 额 表 号 |  |  |  |  | 4～1～3～3 |  |  |  | 1～1～11～5 | [6 empty] | 1～4～16～5改
| 工、料、机名称 |  |  | 单位 | 单价(元) | 定额 | 数量 |  | 金额(元) | 定额 |  | 数量 |  | 金额(元) |  |  | 定额 | 数量 |  |  | 金额(元) |  | 定额 |  | 数量 |  | 金额(元) |  | 数量 |  | 金额(元)
1001001 | 人工 |  |  | 工日 | 101.25 | 110.2 | 64.55 |  | 6535.65 | [7 empty] | 5.6 | 118.13 |  |  | 11960.87 | [7 empty] | 182.68 |  | 18496.52
3005004 | 水 |  |  | m3 | 3.01 | [11 empty] | 7 | 147.67 |  |  | 444.47 | [7 empty] | 147.67 |  | 444.47
5503005 | 中（粗）砂混凝土、砂浆用堆方 |  |  | m3 | 144.62 | [11 empty] | 3.82 | 80.58 |  |  | 11653.9 | [7 empty] | 80.58 |  | 11653.9
5505005 | 片石码方 |  |  | m3 | 125.2 | [11 empty] | 11.5 | 242.59 |  |  | 30372.58 | [7 empty] | 242.59 |  | 30372.58
5509002 | 42.5级水泥 |  |  | t | 426.58 | [11 empty] | 0.93 | 19.64 |  |  | 8377.79 | [7 empty] | 19.64 |  | 8377.79
7801001 | 其他材料费 |  |  | 元 | 1 | [11 empty] | 2.2 | 46.41 |  |  | 46.41 | [7 empty] | 46.41 |  | 46.41
8001035 | 斗容量1.0m3履带式单斗挖掘机WK100机械 |  |  | 台班 | 1062.83 | 2.66 | 1.56 |  | 1655.99 | [19 empty] | 1.56 |  | 1655.99
8001045 | 斗容量1.0m3轮胎式装载机ZL20 |  |  | 台班 | 596.4 | [11 empty] | 0.1 | 2.11 |  |  | 1258.11 | [7 empty] | 2.11 |  | 1258.11
8005010 | 出料容量400L以内灰浆搅拌机UJ325 |  |  | 台班 | 127.6 | [11 empty] | 0.15 | 3.16 |  |  | 403.76 | [7 empty] | 3.16 |  | 403.76
8007015 | 装载质量10t以内自卸汽车QD361 |  |  | 台班 | 772.66 |  |  |  |  | 6.82 |  | 2.31 |  | 1785.32 | [14 empty] | 2.31 |  | 1785.32
9999001 | 定额基价 |  |  | 元 | 1 | 14511 | 8500 |  | 8500 | 5178 |  | 1754 |  | 1754 |  |  | 2097 | 44243 |  |  | 44243 | [7 empty] | 54497 |  | 54497
| 直接费 |  |  | 元 |  |  |  |  | 8192.34 |  |  |  |  | 1785.32 | [6 empty] | 64517.88 | [9 empty] | 74495.55
| 措施费 | Ⅰ |  | 元 |  | 8499.75 | 1.338 | % | 113.73 | 1754.2 |  | 1.293 | % | 22.68 |  |  | 14225.59 | 1.015 |  | % | 144.39 | [9 empty] | 280.81
|  | Ⅱ |  | 元 |  | 8499.75 | 0.521 | % | 44.29 | 1754.2 |  | 0.154 | % | 2.7 |  |  | 44242.89 | 1.201 |  | % | 531.36 | [9 empty] | 578.35
| 企业管理费 |  |  | 元 |  | 8500.47 | 2.869 | % | 243.88 | 1754.2 |  | 1.492 | % | 26.17 |  |  | 44242.89 | 3.701 |  | % | 1637.43 | [9 empty] | 1907.48
| 规费 |  |  | 元 |  | 6851.75 | 33.5 | % | 2295.34 | 233.95 |  | 33.5 | % | 78.37 |  |  | 12494.83 | 33.5 |  | % | 4185.77 | [9 empty] | 6559.48
| 利润 |  |  | 元 |  | 8902.37 | 7.42 | % | 660.56 | 1805.75 |  | 7.42 | % | 133.99 |  |  | 46556.06 | 7.42 |  | % | 3454.46 | [9 empty] | 4249
| 税金 |  |  | 元 |  | 11550.13 | 9 | % | 1039.51 | 2049.23 |  | 9 | % | 184.43 |  |  | 74471.29 | 9 |  | % | 6702.42 | [9 empty] | 7926.36
| 金额合计 |  |  | 元 |  |  |  |  | 12589.65 |  |  |  |  | 2233.67 | [6 empty] | 81173.71 | [9 empty] | 95997.02
编制： | [15 empty] | 复核：
表A.0.3-2 分项工程预算表
编制范围：阳朔县兴坪镇书家堡村委蒋山底柑橘产业基地道路工程
分项编号：-a |  |  | 工程名称：M7.5浆砌片（块）石 | [7 empty] | 单位：m3 |  |  |  | 数量：369.8 |  |  |  | 单价： |  |  | 488.53 |  | 第 5 页 |  |  |  | 共 13 页 |  |  |  |  | 21-2表
代 号 | 工 程 项 目 |  |  |  |  | 石砌挡土墙 |  |  |  | 水泥砂浆勾缝及抹面 | [6 empty] | 挡土墙防渗层、泄水层及填内心 | [11 empty] | 合 计
| 工 程 细 目 |  |  |  |  | 浆砌片石挡土墙墙身 |  |  |  | 水泥砂浆抹面(厚3cm) | [6 empty] | 挡土墙碎石泄水层
| 定 额 单 位 |  |  |  |  | 10m3实体 |  |  |  | 100m2 | [6 empty] | 100m3
| 工 程 数 量 |  |  |  |  | 36.98 |  |  |  | 3.25 | [6 empty] | 0.7625
| 定 额 表 号 |  |  |  |  | 1～4～16～7改 |  |  |  | 4～11～6～17改 | [6 empty] | 1～4～26～2改
| 工、料、机名称 |  |  | 单位 | 单价(元) | 定额 | 数量 |  | 金额(元) | 定额 |  | 数量 |  | 金额(元) |  |  | 定额 | 数量 |  |  | 金额(元) |  | 定额 |  | 数量 |  | 金额(元) |  | 数量 |  | 金额(元)
1001001 | 人工 |  |  | 工日 | 101.25 | 6.8 | 251.46 |  | 25460.73 | 2.9 |  | 9.43 |  | 954.28 |  |  | 34 | 25.93 |  |  | 2624.91 | [7 empty] | 286.81 |  | 29039.92
2001021 | 8～12号铁丝镀锌铁丝 |  |  | kg | 6.02 | 2.7 | 99.85 |  | 601.07 | [19 empty] | 99.85 |  | 601.07
2009030 | 铁钉混合规格 |  |  | kg | 4.87 | 0.1 | 3.7 |  | 18.01 | [19 empty] | 3.7 |  | 18.01
3005004 | 水 |  |  | m3 | 3.01 | 7 | 258.86 |  | 779.17 | 22.5 |  | 73.13 |  | 220.11 |  |  | 12 | 9.15 |  |  | 27.54 | [7 empty] | 341.14 |  | 1026.82
4003001 | 原木混合规格 |  |  | m3 | 973.45 | 0.03 | 1.11 |  | 1079.95 | [19 empty] | 1.11 |  | 1079.95
4003002 | 锯材中板δ＝19～35mm,中方混合规格 |  |  | m3 | 1327.43 | 0.02 | 0.74 |  | 981.77 | [19 empty] | 0.74 |  | 981.77
5001013 | PVC塑料管(Φ50mm)Φ50mm |  |  | m | 5.49 | 1.8 | 66.56 |  | 365.44 | [19 empty] | 66.56 |  | 365.44
5503005 | 中（粗）砂混凝土、砂浆用堆方 |  |  | m3 | 144.62 | 3.89 | 143.9 |  | 20809.25 | 4.25 |  | 13.82 |  | 1998.03 | [14 empty] | 157.72 |  | 22809.43
5505005 | 片石码方 |  |  | m3 | 125.2 | 11.5 | 425.27 |  | 53243.8 | [19 empty] | 425.27 |  | 53243.8
5505013 | 碎石（4cm）最大粒径4cm堆方 |  |  | m3 | 134.91 | [11 empty] | 127.5 | 97.22 |  |  | 13115.78 | [7 empty] | 97.22 |  | 13115.78
5505015 | 碎石（8cm）最大粒径8cm堆方 |  |  | m3 | 134.91 | 0.11 | 4.07 |  | 548.79 | [19 empty] | 4.07 |  | 548.79
5509002 | 42.5级水泥 |  |  | t | 426.58 | 0.95 | 35.24 |  | 15033.51 | 1.08 |  | 3.51 |  | 1497.3 | [14 empty] | 38.75 |  | 16530.8
7801001 | 其他材料费 |  |  | 元 | 1 | 3.5 | 129.43 |  | 129.43 | [19 empty] | 129.43 |  | 129.43
8001045 | 斗容量1.0m3轮胎式装载机ZL20 |  |  | 台班 | 596.4 | 0.1 | 3.7 |  | 2205.49 | [19 empty] | 3.7 |  | 2205.49
8005010 | 出料容量400L以内灰浆搅拌机UJ325 |  |  | 台班 | 127.6 | 0.15 | 5.55 |  | 707.8 | [19 empty] | 5.55 |  | 707.8
9999001 | 定额基价 |  |  | 元 | 1 | 2342 | 86604 |  | 86604 | 1138 |  | 3698 |  | 3698 |  |  | 14663 | 11181 |  |  | 11181 | [7 empty] | 101483 |  | 101483
| 直接费 |  |  | 元 |  |  |  |  | 121964.2 |  |  |  |  | 4669.72 | [6 empty] | 15768.23 | [9 empty] | 142402.14
| 措施费 | Ⅰ |  | 元 |  | 29654.06 | 1.015 | % | 300.99 | 1001.69 |  | 1.216 | % | 12.18 |  |  | 2755.31 | 1.015 |  | % | 27.97 | [9 empty] | 341.14
|  | Ⅱ |  | 元 |  | 86602.83 | 1.201 | % | 1040.1 | 3697.8 |  | 1.537 | % | 56.84 |  |  | 11180.87 | 1.201 |  | % | 134.28 | [9 empty] | 1231.22
| 企业管理费 |  |  | 元 |  | 86602.83 | 3.701 | % | 3205.17 | 3697.8 |  | 4.852 | % | 179.42 |  |  | 11180.87 | 3.701 |  | % | 413.8 | [9 empty] | 3798.39
| 规费 |  |  | 元 |  | 26396.79 | 33.5 | % | 8842.92 | 954.28 |  | 33.5 | % | 319.68 |  |  | 2624.91 | 33.5 |  | % | 879.34 | [9 empty] | 10041.95
| 利润 |  |  | 元 |  | 91149.1 | 7.42 | % | 6763.26 | 3946.24 |  | 7.42 | % | 292.81 |  |  | 11756.93 | 7.42 |  | % | 872.36 | [9 empty] | 7928.44
| 税金 |  |  | 元 |  | 142116.64 | 9 | % | 12790.5 | 5530.64 |  | 9 | % | 497.76 |  |  | 18095.99 | 9 |  | % | 1628.64 | [9 empty] | 14916.9
| 金额合计 |  |  | 元 |  |  |  |  | 154907.14 |  |  |  |  | 6028.4 | [6 empty] | 19724.63 | [9 empty] | 180660.17
编制： | [15 empty] | 复核：
表A.0.3-2 分项工程预算表
编制范围：阳朔县兴坪镇书家堡村委蒋山底柑橘产业基地道路工程
分项编号：-a |  |  | 工程名称：级配碎石垫层(压实厚度10cm) | [7 empty] | 单位：m2 |  |  |  | 数量：6167.5 |  |  |  | 单价： |  |  | 20.7 |  | 第 6 页 |  |  |  | 共 13 页 |  |  |  |  | 21-2表
代 号 | 工 程 项 目 |  |  |  |  | 路面垫层 | [22 empty] | 合 计
| 工 程 细 目 |  |  |  |  | 路面垫层机械铺碎石(压实厚度10cm)
| 定 额 单 位 |  |  |  |  | 1000m2
| 工 程 数 量 |  |  |  |  | 6.1675
| 定 额 表 号 |  |  |  |  | 2～1～1～15改
| 工、料、机名称 |  |  | 单位 | 单价(元) | 定额 | 数量 |  | 金额(元) | 定额 |  | 数量 |  | 金额(元) |  |  | 定额 | 数量 |  |  | 金额(元) |  | 定额 |  | 数量 |  | 金额(元) |  | 数量 |  | 金额(元)
1001001 | 人工 |  |  | 工日 | 101.25 | 0.5 | 3.08 |  | 312.23 | [19 empty] | 3.08 |  | 312.23
5505016 | 碎石未筛分碎石统料堆方 |  |  | m3 | 134.91 | 124.46 | 767.61 |  | 103557.87 | [19 empty] | 767.61 |  | 103557.87
8001058 | 功率120kW以内平地机F155 |  |  | 台班 | 1206.05 | 0.27 | 1.67 |  | 2008.34 | [19 empty] | 1.67 |  | 2008.34
8001081 | 机械自身质量12～15t光轮压路机3Y-12/15 |  |  | 台班 | 594.86 | 0.23 | 1.42 |  | 843.82 | [19 empty] | 1.42 |  | 843.82
8001083 | 机械自身质量18～21t光轮压路机3Y-18/21 |  |  | 台班 | 766.84 | 0.44 | 2.71 |  | 2080.97 | [19 empty] | 2.71 |  | 2080.97
8007043 | 容量10000L以内洒水汽车YGJ5170GSSJN |  |  | 台班 | 1117.5 | 0.12 | 0.74 |  | 827.06 | [19 empty] | 0.74 |  | 827.06
9999001 | 定额基价 |  |  | 元 | 1 | 10398 | 64132 |  | 64132 | [19 empty] | 64132 |  | 64132
| 直接费 |  |  | 元 |  |  |  |  | 109630.3 | [21 empty] | 109630.3
| 措施费 | Ⅰ |  | 元 |  | 6001 | 1.414 | % | 84.85 | [21 empty] | 84.85
|  | Ⅱ |  | 元 |  | 64131.88 | 0.818 | % | 524.6 | [21 empty] | 524.6
| 企业管理费 |  |  | 元 |  | 64131.89 | 2.493 | % | 1598.81 | [21 empty] | 1598.81
| 规费 |  |  | 元 |  | 1142.76 | 33.5 | % | 382.83 | [21 empty] | 382.83
| 利润 |  |  | 元 |  | 66340.15 | 7.42 | % | 4922.44 | [21 empty] | 4922.44
| 税金 |  |  | 元 |  | 117143.82 | 9 | % | 10542.94 | [21 empty] | 10542.94
| 金额合计 |  |  | 元 |  |  |  |  | 127686.77 | [21 empty] | 127686.77
编制： | [15 empty] | 复核：
表A.0.3-2 分项工程预算表
编制范围：阳朔县兴坪镇书家堡村委蒋山底柑橘产业基地道路工程
分项编号：-a |  |  | 工程名称：C30水泥混凝土面层,厚18cm | [7 empty] | 单位：m3 |  |  |  | 数量：1110.15 |  |  |  | 单价： |  |  | 547.25 |  | 第 7 页 |  |  |  | 共 13 页 |  |  |  |  | 21-2表
代 号 | 工 程 项 目 |  |  |  |  | 普通混凝土 |  |  |  | 混凝土搅拌机拌和 | [6 empty] | 混凝土运输 | [11 empty] | 合 计
| 工 程 细 目 |  |  |  |  | 摊铺机铺筑混凝土路面厚度18cm(轨道式) |  |  |  | 容量500L以内混凝土搅拌机拌和 | [6 empty] | 运输能力10m3以内搅拌运输车运混凝土第一个1km
| 定 额 单 位 |  |  |  |  | 1000m2路面 |  |  |  | 10m3 | [6 empty] | 100m3
| 工 程 数 量 |  |  |  |  | 6.1675 |  |  |  | 111.015 | [6 empty] | 11.1015
| 定 额 表 号 |  |  |  |  | 2～2～17～3改 |  |  |  | 4～11～11～3 | [6 empty] | 4～11～11～28
| 工、料、机名称 |  |  | 单位 | 单价(元) | 定额 | 数量 |  | 金额(元) | 定额 |  | 数量 |  | 金额(元) |  |  | 定额 | 数量 |  |  | 金额(元) |  | 定额 |  | 数量 |  | 金额(元) |  | 数量 |  | 金额(元)
1001001 | 人工 |  |  | 工日 | 101.25 | 62.5 | 385.47 |  | 39028.71 | 1.3 |  | 144.32 |  | 14612.35 | [14 empty] | 529.79 |  | 53641.06
2001001 | HPB300钢筋 |  |  | t | 3254.9 |  | 0.02 |  | 60.22 | [19 empty] | 0.02 |  | 60.22
2003004 | 型钢工字钢,角钢 |  |  | t | 4115.04 |  | 0.01 |  | 25.38 | [19 empty] | 0.01 |  | 25.38
3001001 | 石油沥青 |  |  | t | 3720 | 0.09 | 0.56 |  | 2087.82 | [19 empty] | 0.56 |  | 2087.82
3005001 | 煤 |  |  | t | 326.72 | 0.02 | 0.11 |  | 36.27 | [19 empty] | 0.11 |  | 36.27
3005004 | 水 |  |  | m3 | 3.01 | 26 | 160.36 |  | 482.67 | [19 empty] | 160.36 |  | 482.67
4003002 | 锯材中板δ＝19～35mm,中方混合规格 |  |  | m3 | 1327.43 | 0.06 | 0.37 |  | 491.22 | [19 empty] | 0.37 |  | 491.22
5503005 | 中（粗）砂混凝土、砂浆用堆方 |  |  | m3 | 144.62 | 84.46 | 520.91 |  | 75333.58 | [19 empty] | 520.91 |  | 75333.58
5505013 | 碎石（4cm）最大粒径4cm堆方 |  |  | m3 | 134.91 | 152.38 | 939.8 |  | 126788.91 | [19 empty] | 939.8 |  | 126788.91
5509002 | 42.5级水泥 |  |  | t | 426.58 | 69.22 | 426.9 |  | 182107.86 | [19 empty] | 426.9 |  | 182107.86
7801001 | 其他材料费 |  |  | 元 | 1 | 257.7 | 1589.36 |  | 1589.36 | [19 empty] | 1589.36 |  | 1589.36
8003077 | 摊铺宽度2.5～4.5m轨道式水泥混凝土摊铺机HTG4500含模轨400m |  |  | 台班 | 1341.3 | 0.37 | 2.28 |  | 3060.81 | [19 empty] | 2.28 |  | 3060.81
8003083 | 混凝土电动刻纹机RQF180 |  |  | 台班 | 250.67 | 7.22 | 44.53 |  | 11162.17 | [19 empty] | 44.53 |  | 11162.17
8003085 | 电动混凝土切缝机(含锯片摊销费用)SLF |  |  | 台班 | 200.7 | 2.5 | 15.42 |  | 3095.78 | [19 empty] | 15.42 |  | 3095.78
8005004 | 出料容量500L以内强制式混凝土搅拌机JW500,JS500 |  |  | 台班 | 235.63 |  |  |  |  | 0.24 |  | 26.64 |  | 6278.03 | [14 empty] | 26.64 |  | 6278.03
8005034 | 容量10m3以内混凝土搅拌运输车 |  |  | 台班 | 1837.57 | [11 empty] | 0.7 | 7.77 |  |  | 14279.85 | [7 empty] | 7.77 |  | 14279.85
8007043 | 容量10000L以内洒水汽车YGJ5170GSSJN |  |  | 台班 | 1117.5 | 1.48 | 9.13 |  | 10200.43 | [19 empty] | 9.13 |  | 10200.43
9999001 | 定额基价 |  |  | 元 | 1 | 58052 | 358038 |  | 358038 | 203 |  | 22521 |  | 22521 |  |  | 1263 | 14023 |  |  | 14023 | [7 empty] | 394582 |  | 394582
| 直接费 |  |  | 元 |  |  |  |  | 455551.2 |  |  |  |  | 20890.38 | [6 empty] | 14279.85 | [9 empty] | 490721.43
| 措施费 | Ⅰ |  | 元 |  | 69147.88 | 1.414 | % | 977.75 | 22520.59 |  | 1.015 | % | 228.58 |  |  | 14023.09 | 1.293 |  | % | 181.32 | [9 empty] | 1387.65
|  | Ⅱ |  | 元 |  | 358038.49 | 0.818 | % | 2928.75 | 22520.59 |  | 1.201 | % | 270.47 |  |  | 14023.09 | 0.154 |  | % | 21.6 | [9 empty] | 3220.82
| 企业管理费 |  |  | 元 |  | 358038.49 | 2.493 | % | 8925.9 | 22520.59 |  | 3.701 | % | 833.49 |  |  | 14023.09 | 1.492 |  | % | 209.22 | [9 empty] | 9968.61
| 规费 |  |  | 元 |  | 46716.43 | 33.5 | % | 15650 | 17310.01 |  | 33.5 | % | 5798.86 |  |  | 786.82 | 33.5 |  | % | 263.58 | [9 empty] | 21712.44
| 利润 |  |  | 元 |  | 370870.9 | 7.42 | % | 27518.62 | 23853.14 |  | 7.42 | % | 1769.9 |  |  | 14435.23 | 7.42 |  | % | 1071.09 | [9 empty] | 30359.62
| 税金 |  |  | 元 |  | 511552.23 | 9 | % | 46039.7 | 29791.68 |  | 9 | % | 2681.25 |  |  | 16026.67 | 9 |  | % | 1442.4 | [9 empty] | 50163.35
| 金额合计 |  |  | 元 |  |  |  |  | 557591.93 |  |  |  |  | 32472.93 | [6 empty] | 17469.07 | [9 empty] | 607533.93
编制： | [15 empty] | 复核：
表A.0.3-2 分项工程预算表
编制范围：阳朔县兴坪镇书家堡村委蒋山底柑橘产业基地道路工程
分项编号：313-1 |  |  | 工程名称：路肩培土 | [7 empty] | 单位：m3 |  |  |  | 数量：264.0 |  |  |  | 单价： |  |  | 38.09 |  | 第 8 页 |  |  |  | 共 13 页 |  |  |  |  | 21-2表
代 号 | 工 程 项 目 |  |  |  |  | 挖路槽、培路肩、修筑泄水槽 | [22 empty] | 合 计
| 工 程 细 目 |  |  |  |  | 培路肩
| 定 额 单 位 |  |  |  |  | 100m3
| 工 程 数 量 |  |  |  |  | 2.64
| 定 额 表 号 |  |  |  |  | 2～3～2～5
| 工、料、机名称 |  |  | 单位 | 单价(元) | 定额 | 数量 |  | 金额(元) | 定额 |  | 数量 |  | 金额(元) |  |  | 定额 | 数量 |  |  | 金额(元) |  | 定额 |  | 数量 |  | 金额(元) |  | 数量 |  | 金额(元)
1001001 | 人工 |  |  | 工日 | 101.25 | 20.5 | 54.12 |  | 5479.65 | [19 empty] | 54.12 |  | 5479.65
8001085 | 机械自身质量0.6t手扶式振动碾YZS06B |  |  | 台班 | 160.6 | 2.1 | 5.54 |  | 890.37 | [19 empty] | 5.54 |  | 890.37
9999001 | 定额基价 |  |  | 元 | 1 | 2524 | 6664 |  | 6664 | [19 empty] | 6664 |  | 6664
| 直接费 |  |  | 元 |  |  |  |  | 6370.02 | [21 empty] | 6370.02
| 措施费 | Ⅰ |  | 元 |  | 6664.47 | 1.414 | % | 94.24 | [21 empty] | 94.24
|  | Ⅱ |  | 元 |  | 6664.47 | 0.818 | % | 54.52 | [21 empty] | 54.52
| 企业管理费 |  |  | 元 |  | 6664.47 | 2.493 | % | 166.15 | [21 empty] | 166.15
| 规费 |  |  | 元 |  | 6040.98 | 33.5 | % | 2023.73 | [21 empty] | 2023.73
| 利润 |  |  | 元 |  | 6979.37 | 7.42 | % | 517.87 | [21 empty] | 517.87
| 税金 |  |  | 元 |  | 9226.51 | 9 | % | 830.39 | [21 empty] | 830.39
| 金额合计 |  |  | 元 |  |  |  |  | 10056.9 | [21 empty] | 10056.9
编制： | [15 empty] | 复核：
表A.0.3-2 分项工程预算表
编制范围：阳朔县兴坪镇书家堡村委蒋山底柑橘产业基地道路工程
分项编号：419-1a |  |  | 工程名称：DN400排水管 | [7 empty] | 单位：m |  |  |  | 数量：50.0 |  |  |  | 单价： |  |  | 657.72 |  | 第 9 页 |  |  |  | 共 13 页 |  |  |  |  | 21-2表
代 号 | 工 程 项 目 |  |  |  |  | 排水管铺设 |  |  |  | 挖掘机挖装土、石方 | [6 empty] | 自卸汽车运土、石方 | [5 empty] | 基础垫层 | [5 empty] | 安装圆管涵
| 工 程 细 目 |  |  |  |  | 铺设混凝土排水管(φ400mm以内) |  |  |  | 斗容量1.0m3以内挖掘机挖装普通土 | [6 empty] | 装载质量10t以内自卸汽车运土第一个1km | [5 empty] | 基础垫层填碎(砾)石 | [5 empty] | C20混凝土基座
| 定 额 单 位 |  |  |  |  | 100m |  |  |  | 1000m3天然密实方 | [6 empty] | 1000m3天然密实方 | [5 empty] | 10m3实体 | [5 empty] | 10m3实体
| 工 程 数 量 |  |  |  |  | 0.5 |  |  |  | 0.0665 | [6 empty] | 0.0665 | [5 empty] | 3.52 | [5 empty] | 1.12
| 定 额 表 号 |  |  |  |  | 1～3～5～12改 |  |  |  | 1～1～9～5 | [6 empty] | 1～1～11～5 | [5 empty] | 4～11～5～2 | [5 empty] | 4～7～5～5改
| 工、料、机名称 |  |  | 单位 | 单价(元) | 定额 | 数量 |  | 金额(元) | 定额 |  | 数量 |  | 金额(元) |  |  | 定额 | 数量 |  |  | 金额(元) |  | 定额 |  | 数量 |  | 金额(元) |  | 定额 | 数量 |  |  |  | 金额(元)
1001001 | 人工 |  |  | 工日 | 101.25 | 9.1 | 4.55 |  | 460.69 | 3.1 |  | 0.21 |  | 20.87 | [8 empty] | 3.5 |  | 12.32 |  | 1247.4 |  | 6.2 | 6.94 |  |  |  | 703.08
2009028 | 铁件铁件 |  |  | kg | 6.02 | [23 empty] | 1.3 | 1.46 |  |  |  | 8.77
2009030 | 铁钉混合规格 |  |  | kg | 4.87 | [23 empty] | 1.8 | 2.02 |  |  |  | 9.82
3005004 | 水 |  |  | m3 | 3.01 | 2 | 1 |  | 3.01 | [19 empty] | 10 | 11.2 |  |  |  | 33.71
4003002 | 锯材中板δ＝19～35mm,中方混合规格 |  |  | m3 | 1327.43 | [23 empty] | 0.21 | 0.24 |  |  |  | 312.21
5503005 | 中（粗）砂混凝土、砂浆用堆方 |  |  | m3 | 144.62 | 0.76 | 0.38 |  | 54.96 | [19 empty] | 5 | 5.6 |  |  |  | 809.55
5505013 | 碎石（4cm）最大粒径4cm堆方 |  |  | m3 | 134.91 | [17 empty] | 12.44 |  | 43.79 |  | 5907.55 |  | 8.57 | 9.6 |  |  |  | 1294.62
5509002 | 42.5级水泥 |  |  | t | 426.58 | 0.22 | 0.11 |  | 47.14 | [19 empty] | 3.04 | 3.4 |  |  |  | 1452.42
5511006 | Φ400mm以内混凝土排水管 |  |  | m | 86.73 | 101 | 50.5 |  | 4379.87
7801001 | 其他材料费 |  |  | 元 | 1 | 107.9 | 53.95 |  | 53.95 | [19 empty] | 16.7 | 18.7 |  |  |  | 18.7
8001027 | 斗容量1.0m3履带式单斗挖掘机WY100液压 |  |  | 台班 | 1208.92 |  |  |  |  | 1.98 |  | 0.13 |  | 159.18
8007015 | 装载质量10t以内自卸汽车QD361 |  |  | 台班 | 772.66 | [11 empty] | 6.82 | 0.45 |  |  | 350.42
8009025 | 提升质量5t以内汽车式起重机QY5 |  |  | 台班 | 648.13 | [23 empty] | 0.13 | 0.15 |  |  |  | 94.37
8009026 | 提升质量8t以内汽车式起重机QY8 |  |  | 台班 | 713.16 | 0.5 | 0.25 |  | 178.29
8099001 | 小型机具使用费 |  |  | 元 | 1 | 7.7 | 3.85 |  | 3.85 | [19 empty] | 2.7 | 3.02 |  |  |  | 3.02
9999001 | 定额基价 |  |  | 元 | 1 | 8807 | 4403 |  | 4403 | 2696 |  | 179 |  | 179 |  |  | 5178 | 344 |  |  | 344 |  | 1447 |  | 5093 |  | 5093 |  | 3413 | 3822 |  |  |  | 3822
| 直接费 |  |  | 元 |  |  |  |  | 5181.75 |  |  |  |  | 180.05 | [6 empty] | 350.42 | [5 empty] | 7154.95 | [6 empty] | 4740.27
| 措施费 | Ⅰ |  | 元 |  | 665.76 | 1.015 | % | 6.76 | 179.26 |  | 1.338 | % | 2.4 |  |  | 344.32 | 1.293 |  | % | 4.45 |  | 1309.37 |  | 1.216 | % | 15.92 |  | 833.81 | 1.015 |  | % |  | 8.46
|  | Ⅱ |  | 元 |  | 4403.46 | 1.201 | % | 52.89 | 179.26 |  | 0.521 | % | 0.93 |  |  | 344.32 | 0.154 |  | % | 0.53 |  | 5093.16 |  | 1.537 | % | 78.28 |  | 3822.56 | 1.201 |  | % |  | 45.91
| 企业管理费 |  |  | 元 |  | 4403.46 | 3.701 | % | 162.97 | 179.26 |  | 2.869 | % | 5.14 |  |  | 344.32 | 1.492 |  | % | 5.14 |  | 5093.16 |  | 4.852 | % | 247.12 |  | 3822.56 | 3.701 |  | % |  | 141.47
| 规费 |  |  | 元 |  | 511.31 | 33.5 | % | 171.29 | 47.54 |  | 33.5 | % | 15.93 |  |  | 45.92 | 33.5 |  | % | 15.38 |  | 1247.4 |  | 33.5 | % | 417.88
[29 empty] | 732.56 | 33.5 |  | % |  | 245.41
| 利润 |  |  | 元 |  | 4626.08 | 7.42 | % | 343.26 | 187.74 |  | 7.42 | % | 13.93 |  |  | 354.43 | 7.42 |  | % | 26.3 |  | 5434.49 |  | 7.42 | % | 403.24 |  | 4018.41 | 7.42 |  | % |  | 298.17
| 税金 |  |  | 元 |  | 5918.91 | 9 | % | 532.7 | 218.38 |  | 9 | % | 19.65 |  |  | 402.22 | 9 |  | % | 36.2 |  | 8317.39 |  | 9 | % | 748.57 |  | 5479.69 | 9 |  | % |  | 493.17
| 金额合计 |  |  | 元 |  |  |  |  | 6451.61 |  |  |  |  | 238.04 | [6 empty] | 438.43 | [5 empty] | 9065.95 | [6 empty] | 5972.86
编制： | [15 empty] | 复核：
表A.0.3-2 分项工程预算表
编制范围：阳朔县兴坪镇书家堡村委蒋山底柑橘产业基地道路工程
分项编号：419-1a |  |  | 工程名称：DN400排水管 | [7 empty] | 单位：m |  |  |  | 数量：50.0 |  |  |  | 单价： |  |  | 657.72 |  | 第 10 页 |  |  |  | 共 13 页 |  |  |  |  | 21-2表
代 号 | 工 程 项 目 |  |  |  |  | 安装圆管涵 | [22 empty] | 合 计
| 工 程 细 目 |  |  |  |  | C20混凝土管涵头
| 定 额 单 位 |  |  |  |  | 10m3实体
| 工 程 数 量 |  |  |  |  | 2.01
| 定 额 表 号 |  |  |  |  | 4～7～5～5改
| 工、料、机名称 |  |  | 单位 | 单价(元) | 定额 | 数量 |  | 金额(元) | 定额 |  | 数量 |  | 金额(元) |  |  | 定额 | 数量 |  |  | 金额(元) |  | 定额 |  | 数量 |  | 金额(元) |  | 数量 |  | 金额(元)
1001001 | 人工 |  |  | 工日 | 101.25 | 6.2 | 12.46 |  | 1261.78 | [19 empty] | 36.48 |  | 3693.82
2009028 | 铁件铁件 |  |  | kg | 6.02 | 1.3 | 2.61 |  | 15.73 | [19 empty] | 4.07 |  | 24.5
2009030 | 铁钉混合规格 |  |  | kg | 4.87 | 1.8 | 3.62 |  | 17.62 | [19 empty] | 5.63 |  | 27.44
3005004 | 水 |  |  | m3 | 3.01 | 10 | 20.1 |  | 60.5 | [19 empty] | 32.3 |  | 97.22
4003002 | 锯材中板δ＝19～35mm,中方混合规格 |  |  | m3 | 1327.43 | 0.21 | 0.42 |  | 560.31 | [19 empty] | 0.66 |  | 872.52
5503005 | 中（粗）砂混凝土、砂浆用堆方 |  |  | m3 | 144.62 | 5 | 10.05 |  | 1452.85 | [19 empty] | 16.02 |  | 2317.35
5505013 | 碎石（4cm）最大粒径4cm堆方 |  |  | m3 | 134.91 | 8.57 | 17.22 |  | 2323.38 | [19 empty] | 70.61 |  | 9525.54
5509002 | 42.5级水泥 |  |  | t | 426.58 | 3.04 | 6.11 |  | 2606.57 | [19 empty] | 9.62 |  | 4105.6
5511006 | Φ400mm以内混凝土排水管 |  |  | m | 86.73 | [23 empty] | 50.5 |  | 4379.87
7801001 | 其他材料费 |  |  | 元 | 1 | 16.7 | 33.57 |  | 33.57 | [19 empty] | 106.22 |  | 106.22
8001027 | 斗容量1.0m3履带式单斗挖掘机WY100液压 |  |  | 台班 | 1208.92 | [23 empty] | 0.13 |  | 159.18
8007015 | 装载质量10t以内自卸汽车QD361 |  |  | 台班 | 772.66 | [23 empty] | 0.45 |  | 350.42
8009025 | 提升质量5t以内汽车式起重机QY5 |  |  | 台班 | 648.13 | 0.13 | 0.26 |  | 169.36 | [19 empty] | 0.41 |  | 263.72
8009026 | 提升质量8t以内汽车式起重机QY8 |  |  | 台班 | 713.16 | [23 empty] | 0.25 |  | 178.29
8099001 | 小型机具使用费 |  |  | 元 | 1 | 2.7 | 5.43 |  | 5.43 | [19 empty] | 12.3 |  | 12.3
9999001 | 定额基价 |  |  | 元 | 1 | 3413 | 6860 |  | 6860 | [19 empty] | 20702 |  | 20702
| 直接费 |  |  | 元 |  |  |  |  | 8507.09 | [21 empty] | 26114.52
| 措施费 | Ⅰ |  | 元 |  | 1496.39 | 1.015 | % | 15.19 | [21 empty] | 53.18
|  | Ⅱ |  | 元 |  | 6860.13 | 1.201 | % | 82.39 | [21 empty] | 260.93
| 企业管理费 |  |  | 元 |  | 6860.13 | 3.701 | % | 253.89 | [21 empty] | 815.74
| 规费 |  |  | 元 |  | 1314.69 | 33.5 | % | 440.42 | [21 empty] | 1306.31
| 利润 |  |  | 元 |  | 7211.6 | 7.42 | % | 535.1 | [21 empty] | 1619.99
| 税金 |  |  | 元 |  | 9834.08 | 9 | % | 885.07 | [21 empty] | 2715.36
| 金额合计 |  |  | 元 |  |  |  |  | 10719.15 | [21 empty] | 32886.03
编制： | [15 empty] | 复核：
表A.0.3-2 分项工程预算表
编制范围：阳朔县兴坪镇书家堡村委蒋山底柑橘产业基地道路工程
分项编号：419-1b |  |  | 工程名称：DN500排水管 | [7 empty] | 单位：m |  |  |  | 数量：10.0 |  |  |  | 单价： |  |  | 767.06 |  | 第 11 页 |  |  |  | 共 13 页 |  |  |  |  | 21-2表
代 号 | 工 程 项 目 |  |  |  |  | 排水管铺设 |  |  |  | 挖掘机挖装土、石方 | [6 empty] | 自卸汽车运土、石方 | [5 empty] | 基础垫层 | [5 empty] | 安装圆管涵
| 工 程 细 目 |  |  |  |  | 铺设混凝土排水管(φ500mm以内) |  |  |  | 斗容量1.0m3以内挖掘机挖装普通土 | [6 empty] | 装载质量10t以内自卸汽车运土第一个1km | [5 empty] | 基础垫层填碎(砾)石 | [5 empty] | C20混凝土基座
| 定 额 单 位 |  |  |  |  | 100m |  |  |  | 1000m3天然密实方 | [6 empty] | 1000m3天然密实方 | [5 empty] | 10m3实体 | [5 empty] | 10m3实体
| 工 程 数 量 |  |  |  |  | 0.1 |  |  |  | 0.0133 | [6 empty] | 0.0133 | [5 empty] | 0.7 | [5 empty] | 0.29
| 定 额 表 号 |  |  |  |  | 1～3～5～13改 |  |  |  | 1～1～9～5 | [6 empty] | 1～1～11～5 | [5 empty] | 4～11～5～2 | [5 empty] | 4～7～5～5改
| 工、料、机名称 |  |  | 单位 | 单价(元) | 定额 | 数量 |  | 金额(元) | 定额 |  | 数量 |  | 金额(元) |  |  | 定额 | 数量 |  |  | 金额(元) |  | 定额 |  | 数量 |  | 金额(元) |  | 定额 | 数量 |  |  |  | 金额(元)
1001001 | 人工 |  |  | 工日 | 101.25 | 11.6 | 1.16 |  | 117.45 | 3.1 |  | 0.04 |  | 4.17 | [8 empty] | 3.5 |  | 2.45 |  | 248.06 |  | 6.2 | 1.8 |  |  |  | 182.05
2009028 | 铁件铁件 |  |  | kg | 6.02 | [23 empty] | 1.3 | 0.38 |  |  |  | 2.27
2009030 | 铁钉混合规格 |  |  | kg | 4.87 | [23 empty] | 1.8 | 0.52 |  |  |  | 2.54
3005004 | 水 |  |  | m3 | 3.01 | 2 | 0.2 |  | 0.6 | [19 empty] | 10 | 2.9 |  |  |  | 8.73
4003002 | 锯材中板δ＝19～35mm,中方混合规格 |  |  | m3 | 1327.43 | [23 empty] | 0.21 | 0.06 |  |  |  | 80.84
5503005 | 中（粗）砂混凝土、砂浆用堆方 |  |  | m3 | 144.62 | 0.95 | 0.1 |  | 13.74 | [19 empty] | 5 | 1.45 |  |  |  | 209.62
5505013 | 碎石（4cm）最大粒径4cm堆方 |  |  | m3 | 134.91 | [17 empty] | 12.44 |  | 8.71 |  | 1174.8 |  | 8.57 | 2.48 |  |  |  | 335.21
5509002 | 42.5级水泥 |  |  | t | 426.58 | 0.28 | 0.03 |  | 11.82 | [19 empty] | 3.04 | 0.88 |  |  |  | 376.07
5511007 | Φ500mm以内混凝土排水管 |  |  | m | 115.04 | 101 | 10.1 |  | 1161.9
7801001 | 其他材料费 |  |  | 元 | 1 | 134.5 | 13.45 |  | 13.45 | [19 empty] | 16.7 | 4.84 |  |  |  | 4.84
8001027 | 斗容量1.0m3履带式单斗挖掘机WY100液压 |  |  | 台班 | 1208.92 |  |  |  |  | 1.98 |  | 0.03 |  | 31.84
8007015 | 装载质量10t以内自卸汽车QD361 |  |  | 台班 | 772.66 | [11 empty] | 6.82 | 0.09 |  |  | 70.08
8009025 | 提升质量5t以内汽车式起重机QY5 |  |  | 台班 | 648.13 | [23 empty] | 0.13 | 0.04 |  |  |  | 24.43
8009026 | 提升质量8t以内汽车式起重机QY8 |  |  | 台班 | 713.16 | 0.6 | 0.06 |  | 42.79
8099001 | 小型机具使用费 |  |  | 元 | 1 | 9.2 | 0.92 |  | 0.92 | [19 empty] | 2.7 | 0.78 |  |  |  | 0.78
9999001 | 定额基价 |  |  | 元 | 1 | 14331 | 1433 |  | 1433 | 2696 |  | 36 |  | 36 |  |  | 5178 | 69 |  |  | 69 |  | 1447 |  | 1013 |  | 1013 |  | 3413 | 990 |  |  |  | 990
| 直接费 |  |  | 元 |  |  |  |  | 1362.67 |  |  |  |  | 36.01 | [6 empty] | 70.09 | [5 empty] | 1422.86 | [6 empty] | 1227.39
| 措施费 | Ⅰ |  | 元 |  | 167.01 | 1.015 | % | 1.7 | 35.85 |  | 1.338 | % | 0.48 |  |  | 68.86 | 1.293 |  | % | 0.89 |  | 260.39 |  | 1.216 | % | 3.17 |  | 215.9 | 1.015 |  | % |  | 2.19
|  | Ⅱ |  | 元 |  | 1433.1 | 1.201 | % | 17.21 | 35.85 |  | 0.521 | % | 0.19 |  |  | 68.86 | 0.154 |  | % | 0.11 |  | 1012.84 |  | 1.537 | % | 15.57 |  | 989.77 | 1.201 |  | % |  | 11.89
| 企业管理费 |  |  | 元 |  | 1433.1 | 3.701 | % | 53.04 | 35.85 |  | 2.869 | % | 1.03 |  |  | 68.86 | 1.492 |  | % | 1.03 |  | 1012.84 |  | 4.852 | % | 49.14 |  | 989.77 | 3.701 |  | % |  | 36.63
| 规费 |  |  | 元 |  | 129.6 | 33.5 | % | 43.42 | 9.51 |  | 33.5 | % | 3.19 |  |  | 9.19 | 33.5 |  | % | 3.08 |  | 248.06 |  | 33.5 | % | 83.1
[29 empty] | 189.68 | 33.5 |  | % |  | 63.54
| 利润 |  |  | 元 |  | 1505.04 | 7.42 | % | 111.67 | 37.55 |  | 7.42 | % | 2.79 |  |  | 70.89 | 7.42 |  | % | 5.26 |  | 1080.71 |  | 7.42 | % | 80.19 |  | 1040.49 | 7.42 |  | % |  | 77.2
| 税金 |  |  | 元 |  | 1589.71 | 9 | % | 143.07 | 43.68 |  | 9 | % | 3.93 |  |  | 80.44 | 9 |  | % | 7.24 |  | 1654.02 |  | 9 | % | 148.86 |  | 1418.84 | 9 |  | % |  | 127.7
| 金额合计 |  |  | 元 |  |  |  |  | 1732.78 |  |  |  |  | 47.61 | [6 empty] | 87.69 | [5 empty] | 1802.89 | [6 empty] | 1546.55
编制： | [15 empty] | 复核：
表A.0.3-2 分项工程预算表
编制范围：阳朔县兴坪镇书家堡村委蒋山底柑橘产业基地道路工程
分项编号：419-1b |  |  | 工程名称：DN500排水管 | [7 empty] | 单位：m |  |  |  | 数量：10.0 |  |  |  | 单价： |  |  | 767.06 |  | 第 12 页 |  |  |  | 共 13 页 |  |  |  |  | 21-2表
代 号 | 工 程 项 目 |  |  |  |  | 安装圆管涵 | [22 empty] | 合 计
| 工 程 细 目 |  |  |  |  | C20混凝土管涵头
| 定 额 单 位 |  |  |  |  | 10m3实体
| 工 程 数 量 |  |  |  |  | 0.46
| 定 额 表 号 |  |  |  |  | 4～7～5～5改
| 工、料、机名称 |  |  | 单位 | 单价(元) | 定额 | 数量 |  | 金额(元) | 定额 |  | 数量 |  | 金额(元) |  |  | 定额 | 数量 |  |  | 金额(元) |  | 定额 |  | 数量 |  | 金额(元) |  | 数量 |  | 金额(元)
1001001 | 人工 |  |  | 工日 | 101.25 | 6.2 | 2.85 |  | 288.77 | [19 empty] | 8.3 |  | 840.5
2009028 | 铁件铁件 |  |  | kg | 6.02 | 1.3 | 0.6 |  | 3.6 | [19 empty] | 0.98 |  | 5.87
2009030 | 铁钉混合规格 |  |  | kg | 4.87 | 1.8 | 0.83 |  | 4.03 | [19 empty] | 1.35 |  | 6.57
3005004 | 水 |  |  | m3 | 3.01 | 10 | 4.6 |  | 13.85 | [19 empty] | 7.7 |  | 23.18
4003002 | 锯材中板δ＝19～35mm,中方混合规格 |  |  | m3 | 1327.43 | 0.21 | 0.1 |  | 128.23 | [19 empty] | 0.16 |  | 209.07
5503005 | 中（粗）砂混凝土、砂浆用堆方 |  |  | m3 | 144.62 | 5 | 2.3 |  | 332.49 | [19 empty] | 3.84 |  | 555.85
5505013 | 碎石（4cm）最大粒径4cm堆方 |  |  | m3 | 134.91 | 8.57 | 3.94 |  | 531.72 | [19 empty] | 15.13 |  | 2041.73
5509002 | 42.5级水泥 |  |  | t | 426.58 | 3.04 | 1.4 |  | 596.53 | [19 empty] | 2.31 |  | 984.29
5511007 | Φ500mm以内混凝土排水管 |  |  | m | 115.04 | [23 empty] | 10.1 |  | 1161.9
7801001 | 其他材料费 |  |  | 元 | 1 | 16.7 | 7.68 |  | 7.68 | [19 empty] | 25.98 |  | 25.98
8001027 | 斗容量1.0m3履带式单斗挖掘机WY100液压 |  |  | 台班 | 1208.92 | [23 empty] | 0.03 |  | 31.84
8007015 | 装载质量10t以内自卸汽车QD361 |  |  | 台班 | 772.66 | [23 empty] | 0.09 |  | 70.08
8009025 | 提升质量5t以内汽车式起重机QY5 |  |  | 台班 | 648.13 | 0.13 | 0.06 |  | 38.76 | [19 empty] | 0.1 |  | 63.19
8009026 | 提升质量8t以内汽车式起重机QY8 |  |  | 台班 | 713.16 | [23 empty] | 0.06 |  | 42.79
8099001 | 小型机具使用费 |  |  | 元 | 1 | 2.7 | 1.24 |  | 1.24 | [19 empty] | 2.95 |  | 2.95
9999001 | 定额基价 |  |  | 元 | 1 | 3413 | 1570 |  | 1570 | [19 empty] | 5110 |  | 5110
| 直接费 |  |  | 元 |  |  |  |  | 1946.9 | [21 empty] | 6065.91
| 措施费 | Ⅰ |  | 元 |  | 342.46 | 1.015 | % | 3.48 | [21 empty] | 11.9
|  | Ⅱ |  | 元 |  | 1569.98 | 1.201 | % | 18.86 | [21 empty] | 63.81
| 企业管理费 |  |  | 元 |  | 1569.98 | 3.701 | % | 58.1 | [21 empty] | 198.97
| 规费 |  |  | 元 |  | 300.87 | 33.5 | % | 100.79 | [21 empty] | 297.12
| 利润 |  |  | 元 |  | 1650.42 | 7.42 | % | 122.46 | [21 empty] | 399.57
| 税金 |  |  | 元 |  | 2250.59 | 9 | % | 202.55 | [21 empty] | 633.36
| 金额合计 |  |  | 元 |  |  |  |  | 2453.14 | [21 empty] | 7670.65
编制： | [15 empty] | 复核：
表A.0.3-2 分项工程预算表
编制范围：阳朔县兴坪镇书家堡村委蒋山底柑橘产业基地道路工程
分项编号：604-8 |  |  | 工程名称：项目牌（包含基础、花岗岩面板、刻字等） | [7 empty] | 单位：个 |  |  |  | 数量：1.0 |  |  |  | 单价： |  |  | 1170.88 |  | 第 13 页 |  |  |  | 共 13 页 |  |  |  |  | 21-2表
代 号 | 工 程 项 目 |  |  |  |  | 项目牌（包含基础、花岗岩面板、刻 | [22 empty] | 合 计
| 工 程 细 目 |  |  |  |  | 项目牌（包含基础、花岗岩面板、刻字等）
| 定 额 单 位 |  |  |  |  | 个
| 工 程 数 量 |  |  |  |  | 1
| 定 额 表 号 |  |  |  |  | b～
| 工、料、机名称 |  |  | 单位 | 单价(元) | 定额 | 数量 |  | 金额(元) | 定额 |  | 数量 |  | 金额(元) |  |  | 定额 | 数量 |  |  | 金额(元) |  | 定额 |  | 数量 |  | 金额(元) |  | 数量 |  | 金额(元)
b- | 项目牌（包含基础、花岗岩面板、刻字等） |  |  | 个 | 1000 | 1 | 1 |  | 1000 | [19 empty] | 1 |  | 1000
9999001 | 定额基价 |  |  | 元 | 1 | 1000 | 1 |  | 1000 | [19 empty] | 1000 |  | 1000
| 直接费 |  |  | 元 |  |  |  |  | 1000 | [21 empty] | 1000
| 措施费 | Ⅰ |  | 元
|  | Ⅱ |  | 元
| 企业管理费 |  |  | 元
| 规费 |  |  | 元
| 利润 |  |  | 元 |  | 1000 | 7.42 | % | 74.2 | [21 empty] | 74.2
| 税金 |  |  | 元 |  | 1074.2 | 9 | % | 96.68 | [21 empty] | 96.68
| 金额合计 |  |  | 元 |  |  |  |  | 1170.88 | [21 empty] | 1170.88
编制： | [15 empty] | 复核：

## 【22表】表A.0.3-3 材料预算单价计算表
表A.0.3-3 材料预算单价计算表
建设项目名称：阳朔县
编制范围：阳朔县兴坪镇书家堡村委蒋山底柑橘产业基地道路工程 | [10 empty] | 第 1 页 |  | 共 1 页 |  | 22表
代号 | 规格名称 | 单位 | 原价 （元） | 运杂费 | [5 empty] | 原价运费 合计 （元） | 场外运输损耗 |  | 采购及保管费 |  | 预算单价（元）
|  |  |  | 供应地点 | 运输方式、比重及运距（KM） | 毛质量系数或单位毛质量 |  | 运杂费构成说明或计算式 | 单位运费（元） |  | 费率（％） | 金额 （元） | 费率（％） | 金额 （元）
2001001 | HPB300钢筋 | t | 3217.7 |  | 汽车、1.0、15.0 | 1 |  | 2.48*15.0*1*1 | 37.2 | 3254.9 |  |  |  |  | 3254.9
5503005 | 中（粗）砂 | m3 | 135.92 |  | 汽车、1.0、15.0 | 1 |  | 0.58*15.0*1*1 | 8.7 | 144.62 |  |  |  |  | 144.62
5505005 | 片石 | m3 | 116.5 |  | 汽车、1.0、15.0 | 1 |  | 0.58*15.0*1*1 | 8.7 | 125.2 |  |  |  |  | 125.2
5505013 | 碎石（4cm） | m3 | 126.21 |  | 汽车、1.0、15.0 | 1 |  | 0.58*15.0*1*1 | 8.7 | 134.91 |  |  |  |  | 134.91
5505015 | 碎石（8cm） | m3 | 126.21 |  | 汽车、1.0、15.0 | 1 |  | 0.58*15.0*1*1 | 8.7 | 134.91 |  |  |  |  | 134.91
5505016 | 碎石 | m3 | 126.21 |  | 汽车、1.0、15.0 | 1 |  | 0.58*15.0*1*1 | 8.7 | 134.91 |  |  |  |  | 134.91
5509002 | 42.5级水泥 | t | 415.93 |  | 汽车、1.0、15.0 | 1 |  | 0.71*15.0*1*1 | 10.65 | 426.58 |  |  |  |  | 426.58
编制： | [6 empty] | 复核：

## 【24表】表A.0.3-6 施工机械台班单价计算表
表A.0.3-6 施工机械台班单价计算表
建设项目名称：阳朔县
编制范围：阳朔县兴坪镇书家堡村委蒋山底柑橘产业基地道路工程 | [18 empty] | 第 1 页 |  | 共 1 页 |  | 24表
序号 | 代号 | 机械名称 | 台班单价（元） | 不变费用(元) |  | 可变费用（元）
|  |  |  | 调整系数： |  | 机械工 |  | 重油 |  | 汽油 |  |  | 柴油 |  | 煤 |  | 电 |  | 水 |  | 木柴 |  | 车船税 | 合计
|  |  |  | 1.0 |  | 101.25元/工日 |  | --元/kg |  | 9.08元/kg |  |  | 7.76元/kg |  | --元/t |  | 0.61元/kw.h |  | --元/m3 |  | --元/kg
|  |  |  | 定额 | 调整值 | 定额 | 费用 | 定额 | 费用 | 定额 | 费用 |  | 定额 | 费用 | 定额 | 费用 | 定额 | 费用 | 定额 | 费用 | 定额 | 费用
1 | 8001027 | 斗容量1.0m3履带式单斗挖掘机 | 1208.92 | 425.12 | 425.12 | 2 | 202.5 | [5 empty] | 74.91 | 581.302 | [9 empty] | 783.802
2 | 8001030 | 斗容量2.0m3履带式单斗挖掘机 | 1520.59 | 604.71 | 604.71 | 2 | 202.5 | [5 empty] | 91.93 | 713.377 | [9 empty] | 915.877
3 | 8001035 | 斗容量1.0m3履带式单斗挖掘机 | 1062.83 | 358.34 | 358.34 | 2 | 202.5 | [5 empty] | 64.69 | 501.994 | [9 empty] | 704.494
4 | 8001045 | 斗容量1.0m3轮胎式装载机 | 596.40 | 114.16 | 114.16 | 1 | 101.25 | [5 empty] | 49.03 | 380.473 | [8 empty] | 0.52 | 482.243
5 | 8001058 | 功率120kW以内平地机 | 1206.05 | 365.13 | 365.13 | 2 | 202.5 | [5 empty] | 82.13 | 637.329 | [8 empty] | 1.09 | 840.919
6 | 8001080 | 机械自身质量10～12t光轮压路机 | 518.46 | 156.47 | 156.47 | 1 | 101.25 | [5 empty] | 33.6 | 260.736 | [9 empty] | 361.986
7 | 8001081 | 机械自身质量12～15t光轮压路机 | 594.86 | 183.21 | 183.21 | 1 | 101.25 | [5 empty] | 40 | 310.4 | [9 empty] | 411.65
8 | 8001083 | 机械自身质量18～21t光轮压路机 | 766.84 | 206.2 | 206.2 | 1 | 101.25 | [5 empty] | 59.2 | 459.392 | [9 empty] | 560.642
9 | 8001085 | 机械自身质量0.6t手扶式振动碾 | 160.60 | 34.52 | 34.52 | 1 | 101.25 | [5 empty] | 3.2 | 24.832 | [9 empty] | 126.082
10 | 8003077 | 摊铺宽度2.5～4.5m轨道式水泥混凝土摊铺机 | 1341.30 | 665.07 | 665.07 | 3 | 303.75 | [5 empty] | 48 | 372.48 | [9 empty] | 676.23
11 | 8003083 | 混凝土电动刻纹机 | 250.67 | 126.31 | 126.31 | 1 | 101.25 | [9 empty] | 37.89 | 23.113 | [5 empty] | 124.363
12 | 8003085 | 电动混凝土切缝机(含锯片摊销费用) | 200.70 | 87.89 | 87.89 | 1 | 101.25 | [9 empty] | 18.95 | 11.56 | [5 empty] | 112.81
13 | 8005004 | 出料容量500L以内强制式混凝土搅拌机 | 235.63 | 60.92 | 60.92 | 1 | 101.25 | [9 empty] | 120.43 | 73.462 | [5 empty] | 174.712
14 | 8005010 | 出料容量400L以内灰浆搅拌机 | 127.60 | 13.23 | 13.23 | 1 | 101.25 | [9 empty] | 21.51 | 13.121 | [5 empty] | 114.371
15 | 8005034 | 容量10m3以内混凝土搅拌运输车 | 1837.57 | 837.74 | 837.74 | 1 | 101.25 | [5 empty] | 115.66 | 897.522 | [8 empty] | 1.06 | 999.832
16 | 8007015 | 装载质量10t以内自卸汽车 | 772.66 | 241.33 | 241.33 | 1 | 101.25 | [5 empty] | 55.32 | 429.283 | [8 empty] | 0.8 | 531.333
17 | 8007043 | 容量10000L以内洒水汽车 | 1117.50 | 605.76 | 605.76 | 1 | 101.25 | [5 empty] | 52.8 | 409.728 | [8 empty] | 0.76 | 511.738
18 | 8009025 | 提升质量5t以内汽车式起重机 | 648.13 | 211.28 | 211.28 | 2 | 202.5 |  |  | 25.74 | 233.719 | [11 empty] | 0.63 | 436.849
19 | 8009026 | 提升质量8t以内汽车式起重机 | 713.16 | 288.76 | 288.76 | 2 | 202.5 | [5 empty] | 28.5 | 221.16 | [8 empty] | 0.74 | 424.4
编制： | [11 empty] | 复核：