## 2024.12月
平等镇农业产业生产加工车间建设项目设备采购清单
序号 | 产品名称 | 单位 | 实际需要数量 | 购买数量 | 设备参数
1 | 950裁线机 | 台 | 3 | 2 | 规格型号：2000L 马 达：AC servo motor 功 率：2.0KW 15nm 电 源：220V/50HZ 切断长度：45mm-99999mm 拉 单 次：最长2000mm 拉单次长度精度：±1mm 拉多次长度精度：±2 mm 剥皮长度：80mm； 产 量：拉单次以0.95米为准，每分钟25下。 裁剥不良率：0.1%左右(伤铜丝不超过两条且不能伤内外皮） 控制模式：寸动、单动及自动（连续） 适用线材：电子线，护套线，高温线等。 裁线能力：圆线外径12以内。 保 固 期：免费保修壹年、易损件除外，终身维护。 裁线台：全不锈钢台面，长度2米 外观尺寸：3020mm*650mm*1500mm 重 量：360KG
2 | 螺杆空压机 | 套 | 2 | 2 | 主机：YNE117RA 电机：YPM160-22KW 油气桶：JN-40A 空气滤芯：H30-A 机油滤芯：W962 油气分离器芯：H301 最小压力阀：MPV-25A 风机：FZL500 安全阀：G3/4（0.96Mpa） 压力传感器：P100 温度传感器：T100 控制器：MAM6070 变频器：Z200-22KW
3 | 碎料机 | 台 | 4 | 4 | 型号：PC-500 破碎室口径：500X280 破碎能力：250-350 电压：380v 电机功率：11kw 固定刀数量：2 活动刀数量：15 重量570公斤 机器尺寸：148*102*150
4 | 剥皮机 | 台 | 8 | 8 | 品牌：华杰 型号：HJ-YB 剥线长度：1-25mm 发热管：发热稳定 电压：AC220V/60HZ 额定功率：<200W 外形尺寸：280*200*420 产品重量：8KG
5 | 剥芯机 | 台 | 4 | 4
6 | 铜带机 | 台 | 16 | 16 | 压着能力:2T 压接行程:30MM 生产产量:100次/分钟 外形尺寸:370*350*470mm 适用铜带:1.0/1.5/2.0/4.0/6.0mm 产品重量:50KG 产品特点: 1，专业针对需要铆合加工的线材而设计压着铆合.连接线材取代传统焊接方式 2，特殊连续式铜带端子，材料经切段.成型.压着一次完成,迅速无废料节约成本铜带经特殊纹路处理，铆合后耐力特别强。 3.操作面板简洁易上手，功能按键一目了然，省去复杂操作。高精密模具独立模块，产品一次成型， 4，可任意更换模具。 5，步进全铜电机，动力强劲，工作无噪音，环保快 6，LED照明，耗电量低，照明强，低热量，使用寿命长
7 | 自动焊锡机 | 台 | 48 | 25 | 品名:USB自动化焊锡机 重量:130kg 外观尺寸:1000mm(长)*650mm(宽)*1200mm(高) 电源:单相交流220V，10A，50HZ 功能:手工防线-自动拉线-自动切线-自动脱皮-自动检测(有线焊接无线不焊)-自动焊接 线材加工范围：OD2.6-6.0 产能：800-1300PCS/小时(视员工放线速度而定) 良率：97% 裁线长度：15mm(裁线机需要裁15mm后上焊锡机放线) 剥口长度：1mm-3mm 焊接长度：5mm内(特殊要求可以定制) 适用线材：PVC/TPE 检测功能:气压检测 空气压力:0.4mpa-0.6mpa公斤 传动结构:步进电机、驱动、气缸
8 | 自动烫网机 | 台 | 12 | 12 | 剥线长度: 1-25mm 发热管：发热稳定 电压:AC220V/60HZ 额定功率:200W 外形尺寸:280*200*420 产品重量:8KG 产品特点: 1、进口发热管，发热快而稳定，持久耐用 2、气电式控制，改良机型，设计先进，通用线径AWG#18-32 3，刀模具夹线座距离短，使电脑心线或特殊短线易于操作，无烫伤或夹伤之虑, 4，特殊结构速度快，各类电线均可半剥、全剥，易调整,5，双刀设计，切线剥皮一次成型，取出切刀即可使用，,6高品质电磁阀，排水量大、性能稳定，使用寿命长, 7.切刀口无毛刺，耐用、耐磨
9 | 测试机 | 台 | 24 | 25 | 支持苹果、TYPE-C、安卓、OPPO、VIVO、华为、CtoL、PD快充等数据线测试
10 | 卧式中剥机 | 台 | 8 | 8 | 型号：HJ-315 行程：150mm 气压：3-7Kg/m 电压：AC110V/220V 出力31-73KG 气缸：40mm 产品重量：-20KG
11 | 多功能电脑裁线机 | 台 | 12 | 12 | 类型:0.1-4平方单线 生产效率:2000-6000条/H 切割长度:1-60000mm 切割精度:0.002*L以内 多段剥:15段 电压:AC110V/220V 适用线径:AWG#12-#32 剥皮长度:0-99MM 同时切割:2条（可定制） 产品尺寸:400*300*430mm 重 量:25KG 产品特点: 1、微电脑控制，自由设计两端剥皮、半剥中间多段剥、裁切等 2.优质刀片采用日本进口原材料，切口无毛刺，耐用，耐磨，使用更长久 3.智能控制系统，应用32位C0RTEX-M3内核处理器，运行速度高 4.采用步进电机控制，能精准的裁切。多段剥皮 5.采用5个校直器，线材更直，更精准，有效的提高工作效率及质量。 6.采用四轮驱动送线，电脑可调节力度，不伤线，无压痕
12 | 全自动一体焊锡机 | 台 | 6 | 4 | 设备参数 1，CT时间：机器周期时间5.4S一出二：产能1000-1200PCS/H，以实际速递为准。 2.良品率：95%以上： 3.稼动率：95%： 4.作业人员：1人 5.设备功率：3KW(预估值） 6.电源AC:220V&380V: 7.气压范围：0.5-0.7MPA 8：长8000MM*宽1700MM*高2500MM 9.约700KG 10.优点，故障自动报警，提示故障显示。
| 合计 |  |  | 122