## 【01-1表】全标段工程量清单汇总表
全标段工程量清单汇总表
建设项目名称：资源县瓜里乡十里平坦至包上砂石路新建工程（杉树、竹、中药材产业路） |  |  |  | 编制时间：2025-01-23 |  |  | 第 1 页 | 共 1 页 |  | 01-1表
项次 | 工程或费用名称 | 单位 | 总数量 | 预算金额（元） |  |  | 技术经济 指标 | 各项费用比例（％） | 备注
|  |  |  | 瓜里乡金江村十里坪坦至包上公路 |  | 合计
1 | 第100章至第700章合计 |  |  | 3881637.88 |  | 3881637.88 |  | 100.00
100 | 清单 第100章 总 则 |  |  | 72599.55 |  | 72599.55 |  | 1.87
200 | 清单 第200章 路 基 |  |  | 2967072.88 |  | 2967072.88 |  | 76.44
400 | 清单 第400章 桥梁、涵洞 |  |  | 841965.45 |  | 841965.45 |  | 21.69
9 | 已包含在清单合计中的材料、工程设备、专业工程暂估价合计
10 | 清单合计减去材料、工程设备、专业工程暂估价合计 |  |  | 3881637.88 |  | 3881637.88 |  | 100.00
11 | 计日工合计
11.1 | 劳务
11.2 | 材料
11.3 | 施工机械
12 | 暂列金额（不含计日工总额）
13 | 投标报价 |  |  | 3881637.88 |  | 3881637.88 |  | 100.00
编制：wec-30387 |  |  |  |  | 复核：

## 【02-1表】全标段人工、主要材料、机械台班数量汇总表
全标段人工、主要材料、机械台班数量汇总表
项目名称：资源县瓜里乡十里平坦至包上砂石路新建工程（杉树、竹、中药材产业路） |  |  |  |  | 编制时间：2025-01-23 |  | 02-1表
序号 | 规格名称 | 单位 | 总数量 |  | 标 段 名 称
瓜里乡金江村十里坪坦至包上公路
1 | 人工 | 工日 | 2214.042 |  | 2214.042
2 | 机械工 | 工日 | 2521.19 |  | 2521.19
3 | 普C40-42.5-4(商)普C40-42.5-4(商) | m3 | 24.174 |  | 24.174
4 | 防C40-42.5-4(商)防C40-42.5-4(商) | m3 | 8.772 |  | 8.772
5 | HPB300钢筋 | t | 6.508 |  | 6.508
6 | HRB400钢筋 | t | 14.09 |  | 14.09
7 | 钢丝绳股丝6-7×19，绳径7.1～9mm；股丝6×37，绳径14.1 | t | 0.055 |  | 0.055
8 | 钢纤维扁丝切断型、钢丝切断型、高强铣销型、剪切波纹型、 | t | 0.003 |  | 0.003
9 | 8～12号铁丝镀锌铁丝 | kg | 5.019 |  | 5.019
10 | 20～22号铁丝镀锌铁丝 | kg | 65.239 |  | 65.239
11 | 型钢工字钢,角钢 | t | 0.033 |  | 0.033
12 | 钢管无缝钢管 | t | 0.42 |  | 0.42
13 | 钢模板各类定型大块钢模板 | t | 2.847 |  | 2.847
14 | 组合钢模板 | t | 0.029 |  | 0.029
15 | 铸铁 | kg | 374.704 |  | 374.704
16 | 空心钢钎优质碳素工具钢 | kg | 0.421 |  | 0.421
17 | Φ50mm以内合金钻头Φ43mm | 个 | 0.641 |  | 0.641
18 | 电焊条结422(502、506、507)3.2/4.0/5.0 | kg | 23.019 |  | 23.019
19 | 螺栓混合规格 | kg | 133.992 |  | 133.992
20 | 铁件铁件 | kg | 284.233 |  | 284.233
21 | 铁钉混合规格 | kg | 3.305 |  | 3.305
22 | 铸铁管 | kg | 56 |  | 56
23 | 破碎锤钢钎 | 根 | 5.403 |  | 5.403
24 | 石油沥青 | t | 0.266 |  | 0.266
编制：wec-30387 |  |  |  | 复核： |  | 第 1 页 | 共 3 页
全标段人工、主要材料、机械台班数量汇总表
项目名称：瓜里乡金江村十里坪坦至包上公路 |  |  |  |  | 编制时间：2025-01-23 |  | 02-1表
序号 | 规格名称 | 单位 | 总数量 |  | 标 段 名 称
瓜里乡金江村十里坪坦至包上公路
1 | 重油 | kg | 84.068 |  | 84.068
2 | 汽油92号 | kg | 269.356 |  | 269.356
3 | 柴油0号,－10号,－20号 | kg | 150998.544 |  | 150998.544
4 | 电 | kW·h | 4927.462 |  | 4927.462
5 | 水 | m3 | 1133.207 |  | 1133.207
6 | 原木混合规格 | m3 | 0.052 |  | 0.052
7 | 锯材中板δ＝19～35mm,中方混合规格 | m3 | 0.591 |  | 0.591
8 | 硝铵炸药1号、2号岩石硝铵炸药 | kg | 4.792 |  | 4.792
9 | 导爆索爆速6000～7000m/s | m | 2.769 |  | 2.769
10 | 油漆 | kg | 4.655 |  | 4.655
11 | 油毛毡400g,0.915m×21.95m | m2 | 77.31 |  | 77.31
12 | 中（粗）砂混凝土、砂浆用堆方 | m3 | 428.184 |  | 428.184
13 | 砂砾堆方 | m3 | 248.855 |  | 248.855
14 | 片石码方 | m3 | 208.852 |  | 208.852
15 | 碎石（2cm）最大粒径2cm堆方 | m3 | 49.855 |  | 49.855
16 | 碎石（4cm）最大粒径4cm堆方 | m3 | 565.147 |  | 565.147
17 | 32.5级水泥 | t | 272.408 |  | 272.408
18 | 42.5级水泥 | t | 5.987 |  | 5.987
19 | 模数式伸缩装置240型 | m | 5.7 |  | 5.7
20 | 其他材料费 | 元 | 14620.032 |  | 14620.032
21 | 设备摊销费 | 元 | 6597.172 |  | 6597.172
22 | 数码电子雷管导爆管长3～7m | 个 | 6.131 |  | 6.131
23 | 功率105kW以内履带式推土机T140-1带松土器 | 台班 | 5.727 |  | 5.727
24 | 斗容量1.0m3履带式单斗挖掘机WY100液压 | 台班 | 403.12 |  | 403.12
编制：wec-30387 |  |  |  | 复核： |  | 第 2 页 | 共 3 页
全标段人工、主要材料、机械台班数量汇总表
项目名称：瓜里乡金江村十里坪坦至包上公路 |  |  |  |  | 编制时间：2025-01-23 |  | 02-1表
序号 | 规格名称 | 单位 | 总数量 |  | 标 段 名 称
瓜里乡金江村十里坪坦至包上公路
1 | 斗容量2.0m3履带式单斗挖掘机WY200A液压 | 台班 | 47.601 |  | 47.601
2 | 斗容量1.0m3履带式单斗挖掘机WK100机械 | 台班 | 4.434 |  | 4.434
3 | 斗容量1.0m3轮胎式装载机ZL20 | 台班 | 1.503 |  | 1.503
4 | 功率120kW以内平地机F155 | 台班 | 5.908 |  | 5.908
5 | 机械自身质量10t以内振动压路机YZJ10B | 台班 | 7.194 |  | 7.194
6 | 机械自身质量15t以内振动压路机CA25PD | 台班 | 7.461 |  | 7.461
7 | 蛙式夯土机(200～620N·m)HW-280 | 台班 | 11.844 |  | 11.844
8 | 电动混凝土切缝机(含锯片摊销费用)SLF | 台班 | 0.645 |  | 0.645
9 | 出料容量250L以内强制式混凝土搅拌机JD250 | 台班 | 0.235 |  | 0.235
10 | 出料容量500L以内强制式混凝土搅拌机JW500,JS500 | 台班 | 16.946 |  | 16.946
11 | 出料容量400L以内灰浆搅拌机UJ325 | 台班 | 2.724 |  | 2.724
12 | 装载质量20t以内自卸汽车BJ374 | 台班 | 1470.79 |  | 1470.79
13 | 装载质量1.0t以内机动翻斗车F10A | 台班 | 1.029 |  | 1.029
14 | 提升质量5t以内汽车式起重机QY5 | 台班 | 10.464 |  | 10.464
15 | 提升质量8t以内汽车式起重机QY8 | 台班 | 1.552 |  | 1.552
16 | 提升质量12t以内汽车式起重机QY12 | 台班 | 0.796 |  | 0.796
17 | 提升质量25t以内汽车式起重机QY25 | 台班 | 16.303 |  | 16.303
18 | 出水口直径150mm以内潜水泵 | 台班 | 35.4 |  | 35.4
19 | 数控钢筋弯箍机 | 台班 | 0.157 |  | 0.157
20 | 数控立式钢筋弯曲中心 | 台班 | 1.368 |  | 1.368
21 | 容量32kV·A以内交流电弧焊机BX1-330 | 台班 | 4.678 |  | 4.678
22 | 排气量9m3/min以内机动空气压缩机VY-9/7 | 台班 | 0.214 |  | 0.214
23 | 小型机具使用费 | 元 | 847.732 |  | 847.732
编制：wec-30387 |  |  |  | 复核： |  | 第 3 页 | 共 3 页

## 【01表】表A.0.2-5 总预算表
表A.0.2-5 总预算表
建设项目名称：资源县瓜里乡十里平坦至包上砂石路新建工程（杉树、竹、中药材产业路）
编制范围：资源县瓜里乡十里平坦至包上砂石路新建工程（杉树、竹、中药材产业路） | [6 empty] | 第 1 页 | 共 3 页 | 01表
| 分项编号 | 工程或费用名称 | 单位 | 数量 | 金额（元） | 技术经济指标 | 各项费用比例(%) | 备注
| 1 | 第100章至第700章合计 |  |  | 3881637.88 |  | 100.00
| 100 | 清单 第100章 总 则 |  |  | 72599.55 |  | 1.87
| 101 | 通则 |  |  | 15235.44 |  | 0.39
| 101-1 | 保险费 |  |  | 15235.44 |  | 0.39
| -a | 按合同条款规定，提供建筑工程一切险 | 总额 | 1 | 13331.01 | 13331.01 | 0.34
| -b | 按合同条款规定，提供第三者责任险 | 总额 | 1 | 1904.43 | 1904.43 | 0.05
| 102 | 工程管理 |  |  | 57364.11 |  | 1.48
| 102-3 | 安全生产费 | 总额 | 1 | 57364.11 | 57364.11 | 1.48
| 200 | 清单 第200章 路 基 |  |  | 2967072.88 |  | 76.44
| 203 | 挖方路基 |  |  | 2925831.81 |  | 75.38
| 203-1 | 路基挖方 |  |  | 2925831.81 |  | 75.38
| -a | 挖土方 | m3 | 145712 | 1962740.64 | 13.47 | 50.56
| -b | 挖石方 | m3 | 50950 | 963091.17 | 18.9 | 24.81
| 204 | 填方路基 |  |  | 41241.07 |  | 1.06
| 204-1 | 路基填筑（包括填前压实） |  |  | 41241.07 |  | 1.06
| -a | 利用土方 | m3 | 4019 | 19009.87 | 4.73 | 0.49
| -b | 利用石方 | m3 | 3768 | 22231.2 | 5.9 | 0.57
| 400 | 清单 第400章 桥梁、涵洞 |  |  | 841965.45 |  | 21.69
| 403 | 钢筋 |  |  | 56797.35 |  | 1.46
| 403-2 | 下部结构钢筋 |  |  | 2084.2 |  | 0.05
| -b | 带肋钢筋（HRB400） | kg | 390.3 | 2084.2 | 5.34 | 0.05
| 403-3 | 上部结构钢筋 |  |  | 54713.15 |  | 1.41
| -a | 光圆钢筋（HPB300） | kg | 173.5 | 985.48 | 5.68 | 0.03
| -b | 带肋钢筋（HRB400） | kg | 10392.2 | 53727.67 | 5.17 | 1.38
| 404 | 基坑开挖及回填 |  |  | 13673.03 |  | 0.35
编制：wec-30387 |  |  |  |  | 复核：
表A.0.2-5 总预算表
建设项目名称：瓜里乡金江村十里坪坦至包上公路
编制范围：瓜里乡金江村十里坪坦至包上公路 | [6 empty] | 第 2 页 | 共 3 页 | 01表
| 分项编号 | 工程或费用名称 | 单位 | 数量 | 金额（元） | 技术经济指标 | 各项费用比例(%) | 备注
| 404-1 | 干处挖土方 | m3 | 131.6 | 2830.72 | 21.51 | 0.07
| 404-2 | 水下挖土方 | m3 | 376.6 | 10842.31 | 28.79 | 0.28
| 410 | 结构混凝土工程 |  |  | 294206.02 |  | 7.58
| 410-2 | 混凝土下部结构 |  |  | 191593.69 |  | 4.94
| -a | 桥台混凝土 | m3 | 263.4 | 188041.72 | 713.9 | 4.84
| -d | C30台帽、垫石及挡块砼 | m3 | 4.3 | 3551.97 | 826.04 | 0.09
| 410-3 | 现浇混凝土上部结构 | m3 | 41 | 47925.85 | 1168.92 | 1.23
| -a | 现浇C40砼实心板 | m3 | 23.7 | 31357.23 | 1323.09 | 0.81
| -b | 1cm厚三油两毡支垫层 | m2 | 13.2 | 302.54 | 22.92 | 0.01
| -c | 现浇 C30砼搭板与枕梁 | m3 | 9.2 | 6643.6 | 722.13 | 0.17
| -d | 现浇 C30砼防撞墙 | m3 | 8.1 | 9622.48 | 1187.96 | 0.25
| 410-6 | 现浇混凝土附属结构 | m3 | 62 | 54686.48 | 882.04 | 1.41
| -a | 锥坡 | m3 | 62 | 54686.48 | 882.04 | 1.41
| 415 | 桥面铺装 |  |  | 11614.91 |  | 0.30
| 415-2 | C40防水水泥混凝土桥面铺装 | m3 | 8.6 | 11357.59 | 1320.65 | 0.29
| 415-4 | 桥面排水 |  |  | 257.32 |  | 0.01
| -a | 竖、横向集中排水管 |  |  | 257.32 |  | 0.01
| 417 | 桥梁接缝和伸缩装置 |  |  | 16691.77 |  | 0.43
| 417-1 | 橡胶伸缩装置 | m | 5.7 | 16691.77 | 2928.38 | 0.43
| 419 | 圆管涵及倒虹吸管涵 |  |  | 310279.12 |  | 7.99
| 419-1 | 单孔钢筋混凝土圆管涵（1-D0.75m） | m | 232 | 310279.12 | 1337.41 | 7.99
| 420 | 盖板涵、箱涵 |  |  | 138703.25 |  | 3.57
| 420-1 | 钢筋混凝土盖板涵（1—1.5×2.0） | m | 25 | 138703.25 | 5548.13 | 3.57
| 9 | 已包含在清单合计中的材料、工程设备、专业工程暂估价合计
编制：wec-30387 |  |  |  |  | 复核：
表A.0.2-5 总预算表
建设项目名称：瓜里乡金江村十里坪坦至包上公路
编制范围：瓜里乡金江村十里坪坦至包上公路 | [6 empty] | 第 3 页 | 共 3 页 | 01表
| 分项编号 | 工程或费用名称 | 单位 | 数量 | 金额（元） | 技术经济指标 | 各项费用比例(%) | 备注
| 10 | 清单合计减去材料、工程设备、专业工程暂估价合计 |  |  | 3881637.88 |  | 100.00
| 11 | 计日工合计
| 11.1 | 劳务
| 11.2 | 材料
| 11.3 | 施工机械
| 12 | 暂列金额（不含计日工总额）
| 13 | 投标报价 |  |  | 3881637.88 |  | 100.00
编制：wec-30387 |  |  |  |  | 复核：

## 【02表】表A.0.2-6 人工、主要材料、施工机械台班数量汇
表A.0.2-6 人工、主要材料、施工机械台班数量汇总表
建设项目名称：资源县瓜里乡十里平坦至包上砂石路新建工程（杉树、竹、中药材产业路）
编制范围：资源县瓜里乡十里平坦至包上砂石路新建工程（杉树、竹、中药材产业路） | [7 empty] | 第 1 页 | 共 4 页 |  | 02表
代号 | 规格名称 | 单位 | 单价(元) | 总数量 | 分项统计 |  |  |  |  | 场外运输损耗
[5 empty] | 清单 第200章 路 基 | 清单 第400章 桥梁、涵洞 |  |  | 辅助生产 | ％ | 数量
1001001 | 人工 | 工日 | 101.25 | 2214.041 | 732.246 | 1481.796
1051001 | 机械工 | 工日 | 101.25 | 2521.19 | 2424.809 | 96.381
1511039 | 普C40-42.5-4(商)（普C40-42.5-4(商) | m3 | 840.56 | 24.174 |  | 24.174
1511113 | 防C40-42.5-4(商)（防C40-42.5-4(商) | m3 | 874.54 | 8.772 |  | 8.772
2001001 | HPB300钢筋 | t | 3592.92 | 6.509 |  | 6.509
2001002 | HRB400钢筋 | t | 3433.63 | 14.09 |  | 14.09
2001019 | 钢丝绳（股丝6-7×19，绳径7.1～9mm；股丝6×37，绳径14.1～15.5mm） | t | 5944 | 0.055 |  | 0.055
2001020 | 钢纤维（扁丝切断型、钢丝切断型、高强铣销型、剪切波纹型、剪切压痕型） | t | 5260 | 0.003 |  | 0.003
2001021 | 8～12号铁丝（镀锌铁丝） | kg | 6.02 | 5.018 |  | 5.018
2001022 | 20～22号铁丝（镀锌铁丝） | kg | 6.02 | 65.24 |  | 65.24
2003004 | 型钢（工字钢,角钢） | t | 3893.81 | 0.033 |  | 0.033
2003008 | 钢管（无缝钢管） | t | 4312 | 0.421 |  | 0.421
2003025 | 钢模板（各类定型大块钢模板） | t | 4420 | 2.846 |  | 2.846
2003026 | 组合钢模板 | t | 4420 | 0.029 |  | 0.029
2003040 | 铸铁 | kg | 2.22 | 374.704 |  | 374.704
2009003 | 空心钢钎（优质碳素工具钢） | kg | 5.46 | 0.421 |  | 0.421
2009004 | Φ50mm以内合金钻头（Φ43mm） | 个 | 37.8 | 0.641 |  | 0.641
2009011 | 电焊条（结422(502、506、507)3.2/4.0/5.0） | kg | 5.4 | 23.02 |  | 23.02
2009013 | 螺栓（混合规格） | kg | 7.35 | 133.991 |  | 133.991
编制：wec-30387 | [6 empty] | 复核：
表A.0.2-6 人工、主要材料、施工机械台班数量汇总表
建设项目名称：瓜里乡金江村十里坪坦至包上公路
编制范围：瓜里乡金江村十里坪坦至包上公路 | [7 empty] | 第 2 页 | 共 4 页 |  | 02表
代号 | 规格名称 | 单位 | 单价(元) | 总数量 | 分项统计 |  |  |  |  | 场外运输损耗
[5 empty] | 清单 第200章 路 基 | 清单 第400章 桥梁、涵洞 |  |  | 辅助生产 | ％ | 数量
2009028 | 铁件（铁件） | kg | 5.49 | 284.232 |  | 284.232
2009030 | 铁钉（混合规格） | kg | 4.87 | 3.306 |  | 3.306
2009033 | 铸铁管 | kg | 3.42 | 56 |  | 56
2009039 | 破碎锤钢钎 | 根 | 2222.22 | 5.403 | 5.403
3001001 | 石油沥青 | t | 3980 | 0.266 |  | 0.266
3003001 | 重油 | kg | 3.59 | 84.067 |  | 84.067
3003002 | 汽油（92号） | kg | 8.94 | 269.356 |  | 269.356
3003003 | 柴油（0号,－10号,－20号） | kg | 7.61 | 150998.539 | 149884.623 | 1113.915
3005002 | 电 | kW·h | 0.68 | 4927.459 |  | 4927.459
3005004 | 水 | m3 | 3.64 | 1133.207 |  | 1133.207
4003001 | 原木（混合规格） | m3 | 796.46 | 0.052 |  | 0.052
4003002 | 锯材（中板δ＝19～35mm,中方混合规格） | m3 | 1061.95 | 0.593 |  | 0.593
5005002 | 硝铵炸药（1号、2号岩石硝铵炸药） | kg | 11.95 | 4.792 |  | 4.792
5005009 | 导爆索（爆速6000～7000m/s） | m | 2.05 | 2.769 |  | 2.769
5009002 | 油漆 | kg | 15.38 | 4.655 |  | 4.655
5009012 | 油毛毡（400g,0.915m×21.95m） | m2 | 3.42 | 77.31 |  | 77.31
5503005 | 中（粗）砂（混凝土、砂浆用堆方） | m3 | 183.39 | 428.185 |  | 428.185
5503007 | 砂砾（堆方） | m3 | 47 | 248.855 |  | 248.855
5505005 | 片石（码方） | m3 | 122.4 | 208.852 |  | 208.852
5505012 | 碎石（2cm）（最大粒径2cm堆方） | m3 | 149.41 | 49.855 |  | 49.855
5505013 | 碎石（4cm）（最大粒径4cm堆方） | m3 | 149.41 | 565.148 |  | 565.148
5509001 | 32.5级水泥 | t | 356.08 | 272.413 |  | 272.413
编制：wec-30387 | [6 empty] | 复核：
表A.0.2-6 人工、主要材料、施工机械台班数量汇总表
建设项目名称：瓜里乡金江村十里坪坦至包上公路
编制范围：瓜里乡金江村十里坪坦至包上公路 | [7 empty] | 第 3 页 | 共 4 页 |  | 02表
代号 | 规格名称 | 单位 | 单价(元) | 总数量 | 分项统计 |  |  |  |  | 场外运输损耗
[5 empty] | 清单 第200章 路 基 | 清单 第400章 桥梁、涵洞 |  |  | 辅助生产 | ％ | 数量
5509002 | 42.5级水泥 | t | 444.58 | 5.985 |  | 5.985
6003004 | 模数式伸缩装置240型 | m | 2070 | 5.7 |  | 5.7
7801001 | 其他材料费 | 元 | 1 | 14620.033 | 11228.572 | 3391.461
7901001 | 设备摊销费 | 元 | 1 | 6597.172 | 6597.172
5005008001 | 数码电子雷管（导爆管长3～7m） | 个 | 15.9 | 6.131 |  | 6.131
8001004 | 功率105kW以内履带式推土机（T140-1带松土器） | 台班 | 1182.86 | 5.727 | 5.727
8001027 | 斗容量1.0m3履带式单斗挖掘机（WY100液压） | 台班 | 1197.69 | 403.119 | 403.119
8001030 | 斗容量2.0m3履带式单斗挖掘机（WY200A液压） | 台班 | 1506.8 | 47.601 | 47.601
8001035 | 斗容量1.0m3履带式单斗挖掘机（WK100机械） | 台班 | 1053.13 | 4.432 |  | 4.432
8001045 | 斗容量1.0m3轮胎式装载机（ZL20） | 台班 | 589.05 | 1.504 |  | 1.504
8001058 | 功率120kW以内平地机（F155） | 台班 | 1193.73 | 5.908 | 5.908
8001088 | 机械自身质量10t以内振动压路机（YZJ10B） | 台班 | 903.68 | 7.194 | 7.194
8001089 | 机械自身质量15t以内振动压路机（CA25PD） | 台班 | 1080.73 | 7.461 | 7.461
8001095 | 蛙式夯土机(200～620N·m)（HW-280） | 台班 | 26.93 | 11.845 |  | 11.845
8003085 | 电动混凝土切缝机(含锯片摊销费用)（SLF） | 台班 | 202.03 | 0.645 |  | 0.645
8005002 | 出料容量250L以内强制式混凝土搅拌机（JD250） | 台班 | 163.62 | 0.235 |  | 0.235
8005004 | 出料容量500L以内强制式混凝土搅拌机（JW500,JS500） | 台班 | 244.06 | 16.947 |  | 16.947
8005010 | 出料容量400L以内灰浆搅拌机（UJ325） | 台班 | 129.11 | 2.724 |  | 2.724
编制：wec-30387 | [6 empty] | 复核：
表A.0.2-6 人工、主要材料、施工机械台班数量汇总表
建设项目名称：瓜里乡金江村十里坪坦至包上公路
编制范围：瓜里乡金江村十里坪坦至包上公路 | [7 empty] | 第 4 页 | 共 4 页 |  | 02表
代号 | 规格名称 | 单位 | 单价(元) | 总数量 | 分项统计 |  |  |  |  | 场外运输损耗
[5 empty] | 清单 第200章 路 基 | 清单 第400章 桥梁、涵洞 |  |  | 辅助生产 | ％ | 数量
8007019 | 装载质量20t以内自卸汽车（BJ374） | 台班 | 1129.83 | 1470.789 | 1470.789
8007046 | 装载质量1.0t以内机动翻斗车（F10A） | 台班 | 209.29 | 1.029 |  | 1.029
8009025 | 提升质量5t以内汽车式起重机（QY5） | 台班 | 644.53 | 10.464 |  | 10.464
8009026 | 提升质量8t以内汽车式起重机（QY8） | 台班 | 708.89 | 1.552 |  | 1.552
8009027 | 提升质量12t以内汽车式起重机（QY12） | 台班 | 844.62 | 0.796 |  | 0.796
8009030 | 提升质量25t以内汽车式起重机（QY25） | 台班 | 1355.11 | 16.303 |  | 16.303
8013020 | 出水口直径150mm以内潜水泵 | 台班 | 59.91 | 35.4 |  | 35.4
8015006 | 数控钢筋弯箍机 | 台班 | 695.97 | 0.156 |  | 0.156
8015007 | 数控立式钢筋弯曲中心 | 台班 | 829.83 | 1.367 |  | 1.367
8015028 | 容量32kV·A以内交流电弧焊机（BX1-330） | 台班 | 164.64 | 4.678 |  | 4.678
8017049 | 排气量9m3/min以内机动空气压缩机（VY-9/7） | 台班 | 729.36 | 0.214 |  | 0.214
8099001 | 小型机具使用费 | 元 | 1 | 847.731 |  | 847.731
编制：wec-30387 | [6 empty] | 复核：

## 【03表】表A.0.2-7 建筑安装工程费计算表
表A.0.2-7 建筑安装工程费计算表
建设项目名称：资源县瓜里乡十里平坦至包上砂石路新建工程（杉树、竹、中药材产业路）
编制范围：资源县瓜里乡十里平坦至包上砂石路新建工程（杉树、竹、中药材产业路） | [15 empty] | 第 1 页 |  | 共 4 页 |  | 03表
序号 | 分项编号 | 工程名称 | 单位 | 工程量 | 定额直接费(元） | 定额设备购置费（元） | 直接费（元） |  |  |  |  | 设备购置费 | 措施费 | 企业管理费 | 规费 | 利润 (元) | 税金 (元) |  | 金额合计（元）
[7 empty] | 人工费 | 材料费 | 施工机械使用费 | 合计 | [5 empty] | 费率（%） 7.42% | 税率（%） 9.0% |  | 合计 | 单价
1 | 2 | 3 | 4 | 5 | 6 | 7 | 8 | 9 | 10 | 11 |  | 12 | 13 | 14 | 15 | 16 | 17 |  | 18 | 19
1 | 100 | 清单 第100章 总 则 | [16 empty] | 72599.55
2 | 101 | 通则 | [16 empty] | 15235.44
3 | 101～1 | 保险费 | [16 empty] | 15235.44
4 | ～a | 按合同条款规定，提供建筑工程一切险 | 总额 | 1 | [14 empty] | 13331.01 | 13331.01
5 | ～b | 按合同条款规定，提供第三者责任险 | 总额 | 1 | [14 empty] | 1904.43 | 1904.43
6 | 102 | 工程管理 | [16 empty] | 57364.11
7 | 102～3 | 安全生产费 | 总额 | 1 | [14 empty] | 57364.11 | 57364.11
8 | 200 | 清单 第200章 路 基 |  |  | 2337222.51 |  | 74139.88 | 29833.07 | 2244669.66 | 2348642.61 |  |  | 35750.22 | 50633.62 | 107083.34 | 179831.58 | 244974.71 |  | 2967072.88
9 | 203 | 挖方路基 |  |  | 2305996.77 |  | 71377.79 | 29833.07 | 2216278.5 | 2317489.36 |  |  | 35202.51 | 49649.94 | 104374.6 | 177401.01 | 241570.56 |  | 2925831.81
10 | 203～1 | 路基挖方 |  |  | 2305996.77 |  | 71377.79 | 29833.07 | 2216278.5 | 2317489.36 |  |  | 35202.51 | 49649.94 | 104374.6 | 177401.01 | 241570.56 |  | 2925831.81
11 | ～a | 挖土方 | m3 | 145712 | 1547217.48 |  | 45571.36 |  | 1509756.12 | 1555327.48 |  |  | 24000.71 | 32585.74 | 69756.16 | 119002.25 | 162060.51 |  | 1962740.64 | 13.47
12 | ～a01 | 挖普通土 | m3 | 145712 | 1547217.48 |  | 45571.36 |  | 1509756.12 | 1555327.48 |  |  | 24000.71 | 32585.74 | 69756.16 | 119002.25 | 162060.51 |  | 1962740.64 | 13.47
13 | ～b | 挖石方 | m3 | 50950 | 758779.29 |  | 25806.43 | 29833.07 | 706522.38 | 762161.88 |  |  | 11201.8 | 17064.2 | 34618.44 | 58398.76 | 79510.05 |  | 963091.17 | 18.9
14 | ～b01 | 挖软石 | m3 | 48377 | 613143.3 |  | 16485.16 |  | 599998.33 | 616483.49 |  |  | 9192.87 | 12840.15 | 27016.1 | 47130.08 | 64139.64 |  | 776934.62 | 16.06
15 | ～b02 | 挖次坚石 | m3 | 2573 | 145635.99 |  | 9321.27 | 29833.07 | 106524.05 | 145678.39 |  |  | 2008.93 | 4224.05 | 7602.34 | 11268.68 | 15370.41 |  | 186156.55 | 72.35
16 | 204 | 填方路基 |  |  | 31225.74 |  | 2762.09 |  | 28391.16 | 31153.25 |  |  | 547.71 | 983.68 | 2708.74 | 2430.57 | 3404.15 |  | 41241.07
17 | 204～1 | 路基填筑（包括填前压实） |  |  | 31225.74 |  | 2762.09 |  | 28391.16 | 31153.25 |  |  | 547.71 | 983.68 | 2708.74 | 2430.57 | 3404.15 |  | 41241.07
18 | ～a | 利用土方 | m3 | 4019 | 14421.07 |  | 854.54 |  | 13553.56 | 14408.1 |  |  | 268.08 | 452.82 | 1175.07 | 1123.53 | 1568.48 |  | 19009.87 | 4.73
编制：wec-30387 | [10 empty] | 复核：
表A.0.2-7 建筑安装工程费计算表
建设项目名称：瓜里乡金江村十里坪坦至包上公路
编制范围：瓜里乡金江村十里坪坦至包上公路 | [15 empty] | 第 2 页 |  | 共 4 页 |  | 03表
序号 | 分项编号 | 工程名称 | 单位 | 工程量 | 定额直接费(元） | 定额设备购置费（元） | 直接费（元） |  |  |  |  | 设备购置费 | 措施费 | 企业管理费 | 规费 | 利润 (元) | 税金 (元) |  | 金额合计（元）
[7 empty] | 人工费 | 材料费 | 施工机械使用费 | 合计 | [5 empty] | 费率（%） 7.42% | 税率（%） 9.0% |  | 合计 | 单价
1 | 2 | 3 | 4 | 5 | 6 | 7 | 8 | 9 | 10 | 11 |  | 12 | 13 | 14 | 15 | 16 | 17 |  | 18 | 19
19 | ～b | 利用石方 | m3 | 3768 | 16804.67 |  | 1907.55 |  | 14837.6 | 16745.15 |  |  | 279.63 | 530.86 | 1533.67 | 1307.04 | 1835.67 |  | 22231.2 | 5.9
20 | 400 | 清单 第400章 桥梁、涵洞 |  |  | 529619.61 |  | 150032.06 | 447788.2 | 46492.25 | 644312.51 |  |  | 8785.44 | 24063.32 | 53529.89 | 41735.17 | 69518.36 |  | 841965.45
21 | 403 | 钢筋 |  |  | 43533.35 |  | 5208.32 | 38691.34 | 1389.36 | 45289.02 |  |  | 269.95 | 1305.57 | 1877.47 | 3347.07 | 4688.02 |  | 56797.35
22 | 403～2 | 下部结构钢筋 |  |  | 1594.73 |  | 213.4 | 1378.37 | 62.67 | 1654.44 |  |  | 10.01 | 47.83 | 77.45 | 122.62 | 172.11 |  | 2084.2
23 | ～b | 带肋钢筋（HRB400） | kg | 390.3 | 1594.73 |  | 213.4 | 1378.37 | 62.67 | 1654.44 |  |  | 10.01 | 47.83 | 77.45 | 122.62 | 172.11 |  | 2084.2 | 5.34
24 | 403～3 | 上部结构钢筋 |  |  | 41938.62 |  | 4994.92 | 37312.97 | 1326.69 | 43634.58 |  |  | 259.94 | 1257.74 | 1800.02 | 3224.45 | 4515.91 |  | 54713.15
25 | ～a | 光圆钢筋（HPB300） | kg | 173.5 | 737.93 |  | 122.31 | 642.36 | 13.1 | 777.77 |  |  | 4.66 | 22.13 | 42.09 | 56.74 | 81.31 |  | 985.48 | 5.68
26 | ～b | 带肋钢筋（HRB400） | kg | 10392.2 | 41200.69 |  | 4872.61 | 36670.61 | 1313.59 | 42856.81 |  |  | 255.28 | 1235.61 | 1757.93 | 3167.71 | 4434.6 |  | 53727.67 | 5.17
27 | 404 | 基坑开挖及回填 |  |  | 9807.85 |  | 5670.37 |  | 3544.47 | 9214.84 |  |  | 204.08 | 362.88 | 1991.28 | 769.82 | 1128.86 |  | 13673.03
28 | 404～1 | 干处挖土方 | m3 | 131.6 | 1909.63 |  | 1468.36 |  | 368.65 | 1837.01 |  |  | 35.5 | 59.96 | 515.65 | 148.78 | 233.72 |  | 2830.72 | 21.51
29 | 404～2 | 水下挖土方 | m3 | 376.6 | 7898.22 |  | 4202.01 |  | 3175.82 | 7377.83 |  |  | 168.58 | 302.92 | 1475.63 | 621.04 | 895.14 |  | 10842.31 | 28.79
30 | 410 | 结构混凝土工程 |  |  | 172074.38 |  | 46846.37 | 165221.05 | 15738.02 | 227805.44 |  |  | 3202.35 | 8564.76 | 16700.04 | 13641.05 | 24292.23 |  | 294206.02
31 | 410～2 | 混凝土下部结构 |  |  | 116630.33 |  | 28549.64 | 106738.02 | 12395.22 | 147682.88 |  |  | 2275.34 | 6214.13 | 10317.73 | 9283.89 | 15819.66 |  | 191593.69
32 | ～a | 桥台混凝土 | m3 | 263.4 | 114395.22 |  | 27952.04 | 105059.41 | 11980.05 | 144991.5 |  |  | 2228.74 | 6094.59 | 10094.71 | 9105.72 | 15526.38 |  | 188041.72 | 713.9
33 | ～a01 | C25砼基础 | m3 | 145.2 | 49374.08 |  | 10035.25 | 51345.38 | 4343.14 | 65723.77 |  |  | 924.78 | 2627.77 | 3649.82 | 3927.16 | 6916.79 |  | 83770.24 | 576.93
34 | ～a02 | C30砼台身 | m3 | 118.2 | 56290.28 |  | 15349.83 | 46853.42 | 6591.85 | 68795.1 |  |  | 1129.08 | 3007.91 | 5529 | 4483.7 | 7465.04 |  | 90410 | 764.89
35 | ～a03 | C25前墙、侧墙顶砼 | m3 | 17.1 | 7948.81 |  | 2220.66 | 6581.65 | 953.65 | 9755.96 |  |  | 160.35 | 424.64 | 799.88 | 633.21 | 1059.66 |  | 12833.72 | 750.51
36 | ～a04 | 台内及台后挡墙内回填 砂性土 | m2 | 48.2 | 351.41 |  | 238.16 |  | 91.41 | 329.57 |  |  | 6.53 | 11.03 | 79.78 | 27.38 | 40.89 |  | 495.01 | 10.27
37 | ～a05 | 台背沥青 防水层 | m2 | 17.8 | 430.64 |  | 108.14 | 278.96 |  | 387.1 |  |  | 8 | 23.24 | 36.23 | 34.27 | 44 |  | 532.75 | 29.93
编制：wec-30387 | [10 empty] | 复核：
表A.0.2-7 建筑安装工程费计算表
建设项目名称：瓜里乡金江村十里坪坦至包上公路
编制范围：瓜里乡金江村十里坪坦至包上公路 | [15 empty] | 第 3 页 |  | 共 4 页 |  | 03表
序号 | 分项编号 | 工程名称 | 单位 | 工程量 | 定额直接费(元） | 定额设备购置费（元） | 直接费（元） |  |  |  |  | 设备购置费 | 措施费 | 企业管理费 | 规费 | 利润 (元) | 税金 (元) |  | 金额合计（元）
[7 empty] | 人工费 | 材料费 | 施工机械使用费 | 合计 | [5 empty] | 费率（%） 7.42% | 税率（%） 9.0% |  | 合计 | 单价
1 | 2 | 3 | 4 | 5 | 6 | 7 | 8 | 9 | 10 | 11 |  | 12 | 13 | 14 | 15 | 16 | 17 |  | 18 | 19
38 | ～d | C30台帽、垫石及挡块砼 | m3 | 4.3 | 2235.11 |  | 597.6 | 1678.61 | 415.17 | 2691.38 |  |  | 46.6 | 119.54 | 223.02 | 178.17 | 293.28 |  | 3551.97 | 826.04
39 | 410～3 | 现浇混凝土上部结构 | m3 | 41 | 25250.79 |  | 6395.28 | 30480.35 | 1708.66 | 38584.29 |  |  | 330.87 | 816.53 | 2278.26 | 1958.75 | 3957.19 |  | 47925.85 | 1168.92
40 | ～a | 现浇C40砼实心板 | m3 | 23.7 | 14586.65 |  | 2957.78 | 21669.89 | 1464.04 | 26091.71 |  |  | 146.87 | 323.11 | 1089.31 | 1117.2 | 2589.14 |  | 31357.23 | 1323.09
41 | ～b | 1cm厚三油两毡支垫层 | m2 | 13.2 | 213.79 |  | 106.92 | 101.56 |  | 208.48 |  |  | 4.65 | 11.54 | 35.82 | 17.06 | 24.98 |  | 302.54 | 22.92
42 | ～c | 现浇 C30砼搭板与枕梁 | m3 | 9.2 | 3964.68 |  | 1483.05 | 3330.26 | 154.83 | 4968.14 |  |  | 80.82 | 211.63 | 518.54 | 315.89 | 548.55 |  | 6643.6 | 722.13
43 | ～d | 现浇 C30砼防撞墙 | m3 | 8.1 | 6485.67 |  | 1847.53 | 5378.64 | 89.79 | 7315.96 |  |  | 98.53 | 270.25 | 634.59 | 508.6 | 794.52 |  | 9622.48 | 1187.96
44 | 410～6 | 现浇混凝土附属结构 | m3 | 62 | 30193.26 |  | 11901.45 | 28002.68 | 1634.14 | 41538.27 |  |  | 596.14 | 1534.1 | 4104.05 | 2398.41 | 4515.38 |  | 54686.48 | 882.04
45 | ～a | 锥坡 | m3 | 62 | 30193.26 |  | 11901.45 | 28002.68 | 1634.14 | 41538.27 |  |  | 596.14 | 1534.1 | 4104.05 | 2398.41 | 4515.38 |  | 54686.48 | 882.04
46 | 415 | 桥面铺装 |  |  | 5221.04 |  | 1281.66 | 8116.85 | 281.43 | 9679.94 |  |  | 41.55 | 67.37 | 471.5 | 395.49 | 959.03 |  | 11614.91
47 | 415～2 | C40防水水泥混凝土桥面铺装 | m3 | 8.6 | 5017.66 |  | 1273.56 | 7921.97 | 281.43 | 9476.96 |  |  | 38.31 | 56.39 | 468.79 | 379.34 | 937.78 |  | 11357.59 | 1320.65
48 | 415～4 | 桥面排水 |  |  | 203.38 |  | 8.1 | 194.88 |  | 202.98 |  |  | 3.24 | 10.98 | 2.71 | 16.15 | 21.25 |  | 257.32
49 | ～a | 竖、横向集中排水管 |  |  | 203.38 |  | 8.1 | 194.88 |  | 202.98 |  |  | 3.24 | 10.98 | 2.71 | 16.15 | 21.25 |  | 257.32
50 | ～a～1 | 铸铁管 | 个 | 4 | 203.38 |  | 8.1 | 194.88 |  | 202.98 |  |  | 3.24 | 10.98 | 2.71 | 16.15 | 21.25 |  | 257.32 | 64.33
51 | 417 | 桥梁接缝和伸缩装置 |  |  | 15146.87 |  | 664.34 | 12248.26 | 411.95 | 13324.55 |  |  | 94.23 | 462.44 | 267.12 | 1165.2 | 1378.21 |  | 16691.77
52 | 417～1 | 橡胶伸缩装置 | m | 5.7 | 15146.87 |  | 664.34 | 12248.26 | 411.95 | 13324.55 |  |  | 94.23 | 462.44 | 267.12 | 1165.2 | 1378.21 |  | 16691.77 | 2928.38
53 | 419 | 圆管涵及倒虹吸管涵 |  |  | 196796.93 |  | 68266.89 | 148207.77 | 16094.66 | 232569.32 |  |  | 3403.54 | 8960.33 | 24207.8 | 15519.73 | 25619.46 |  | 310279.12
54 | 419～1 | 单孔钢筋混凝土圆管涵（1-D0.75m） | m | 232 | 196796.93 |  | 68266.89 | 148207.77 | 16094.66 | 232569.32 |  |  | 3403.54 | 8960.33 | 24207.8 | 15519.73 | 25619.46 |  | 310279.12 | 1337.41
55 | 420 | 盖板涵、箱涵 |  |  | 87039.19 |  | 22094.11 | 75302.93 | 9032.36 | 106429.4 |  |  | 1569.74 | 4339.97 | 8014.68 | 6896.81 | 11452.55 |  | 138703.25
编制：wec-30387 | [10 empty] | 复核：
表A.0.2-7 建筑安装工程费计算表
建设项目名称：瓜里乡金江村十里坪坦至包上公路
编制范围：瓜里乡金江村十里坪坦至包上公路 | [15 empty] | 第 4 页 |  | 共 4 页 |  | 03表
序号 | 分项编号 | 工程名称 | 单位 | 工程量 | 定额直接费(元） | 定额设备购置费（元） | 直接费（元） |  |  |  |  | 设备购置费 | 措施费 | 企业管理费 | 规费 | 利润 (元) | 税金 (元) |  | 金额合计（元）
[7 empty] | 人工费 | 材料费 | 施工机械使用费 | 合计 | [5 empty] | 费率（%） 7.42% | 税率（%） 9.0% |  | 合计 | 单价
1 | 2 | 3 | 4 | 5 | 6 | 7 | 8 | 9 | 10 | 11 |  | 12 | 13 | 14 | 15 | 16 | 17 |  | 18 | 19
56 | 420～1 | 钢筋混凝土盖板涵（1—1.5×2.0） | m | 25 | 87039.19 |  | 22094.11 | 75302.93 | 9032.36 | 106429.4 |  |  | 1569.74 | 4339.97 | 8014.68 | 6896.81 | 11452.55 |  | 138703.25 | 5548.13
合计 |  |  |  | 10.011 | 2866842.12 |  | 224171.94 | 477621.27 | 2291161.91 | 2992955.12 |  |  | 44535.66 | 74696.94 | 160613.23 | 221566.75 | 314493.07 |  | 3881637.88 | 387737.28
编制：wec-30387 | [10 empty] | 复核：

## 【04表】表A.0.2-8 综合费率计算表
表A.0.2-8 综合费率计算表
建设项目名称：资源县瓜里乡十里平坦至包上砂石路新建工程（杉树、竹、中药材产业路）
编制范围：资源县瓜里乡十里平坦至包上砂石路新建工程（杉树、竹、中药材产业路） | [19 empty] | 第 1 页 |  | 共 1 页 |  | 04表
序号 | 工程类别 | 措施费（%） | [11 empty] | 企业管理费（%） | [5 empty] | 规费（%）
|  | 冬季施工增加费 | 雨季施工增加费 | 夜间施工增加费 | 高原地区施工增加费 | 风沙地区施工增加费 | 沿海地区施工增加费 | 行车干扰施工增加费 | 施工辅助费 |  | 工地转移费 | 综合费率 |  | 基本费用 | 主副食运费补贴 | 职工探亲路费 | 职工取暖补贴 | 财务费用 | 综合费率 | 养老保险费 | 失业保险费 | 医疗保险费 | 工伤保险费 | 住房公积金 | 综合费率
[12 empty] | Ⅰ | Ⅱ
1 | 2 | 3 | 4 | 5 | 6 | 7 | 8 | 9 | 10 |  | 11 | 12 | 13 | 14 | 15 | 16 | 17 | 18 | 19 | 20 | 21 | 22 | 23 | 24 | 25
01 | 土方 |  | 1.114 | [5 empty] | 0.521 |  | 0.224 | 1.338 | 0.521 | 2.747 | 0.122 |  |  | 0.271 | 3.14 | 16 | 0.5 | 7.5 | 1 | 8.5 | 33.5
02 | 石方 |  | 1.018 | [5 empty] | 0.47 |  | 0.176 | 1.194 | 0.47 | 2.792 | 0.108 |  |  | 0.259 | 3.159 | 16 | 0.5 | 7.5 | 1 | 8.5 | 33.5
03 | 运输 |  | 1.136 | [5 empty] | 0.154 |  | 0.157 | 1.293 | 0.154 | 1.374 | 0.118 |  |  | 0.264 | 1.756 | 16 | 0.5 | 7.5 | 1 | 8.5 | 33.5
04 | 路面 |  | 1.093 | [5 empty] | 0.818 |  | 0.321 | 1.414 | 0.818 | 2.427 | 0.066 |  |  | 0.404 | 2.897 | 16 | 0.5 | 7.5 | 1 | 8.5 | 33.5
04-1 | 路面（隧道路面） | [7 empty] | 0.818 |  | 0.321 | 0.321 | 0.818 | 2.427 | 0.066 |  |  | 0.404 | 2.897 | 16 | 0.5 | 7.5 | 1 | 8.5 | 33.5
05 | 隧道 | [7 empty] | 1.195 |  | 0.257 | 0.257 | 1.195 | 3.569 | 0.096 |  |  | 0.513 | 4.178 | 16 | 0.5 | 7.5 | 1 | 8.5 | 33.5
06 | 构造物Ⅰ |  | 0.753 | [5 empty] | 1.201 |  | 0.262 | 1.015 | 1.201 | 3.587 | 0.114 |  |  | 0.466 | 4.167 | 16 | 0.5 | 7.5 | 1 | 8.5 | 33.5
06-1 | 构造物Ⅰ(绿化) |  | 0.753 | [5 empty] | 1.201 |  | 0.262 | 1.015 | 1.201 | 3.587 | 0.114 |  |  | 0.466 | 4.167 | 16 | 0.5 | 7.5 | 1 | 8.5 | 33.5
07 | 构造物Ⅱ |  | 0.883 | [5 empty] | 1.537 |  | 0.333 | 1.216 | 1.537 | 4.726 | 0.126 |  |  | 0.545 | 5.397 | 16 | 0.5 | 7.5 | 1 | 8.5 | 33.5
08 | 构造物Ⅲ(一般) |  | 1.73 | [5 empty] | 2.729 |  | 0.622 | 2.352 | 2.729 | 5.976 | 0.225 |  |  | 1.094 | 7.295 | 16 | 0.5 | 7.5 | 1 | 8.5 | 33.5
08-1 | 构造物Ⅲ(室内) | [7 empty] | 2.729 |  | 0.622 | 0.622 | 2.729 | 5.976 | 0.225 |  |  | 1.094 | 7.295 | 16 | 0.5 | 7.5 | 1 | 8.5 | 33.5
08-2 | 构造物Ⅲ(桥梁) |  | 1.73 | [5 empty] | 2.729 |  | 0.622 | 2.352 | 2.729 | 5.976 | 0.225 |  |  | 1.094 | 7.295 | 16 | 0.5 | 7.5 | 1 | 8.5 | 33.5
08-3 | 构造物Ⅲ(设备安装) | [7 empty] | 2.729 |  | 0.622 | 0.622 | 2.729 | 5.976 | 0.225 |  |  | 1.094 | 7.295 | 16 | 0.5 | 7.5 | 1 | 8.5 | 33.5
09 | 技术复杂大桥 |  | 1.052 | [5 empty] | 1.677 |  | 0.389 | 1.441 | 1.677 | 4.143 | 0.101 |  |  | 0.637 | 4.881 | 16 | 0.5 | 7.5 | 1 | 8.5 | 33.5
10 | 钢材及钢结构(一般) | [7 empty] | 0.564 |  | 0.351 | 0.351 | 0.564 | 2.242 | 0.104 |  |  | 0.653 | 2.999 | 16 | 0.5 | 7.5 | 1 | 8.5 | 33.5
10-1 | 钢材及钢结构(桥梁) | [7 empty] | 0.564 |  | 0.351 | 0.351 | 0.564 | 2.242 | 0.104 |  |  | 0.653 | 2.999 | 16 | 0.5 | 7.5 | 1 | 8.5 | 33.5
10-2 | 钢材及钢结构(金属标志牌等) | [7 empty] | 0.564 |  | 0.351 | 0.351 | 0.564 | 2.242 | 0.104 |  |  | 0.653 | 2.999 | 16 | 0.5 | 7.5 | 1 | 8.5 | 33.5
编制：wec-30387 | [9 empty] | 复核：

## 【04-1表】表A.0.2-9 综合费计算表
表A.0.2-9 综合费计算表
建设项目名称：资源县瓜里乡十里平坦至包上砂石路新建工程（杉树、竹、中药材产业路）
编制范围：资源县瓜里乡十里平坦至包上砂石路新建工程（杉树、竹、中药材产业路） | [19 empty] | 第 1 页 |  | 共 3 页 |  | 04-1表
序号 | 工程名称 | 措施费 | [11 empty] | 企业管理费 | [5 empty] | 规费
|  | 冬季施工增加费 | 雨季施工增加费 | 夜间施工增加费 | 高原地区施工增加费 | 风沙地区施工增加费 | 沿海地区施工增加费 | 行车干扰施工增加费 | 施工辅助费 |  | 工地转移费 | 综合费用 |  | 基本费用 | 主副食运费补贴 | 职工探亲路费 | 职工取暖补贴 | 财务费用 | 综合费用 | 养老保险费 | 失业保险费 | 医疗保险费 | 工伤保险费 | 住房公积金 | 综合费用
[12 empty] | Ⅰ | Ⅱ
1 | 2 | 3 | 4 | 5 | 6 | 7 | 8 | 9 | 10 |  | 11 | 12 | 13 | 14 | 15 | 16 | 17 | 18 | 19 | 20 | 21 | 22 | 23 | 24 | 25
1 | 挖普通土 |  | 17490.29 | [5 empty] | 3819.06 |  | 2691.36 | 20181.65 | 3819.06 | 26632.31 | 1841.37 |  |  | 4112.05 | 32585.74 | 33316.38 | 1041.14 | 15617.05 | 2082.28 | 17699.32 | 69756.16
2 | 挖软石 |  | 6790.92 | [5 empty] | 1411.23 |  | 990.72 | 7781.64 | 1411.23 | 10520.12 | 708.74 |  |  | 1611.32 | 12840.15 | 12903.21 | 403.22 | 6048.39 | 806.45 | 6854.83 | 27016.1
3 | 挖次坚石 |  | 1210.55 | [5 empty] | 599.67 |  | 198.71 | 1409.26 | 599.67 | 3685.54 | 159.97 |  |  | 378.54 | 4224.05 | 3630.98 | 113.47 | 1702.02 | 226.94 | 1928.96 | 7602.34
4 | 利用土方 |  | 160.65 | [5 empty] | 75.13 |  | 32.3 | 192.95 | 75.13 | 396.15 | 17.59 |  |  | 39.08 | 452.82 | 561.23 | 17.54 | 263.08 | 35.08 | 298.15 | 1175.07
5 | 利用石方 |  | 171.07 | [5 empty] | 78.98 |  | 29.58 | 200.65 | 78.98 | 469.19 | 18.15 |  |  | 43.52 | 530.86 | 732.5 | 22.89 | 343.36 | 45.78 | 389.14 | 1533.67
6 | 带肋钢筋（HRB400） | [7 empty] | 8.99 |  | 1.02 | 1.02 | 8.99 | 35.75 | 1.66 |  |  | 10.41 | 47.83 | 36.99 | 1.16 | 17.34 | 2.31 | 19.65 | 77.45
7 | 光圆钢筋（HPB300） | [7 empty] | 4.16 |  | 0.5 | 0.5 | 4.16 | 16.55 | 0.77 |  |  | 4.82 | 22.13 | 20.11 | 0.62 | 9.43 | 1.26 | 10.68 | 42.09
8 | 带肋钢筋（HRB400） | [7 empty] | 232.38 |  | 22.9 | 22.9 | 232.38 | 923.71 | 42.84 |  |  | 269.04 | 1235.61 | 839.61 | 26.24 | 393.56 | 52.48 | 446.04 | 1757.93
9 | 干处挖土方 |  | 21.27 | [5 empty] | 9.95 |  | 4.28 | 25.55 | 9.95 | 52.46 | 2.33 |  |  | 5.18 | 59.96 | 246.28 | 7.7 | 115.44 | 15.39 | 130.84 | 515.65
10 | 水下挖土方 |  | 82.37 | [5 empty] | 65.87 |  | 20.34 | 102.71 | 65.87 | 265.12 | 9.74 |  |  | 28.07 | 302.92 | 704.78 | 22.02 | 330.37 | 44.05 | 374.41 | 1475.63
11 | C25砼基础 |  | 128.28 | [5 empty] | 748.78 |  | 47.72 | 176 | 748.78 | 2299.2 | 61.86 |  |  | 266.71 | 2627.77 | 1743.2 | 54.48 | 817.13 | 108.95 | 926.07 | 3649.82
12 | C30砼台身 |  | 197.99 | [5 empty] | 856.96 |  | 74.13 | 272.12 | 856.96 | 2632.42 | 70.63 |  |  | 304.85 | 3007.91 | 2640.71 | 82.52 | 1237.83 | 165.05 | 1402.88 | 5529
编制：wec-30387 | [9 empty] | 复核：
表A.0.2-9 综合费计算表
建设项目名称：瓜里乡金江村十里坪坦至包上公路
编制范围：瓜里乡金江村十里坪坦至包上公路 | [10 empty] | Ⅱ 20: 第 2 页; Ⅱ 22: 共 3 页; Ⅱ 24: 04-1表
序号 | 工程名称 | 措施费 | [8 empty] | Ⅱ 14: 企业管理费; Ⅱ 20: 规费
|  | 冬季施工增加费 | 雨季施工增加费 | 夜间施工增加费 | 高原地区施工增加费 | 风沙地区施工增加费 | 沿海地区施工增加费 | 行车干扰施工增加费 | 施工辅助费 |  | 工地转移费 | 综合费用 |  | 基本费用 | 主副食运费补贴 | 职工探亲路费 | 职工取暖补贴 | 财务费用 | 综合费用 | 养老保险费 | 失业保险费 | 医疗保险费 | 工伤保险费 | 住房公积金 | 综合费用
[12 empty] | Ⅰ | Ⅱ
1 | 2 | 3 | 4 | 5 | 6 | 7 | 8 | 9 | 10 |  | 11 | 12 | 13 | 14 | 15 | 16 | 17 | 18 | 19 | 20 | 21 | 22 | 23 | 24 | 25
13 | C25前墙、侧墙顶砼 |  | 28.64 | [5 empty] | 120.98 |  | 10.73 | 39.37 | 120.98 | 371.63 | 9.97 |  |  | 43.04 | 424.64 | 382.03 | 11.94 | 179.08 | 23.88 | 202.96 | 799.88
14 | 台内及台后挡墙内回填 砂性土 |  | 3.91 | [5 empty] | 1.83 |  | 0.79 | 4.7 | 1.83 | 9.65 | 0.43 |  |  | 0.95 | 11.03 | 38.11 | 1.19 | 17.86 | 2.38 | 20.24 | 79.78
15 | 台背沥青 防水层 |  | 1 | [5 empty] | 6.62 |  | 0.38 | 1.38 | 6.62 | 20.35 | 0.54 |  |  | 2.35 | 23.24 | 17.3 | 0.54 | 8.11 | 1.08 | 9.19 | 36.23
16 | C30台帽、垫石及挡块砼 |  | 9.12 | [5 empty] | 34.06 |  | 3.42 | 12.54 | 34.06 | 104.62 | 2.8 |  |  | 12.11 | 119.54 | 106.51 | 3.33 | 49.93 | 6.65 | 56.58 | 223.02
17 | 现浇C40砼实心板 |  | 39.86 | [5 empty] | 92.09 |  | 14.92 | 54.78 | 92.09 | 282.64 | 7.63 |  |  | 32.86 | 323.11 | 520.27 | 16.25 | 243.88 | 32.52 | 276.39 | 1089.31
18 | 1cm厚三油两毡支垫层 |  | 0.99 | [5 empty] | 3.29 |  | 0.37 | 1.36 | 3.29 | 10.1 | 0.27 |  |  | 1.17 | 11.54 | 17.11 | 0.53 | 8.02 | 1.07 | 9.09 | 35.82
19 | 现浇 C30砼搭板与枕梁 |  | 14.93 | [5 empty] | 60.3 |  | 5.59 | 20.52 | 60.3 | 185.2 | 4.97 |  |  | 21.46 | 211.63 | 247.66 | 7.74 | 116.08 | 15.47 | 131.57 | 518.54
20 | 现浇 C30砼防撞墙 |  | 15.31 | [5 empty] | 77.9 |  | 5.32 | 20.63 | 77.9 | 232.64 | 7.39 |  |  | 30.23 | 270.25 | 303.08 | 9.47 | 142.07 | 18.94 | 161.01 | 634.59
21 | 锥坡 |  | 133.57 | [5 empty] | 420.43 |  | 42.14 | 175.71 | 420.43 | 1343.57 | 37.72 |  |  | 152.8 | 1534.1 | 1960.15 | 61.26 | 918.82 | 122.51 | 1041.32 | 4104.05
22 | C40防水水泥混凝土桥面铺装 |  | 17.21 | [5 empty] | 15.97 |  | 5.13 | 22.34 | 15.97 | 47.4 | 1.32 |  |  | 7.66 | 56.39 | 223.89 | 6.99 | 104.95 | 14 | 118.95 | 468.79
23 | 铸铁管 |  | 0.08 | [5 empty] | 3.13 |  | 0.03 | 0.11 | 3.13 | 9.61 | 0.26 |  |  | 1.11 | 10.98 | 1.3 | 0.04 | 0.61 | 0.08 | 0.69 | 2.71
24 | 橡胶伸缩装置 |  | 1.54 | [5 empty] | 88.77 |  | 3.92 | 5.46 | 88.77 | 348.09 | 15.82 |  |  | 98.52 | 462.44 | 127.58 | 3.98 | 59.81 | 7.97 | 67.77 | 267.12
编制：wec-30387 | [9 empty] | 复核：
表A.0.2-9 综合费计算表
建设项目名称：瓜里乡金江村十里坪坦至包上公路
编制范围：瓜里乡金江村十里坪坦至包上公路 | [10 empty] | Ⅱ 20: 第 3 页; Ⅱ 22: 共 3 页; Ⅱ 24: 04-1表
序号 | 工程名称 | 措施费 | [8 empty] | Ⅱ 14: 企业管理费; Ⅱ 20: 规费
|  | 冬季施工增加费 | 雨季施工增加费 | 夜间施工增加费 | 高原地区施工增加费 | 风沙地区施工增加费 | 沿海地区施工增加费 | 行车干扰施工增加费 | 施工辅助费 |  | 工地转移费 | 综合费用 |  | 基本费用 | 主副食运费补贴 | 职工探亲路费 | 职工取暖补贴 | 财务费用 | 综合费用 | 养老保险费 | 失业保险费 | 医疗保险费 | 工伤保险费 | 住房公积金 | 综合费用
[12 empty] | Ⅰ | Ⅱ
1 | 2 | 3 | 4 | 5 | 6 | 7 | 8 | 9 | 10 |  | 11 | 12 | 13 | 14 | 15 | 16 | 17 | 18 | 19 | 20 | 21 | 22 | 23 | 24 | 25
25 | 单孔钢筋混凝土圆管涵（1-D0.75m） |  | 714.54 | [5 empty] | 2440.72 |  | 248.28 | 962.82 | 2440.72 | 7711.82 | 234.44 |  |  | 1014.06 | 8960.33 | 11561.93 | 361.3 | 5419.64 | 722.63 | 6142.25 | 24207.8
26 | 钢筋混凝土盖板涵（1—1.5×2.0） |  | 268.21 | [5 empty] | 1196.83 |  | 104.7 | 372.91 | 1196.83 | 3751.34 | 106.54 |  |  | 482.1 | 4339.97 | 3827.93 | 119.63 | 1794.34 | 239.25 | 2033.58 | 8014.68
27 | 合计： |  | 27502.3 | [5 empty] | 12474.08 |  | 4559.28 | 32061.58 | 12474.08 | 62357.18 | 3365.75 |  |  | 8974.01 | 74696.94 | 76710.83 | 2397.19 | 35958.2 | 4794.45 | 40752.56 | 160613.23
编制：wec-30387 | [9 empty] | 复核：

## 【09表】表A.0.2-14 人工、材料、施工机械台班单价汇总
表A.0.2-14 人工、材料、施工机械台班单价汇总表
建设项目名称：资源县瓜里乡十里平坦至包上砂石路新建工程（杉树、竹、中药材产业路）
编制范围：资源县瓜里乡十里平坦至包上砂石路新建工程（杉树、竹、中药材产业路） | [10 empty] | 第 1 页 |  | 共 2 页 |  | 09表
序号 | 名称 | 单位 | 代号 | 预算单价 (元) | 备注 | 序号 |  | 名称 | 单位 | 代号 |  | 预算单价 (元) |  | 备注
1 | 人工 | 工日 | 1001001 | 101.25 |  | 19 |  | 螺栓混合规格 | kg | 2009013 |  | 7.35
2 | 机械工 | 工日 | 1051001 | 101.25 |  | 20 |  | 铁件铁件 | kg | 2009028 |  | 5.49
3 | 普C40-42.5-4(商)普C40-42.5-4(商) | m3 | 1511039 | 840.56 |  | 21 |  | 铁钉混合规格 | kg | 2009030 |  | 4.87
4 | 防C40-42.5-4(商)防C40-42.5-4(商) | m3 | 1511113 | 874.54 |  | 22 |  | 铸铁管 | kg | 2009033 |  | 3.42
5 | HPB300钢筋 | t | 2001001 | 3592.92 |  | 23 |  | 破碎锤钢钎 | 根 | 2009039 |  | 2222.22
6 | HRB400钢筋 | t | 2001002 | 3433.63 |  | 24 |  | 石油沥青 | t | 3001001 |  | 3980
7 | 钢丝绳股丝6-7×19，绳径7.1～9mm；股丝6×37，绳径14.1～15.5mm | t | 2001019 | 5944 |  | 25 |  | 重油 | kg | 3003001 |  | 3.59
[6 empty] | 26 |  | 汽油92号 | kg | 3003002 |  | 8.94
8 | 钢纤维扁丝切断型、钢丝切断型、高强铣销型、剪切波纹型、剪切压痕型 | t | 2001020 | 5260
[6 empty] | 27 |  | 柴油0号,－10号,－20号 | kg | 3003003 |  | 7.61
9 | 8～12号铁丝镀锌铁丝 | kg | 2001021 | 6.02
[6 empty] | 28 |  | 电 | kW·h | 3005002 |  | 0.68
10 | 20～22号铁丝镀锌铁丝 | kg | 2001022 | 6.02
[6 empty] | 29 |  | 水 | m3 | 3005004 |  | 3.64
11 | 型钢工字钢,角钢 | t | 2003004 | 3893.81
[6 empty] | 30 |  | 原木混合规格 | m3 | 4003001 |  | 796.46
12 | 钢管无缝钢管 | t | 2003008 | 4312
[6 empty] | 31 |  | 锯材中板δ＝19～35mm,中方混合规格 | m3 | 4003002 |  | 1061.95
13 | 钢模板各类定型大块钢模板 | t | 2003025 | 4420
[6 empty] | 32 |  | 硝铵炸药1号、2号岩石硝铵炸药 | kg | 5005002 |  | 11.95
14 | 组合钢模板 | t | 2003026 | 4420
[6 empty] | 33 |  | 导爆索爆速6000～7000m/s | m | 5005009 |  | 2.05
15 | 铸铁 | kg | 2003040 | 2.22
[6 empty] | 34 |  | 油漆 | kg | 5009002 |  | 15.38
16 | 空心钢钎优质碳素工具钢 | kg | 2009003 | 5.46
[6 empty] | 35 |  | 油毛毡400g,0.915m×21.95m | m2 | 5009012 |  | 3.42
17 | Φ50mm以内合金钻头Φ43mm | 个 | 2009004 | 37.8
[6 empty] | 36 |  | 中（粗）砂混凝土、砂浆用堆方 | m3 | 5503005 |  | 183.39
18 | 电焊条结422(502、506、507)3.2/4.0/5.0 | kg | 2009011 | 5.4
编制：wec-30387 | [6 empty] | 复核：
表A.0.2-14 人工、材料、施工机械台班单价汇总表
建设项目名称：瓜里乡金江村十里坪坦至包上公路
编制范围：瓜里乡金江村十里坪坦至包上公路 | [10 empty] | 第 2 页 |  | 共 2 页 |  | 09表
序号 | 名称 | 单位 | 代号 | 预算单价 (元) | 备注 | 序号 |  | 名称 | 单位 | 代号 |  | 预算单价 (元) |  | 备注
37 | 砂砾堆方 | m3 | 5503007 | 47 |  | 55 |  | 蛙式夯土机(200～620N·m)HW-280 | 台班 | 8001095 |  | 26.93
38 | 片石码方 | m3 | 5505005 | 122.4 |  | 56 |  | 电动混凝土切缝机(含锯片摊销费用)SLF | 台班 | 8003085 |  | 202.03
39 | 碎石（2cm）最大粒径2cm堆方 | m3 | 5505012 | 149.41
[6 empty] | 57 |  | 出料容量250L以内强制式混凝土搅拌机JD250 | 台班 | 8005002 |  | 163.62
40 | 碎石（4cm）最大粒径4cm堆方 | m3 | 5505013 | 149.41
[6 empty] | 58 |  | 出料容量500L以内强制式混凝土搅拌机JW500,JS500 | 台班 | 8005004 |  | 244.06
41 | 32.5级水泥 | t | 5509001 | 356.08
[6 empty] | 59 |  | 出料容量400L以内灰浆搅拌机UJ325 | 台班 | 8005010 |  | 129.11
42 | 42.5级水泥 | t | 5509002 | 444.58
[6 empty] | 60 |  | 装载质量20t以内自卸汽车BJ374 | 台班 | 8007019 |  | 1129.83
43 | 模数式伸缩装置240型 | m | 6003004 | 2070
[6 empty] | 61 |  | 装载质量1.0t以内机动翻斗车F10A | 台班 | 8007046 |  | 209.29
44 | 其他材料费 | 元 | 7801001 | 1
[6 empty] | 62 |  | 提升质量5t以内汽车式起重机QY5 | 台班 | 8009025 |  | 644.53
45 | 设备摊销费 | 元 | 7901001 | 1
[6 empty] | 63 |  | 提升质量8t以内汽车式起重机QY8 | 台班 | 8009026 |  | 708.89
46 | 数码电子雷管导爆管长3～7m | 个 | 5005008001 | 15.9
[6 empty] | 64 |  | 提升质量12t以内汽车式起重机QY12 | 台班 | 8009027 |  | 844.62
47 | 功率105kW以内履带式推土机T140-1带松土器 | 台班 | 8001004 | 1182.86
[6 empty] | 65 |  | 提升质量25t以内汽车式起重机QY25 | 台班 | 8009030 |  | 1355.11
48 | 斗容量1.0m3履带式单斗挖掘机WY100液压 | 台班 | 8001027 | 1197.69
[6 empty] | 66 |  | 出水口直径150mm以内潜水泵 | 台班 | 8013020 |  | 59.91
49 | 斗容量2.0m3履带式单斗挖掘机WY200A液压 | 台班 | 8001030 | 1506.8 |  | 67 |  | 数控钢筋弯箍机 | 台班 | 8015006 |  | 695.97
[6 empty] | 68 |  | 数控立式钢筋弯曲中心 | 台班 | 8015007 |  | 829.83
50 | 斗容量1.0m3履带式单斗挖掘机WK100机械 | 台班 | 8001035 | 1053.13
[6 empty] | 69 |  | 容量32kV·A以内交流电弧焊机BX1-330 | 台班 | 8015028 |  | 164.64
51 | 斗容量1.0m3轮胎式装载机ZL20 | 台班 | 8001045 | 589.05
[6 empty] | 70 |  | 排气量9m3/min以内机动空气压缩机VY-9/7 | 台班 | 8017049 |  | 729.36
52 | 功率120kW以内平地机F155 | 台班 | 8001058 | 1193.73
53 | 机械自身质量10t以内振动压路机YZJ10B | 台班 | 8001088 | 903.68 |  | 71 |  | 小型机具使用费 | 元 | 8099001 |  | 1
[6 empty] | 72 |  | 定额基价 | 元 | 1999 |  | 1
54 | 机械自身质量15t以内振动压路机CA25PD | 台班 | 8001089 | 1080.73
编制：wec-30387 | [6 empty] | 复核：

## 【21-1表】表A.0.3-1 分项工程费计算数据表
表A.0.3-1 分项工程费计算数据表
建设项目名称：资源县瓜里乡十里平坦至包上砂石路新建工程（杉树、竹、中药材产业路）
编制范围：资源县瓜里乡十里平坦至包上砂石路新建工程（杉树、竹、中药材产业路） |  | 标准定额库版本号： |  |  | 校验码： |  | 第 1 页 | 共 7 页 | 21-1表
分项编号/定额 代号/工料机代号 | 项目、定额或工料机的名称 | 单位 | 数量 |  | 输入单价 | 输入金额 | 分项组价类型 或定额子目取费类别 | 定额调整情况或分项算式
1 | 第100章至第700章合计
100 | 清单第100章总则
101 | 通则
101-1 | 保险费
101-1-a | 按合同条款规定，提供建筑工程一切险 | 总额 | 1 |  | 13331.01 | 13331.01
101-1-b | 按合同条款规定，提供第三者责任险 | 总额 | 1 |  | 1904.43 | 1904.43
102 | 工程管理
102-3 | 安全生产费 | 总额 | 1 |  | 57364.11 | 57364.11
200 | 清单第200章路基
203 | 挖方路基
203-1 | 路基挖方
203-1-a | 挖土方 | m3 | 145712 |  | 13.47 | 1962740.64
203-1-a01 | 挖普通土 | m3 | 145712 |  | 13.47 | 1962740.64
1-1-9-5换 | 斗容量1.0m3以内挖掘机挖装普通土 | 1000m3天然密实方 | 4.019 |  | 3101.12 | 12463.39 | 01.土方 | 土方不需装车：定额*0.87 ;
1-1-9-5 | 斗容量1.0m3以内挖掘机挖装普通土 | 1000m3天然密实方 | 141.693 |  | 3563.79 | 504963.96 | 01.土方
1-1-11-11换 | 装载质量20t以内自卸汽车运土5km | 1000m3天然密实方 | 141.693 |  | 10200.26 | 1445305.5 | 03.运输 | 实际运距(km): 5km;
203-1-b | 挖石方 | m3 | 50950 |  | 18.9 | 963091.04
203-1-b01 | 挖软石 | m3 | 48377 |  | 16.06 | 776934.62
1-1-9-10换 | 斗容量1.0m3以内挖掘机装软石 | 1000m3天然密实方 | 3.768 |  | 3541.41 | 13344.05 | 02.石方 | 定额*0.87;
1-1-9-10 | 斗容量1.0m3以内挖掘机装软石 | 1000m3天然密实方 | 44.609 |  | 4069.88 | 181553.34 | 02.石方
1-1-11-25换 | 装载质量20t以内自卸汽车运石5km | 1000m3天然密实方 | 44.609 |  | 13044.56 | 581904.94 | 03.运输 | 实际运距(km): 5km;
203-1-b02 | 挖次坚石 | m3 | 2573 |  | 72.35 | 186156.55
编制：wec-30387 |  |  |  | 复核：
表A.0.3-1 分项工程费计算数据表
建设项目名称：瓜里乡金江村十里坪坦至包上公路
编制范围：瓜里乡金江村十里坪坦至包上公路 |  | 标准定额库版本号： |  |  | 校验码： |  | 第 2 页 | 共 7 页 | 21-1表
分项编号/定额 代号/工料机代号 | 项目、定额或工料机的名称 | 单位 | 数量 |  | 输入单价 | 输入金额 | 分项组价类型 或定额子目取费类别 | 定额调整情况或分项算式
1-1-9-11 | 斗容量1.0m3以内挖掘机装次坚石 | 1000m3天然密实方 | 2.573 |  | 4486.43 | 11543.59 | 02.石方
1-1-17-2 | 挖掘机带破碎锤破碎次坚石 | 100m3天然密实方 | 25.73 |  | 5481.75 | 141045.55 | 02.石方
1-1-11-25换 | 装载质量20t以内自卸汽车运石5km | 1000m3天然密实方 | 2.573 |  | 13044.56 | 33563.66 | 03.运输 | 实际运距(km): 5km;
204 | 填方路基
204-1 | 路基填筑（包括填前压实）
204-1-a | 利用土方 | m3 | 4019 |  | 4.73 | 19009.87
1-1-18-11 | 三、四级公路填方路基，自身质量10t以内振动压路机碾压土方 | 1000m3压实方 | 4.019 |  | 4726.57 | 18996.08 | 01.土方
204-1-b | 利用石方 | m3 | 3768 |  | 5.9 | 22231.2
1-1-18-18 | 三、四级公路填方路基，自身质量15t以内振动压路机碾压石方 | 1000m3压实方 | 3.768 |  | 5900.22 | 22232.02 | 02.石方
400 | 清单第400章桥梁、涵洞
403 | 钢筋
403-2 | 下部结构钢筋
403-2-b | 带肋钢筋（HRB400） | kg | 390.3 |  | 5.34 | 2084.2
4-6-3-8换 | 集中加工桥(涵)台帽钢筋 | 1t | 0.3903 |  | 5340.66 | 2084.46 | 10-1.钢材及钢结构(桥梁) | 钢筋抽换：[2001001] 换 [2001002] ;
403-3 | 上部结构钢筋
403-3-a | 光圆钢筋（HPB300） | kg | 173.5 |  | 5.68 | 985.48
4-6-14-4换 | 集中加工桥头搭板钢筋 | 1t | 0.0307 |  | 5454.72 | 167.46 | 10-1.钢材及钢结构(桥梁) | 钢筋抽换：[2001002] 换 [2001001] ;
5-1-1-6 | 现浇钢筋混凝土防撞护栏墙体钢筋 | 1t | 0.0998 |  | 5897.6 | 588.58 | 10.钢材及钢结构(一般)
4-6-8-7换 | 集中加工现浇连续板上部构造钢筋 | 1t | 0.043 |  | 5317.67 | 228.66 | 10-1.钢材及钢结构(桥梁) | 钢筋抽换：[2001002] 换 [2001001] ;
403-3-b | 带肋钢筋（HRB400） | kg | 10392.2 |  | 5.17 | 53727.67
编制：wec-30387 |  |  |  | 复核：
表A.0.3-1 分项工程费计算数据表
建设项目名称：瓜里乡金江村十里坪坦至包上公路
编制范围：瓜里乡金江村十里坪坦至包上公路 |  | 标准定额库版本号： |  |  | 校验码： |  | 第 3 页 | 共 7 页 | 21-1表
分项编号/定额 代号/工料机代号 | 项目、定额或工料机的名称 | 单位 | 数量 |  | 输入单价 | 输入金额 | 分项组价类型 或定额子目取费类别 | 定额调整情况或分项算式
4-6-8-6换 | 集中加工现浇矩形板上部构造钢筋 | 1t | 6.0276 |  | 4913.87 | 29618.82 | 10-1.钢材及钢结构(桥梁) | 钢筋抽换：[2001001] 换 [2001002] ;
4-11-7-6换 | 模数式伸缩缝预留槽钢筋 | 1t | 0.1836 |  | 6054.52 | 1111.61 | 10-1.钢材及钢结构(桥梁) | 钢筋抽换：[2001001] 换 [2001002] ;
4-6-14-4 | 集中加工桥头搭板钢筋 | 1t | 1.8176 |  | 5266.8 | 9572.93 | 10-1.钢材及钢结构(桥梁)
5-1-1-6换 | 现浇钢筋混凝土防撞护栏墙体钢筋 | 1t | 0.8973 |  | 5708.87 | 5122.57 | 10.钢材及钢结构(一般) | 钢筋抽换：[2001001] 换 [2001002] ;
4-6-13-8换 | 桥面行车道铺装水泥及防水混凝土钢筋(直径8mm以上) | 1t | 1.3656 |  | 5687.2 | 7766.44 | 10-1.钢材及钢结构(桥梁) | 钢筋抽换：[2001001] 换 [2001002] ;
4-6-8-7换 | 集中加工现浇连续板上部构造钢筋 | 1t | 0.1005 |  | 5130.05 | 515.57 | 10-1.钢材及钢结构(桥梁) | 钢筋抽换：[2001001] 换 [2001002] ;
404 | 基坑开挖及回填
404-1 | 干处挖土方 | m3 | 131.6 |  | 21.51 | 2830.72
4-1-3-3 | 斗容量1.0m3以内挖掘机挖基坑≤1500m3土方 | 1000m3 | 0.1316 |  | 21509.27 | 2830.62 | 01.土方
404-2 | 水下挖土方 | m3 | 376.6 |  | 28.79 | 10842.31
4-1-3-3 | 斗容量1.0m3以内挖掘机挖基坑≤1500m3土方 | 1000m3 | 0.3766 |  | 21509.29 | 8100.4 | 01.土方
4-1-5-16 | Ⅲ类土，河中桥墩地面水水位高度4m以内挖基 | 10m3 | 37.66 |  | 72.78 | 2740.74 | 07.构造物Ⅱ
410 | 结构混凝土工程
410-2 | 混凝土下部结构
410-2-a | 桥台混凝土 | m3 | 263.4 |  | 713.9 | 188041.72
410-2-a01 | C25砼基础 | m3 | 145.2 |  | 576.93 | 83770.24
4-6-1-3换 | 实体式墩台混凝土基础(梁板式上部构造) | 10m3实体 | 14.52 |  | 5467.55 | 79388.86 | 07.构造物Ⅱ | 片C15-32.5-8 换 普C25-32.5-4;
4-11-11-3 | 容量500L以内混凝土搅拌机拌和 | 10m3 | 14.8104 |  | 295.82 | 4381.23 | 06.构造物Ⅰ
410-2-a02 | C30砼台身 | m3 | 118.2 |  | 764.89 | 90410
4-6-2-4换 | 梁板桥实体式墩台混凝土(高10m以内) | 10m3实体 | 11.82 |  | 7347.15 | 86843.28 | 07.构造物Ⅱ | 片C15-32.5-8 换 普C30-32.5-4;
4-11-11-3 | 容量500L以内混凝土搅拌机拌和 | 10m3 | 12.0564 |  | 295.82 | 3566.55 | 06.构造物Ⅰ
编制：wec-30387 |  |  |  | 复核：
表A.0.3-1 分项工程费计算数据表
建设项目名称：瓜里乡金江村十里坪坦至包上公路
编制范围：瓜里乡金江村十里坪坦至包上公路 |  | 标准定额库版本号： |  |  | 校验码： |  | 第 4 页 | 共 7 页 | 21-1表
分项编号/定额 代号/工料机代号 | 项目、定额或工料机的名称 | 单位 | 数量 |  | 输入单价 | 输入金额 | 分项组价类型 或定额子目取费类别 | 定额调整情况或分项算式
410-2-a03 | C25前墙、侧墙顶砼 | m3 | 17.1 |  | 750.51 | 12833.72
4-6-2-4换 | 梁板桥实体式墩台混凝土(高10m以内) | 10m3实体 | 1.71 |  | 7203.35 | 12317.73 | 07.构造物Ⅱ | 片C15-32.5-8 换 普C25-32.5-4;
4-11-11-3 | 容量500L以内混凝土搅拌机拌和 | 10m3 | 1.7442 |  | 295.82 | 515.97 | 06.构造物Ⅰ
410-2-a04 | 台内及台后挡墙内回填砂性土 | m2 | 48.2 |  | 10.27 | 495.01
1-1-7-2 | 夯土机夯实填土 | 1000m3压实方 | 0.0482 |  | 10273.44 | 495.18 | 01.土方
410-2-a05 | 台背沥青防水层 | m2 | 17.8 |  | 29.93 | 532.75
4-11-4-5 | 涂沥青(防水层) | 10m2 | 1.78 |  | 299.35 | 532.84 | 07.构造物Ⅱ
410-2-d | C30台帽、垫石及挡块砼 | m3 | 4.3 |  | 826.04 | 3551.97
4-6-3-1 | 混凝土墩、台帽非泵送 | 10m3实体 | 0.43 |  | 7958.72 | 3422.25 | 07.构造物Ⅱ
4-11-11-3 | 容量500L以内混凝土搅拌机拌和 | 10m3 | 0.4386 |  | 295.8 | 129.74 | 06.构造物Ⅰ
410-3 | 现浇混凝土上部结构 | m3 | 41 |  | 1168.92 | 47925.85
410-3-a | 现浇C40砼实心板 | m3 | 23.7 |  | 1323.09 | 31357.23
4-6-8-1换 | 现浇混凝土矩形板上部构造 | 10m3实体 | 2.37 |  | 12929.21 | 30642.23 | 07.构造物Ⅱ | 普C30-32.5-4 换 [1511039];
4-11-11-3 | 容量500L以内混凝土搅拌机拌和 | 10m3 | 2.4174 |  | 295.82 | 715.11 | 06.构造物Ⅰ
410-3-b | 1cm厚三油两毡支垫层 | m2 | 13.2 |  | 22.92 | 302.54
4-11-4-4换 | 油毡 | 10m2 | 1.32 |  | 229.19 | 302.53 | 07.构造物Ⅱ | 删:[3001001];
410-3-c | 现浇C30砼搭板与枕梁 | m3 | 9.2 |  | 722.13 | 6643.6
4-6-14-1 | 混凝土搭板 | 10m3实体 | 0.81 |  | 6813.59 | 5519.01 | 07.构造物Ⅱ
4-6-14-2 | 混凝土枕梁 | 10m3实体 | 0.11 |  | 7699.55 | 846.95 | 07.构造物Ⅱ
4-11-11-3 | 容量500L以内混凝土搅拌机拌和 | 10m3 | 0.9384 |  | 295.83 | 277.61 | 06.构造物Ⅰ
410-3-d | 现浇C30砼防撞墙 | m3 | 8.1 |  | 1187.96 | 9622.48
5-1-1-5 | 现浇钢筋混凝土防撞护栏墙体混凝土 | 10m3实体 | 0.81 |  | 7641.16 | 6189.34 | 06.构造物Ⅰ
5-1-1-7 | 钢筋混凝土防撞护栏铸铁柱及栏杆 | 1t | 0.5747 |  | 5973.74 | 3433.11 | 06.构造物Ⅰ
410-6 | 现浇混凝土附属结构 | m3 | 62 |  | 882.04 | 54686.48
编制：wec-30387 |  |  |  | 复核：
表A.0.3-1 分项工程费计算数据表
建设项目名称：瓜里乡金江村十里坪坦至包上公路
编制范围：瓜里乡金江村十里坪坦至包上公路 |  | 标准定额库版本号： |  |  | 校验码： |  | 第 5 页 | 共 7 页 | 21-1表
分项编号/定额 代号/工料机代号 | 项目、定额或工料机的名称 | 单位 | 数量 |  | 输入单价 | 输入金额 | 分项组价类型 或定额子目取费类别 | 定额调整情况或分项算式
410-6-a | 锥坡 | m3 | 62 |  | 882.04 | 54686.48
4-1-3-3 | 斗容量1.0m3以内挖掘机挖基坑≤1500m3土方 | 1000m3 | 0.1525 |  | 21509.38 | 3280.18 | 01.土方
4-1-3-5换 | 机械挖基坑≤1500m3石方 | 1000m3 | 0.0305 |  | 56962.3 | 1737.35 | 02.石方 | [5005008] 换 [5005008001]数码电子雷管;
1-1-7-2 | 夯土机夯实填土 | 1000m3压实方 | 0.12 |  | 10273.42 | 1232.81 | 01.土方
4-11-5-1 | 基础垫层填砂砾(砂) | 10m3实体 | 1.7 |  | 1231.08 | 2092.84 | 07.构造物Ⅱ
4-5-2-1 | M7.5浆砌片石锥坡护面 | 10m3 | 4.36 |  | 4085.46 | 17812.59 | 07.构造物Ⅱ
4-5-2-7 | M7.5浆砌片石裙墙基础 | 10m3 | 6.2 |  | 4601.71 | 28530.58 | 07.构造物Ⅱ
415 | 桥面铺装
415-2 | C40防水水泥混凝土桥面铺装 | m3 | 8.6 |  | 1320.65 | 11357.59
4-6-13-5换 | 桥面行车道铺装防水混凝土面层非泵送 | 10m3 | 0.86 |  | 12904.72 | 11098.06 | 04.路面 | 防C30-32.5-4 换 防C40-42.5-4;防C40-42.5-4 换 [1511113];
4-11-11-3 | 容量500L以内混凝土搅拌机拌和 | 10m3 | 0.8772 |  | 295.84 | 259.51 | 06.构造物Ⅰ
415-4 | 桥面排水
415-4-a | 竖、横向集中排水管
415-4-a-1 | 铸铁管 | 个 | 4 |  | 64.33 | 257.32
4-11-7-13 | 泄水管 | 10个 | 0.4 |  | 643.28 | 257.31 | 07.构造物Ⅱ
417 | 桥梁接缝和伸缩装置
417-1 | 橡胶伸缩装置 | m | 5.7 |  | 2928.38 | 16691.77
4-11-7-1 | 模数式伸缩缝(伸缩量480mm以内) | 1m | 5.7 |  | 2829.93 | 16130.59 | 10-1.钢材及钢结构(桥梁)
4-11-7-5换 | 模数式伸缩缝预留槽混凝土 | 10m3 | 0.055 |  | 9901.09 | 544.56 | 07.构造物Ⅱ | 普C50-42.5-2 换 普C40-42.5-2;
4-11-11-3 | 容量500L以内混凝土搅拌机拌和 | 10m3 | 0.0561 |  | 295.9 | 16.6 | 06.构造物Ⅰ
419 | 圆管涵及倒虹吸管涵
419-1 | 单孔钢筋混凝土圆管涵（1-D0.75m） | m | 232 |  | 1337.41 | 310279.12
编制：wec-30387 |  |  |  | 复核：
表A.0.3-1 分项工程费计算数据表
建设项目名称：瓜里乡金江村十里坪坦至包上公路
编制范围：瓜里乡金江村十里坪坦至包上公路 |  | 标准定额库版本号： |  |  | 校验码： |  | 第 6 页 | 共 7 页 | 21-1表
分项编号/定额 代号/工料机代号 | 项目、定额或工料机的名称 | 单位 | 数量 |  | 输入单价 | 输入金额 | 分项组价类型 或定额子目取费类别 | 定额调整情况或分项算式
4-1-3-3 | 斗容量1.0m3以内挖掘机挖基坑≤1500m3土方 | 1000m3 | 0.8909 |  | 21509.31 | 19162.21 | 01.土方
4-11-5-1 | 基础垫层填砂砾(砂) | 10m3实体 | 17.818 |  | 1231.08 | 21935.43 | 07.构造物Ⅱ
4-7-4-1 | 预制圆管涵管径1.0m以内混凝土 | 10m3实体 | 6.192 |  | 12619 | 78136.82 | 06.构造物Ⅰ
4-7-4-3 | 预制圆管涵钢筋 | 1t | 6.0668 |  | 5436.61 | 32982.81 | 10.钢材及钢结构(一般)
4-7-5-3 | 起重机安装圆管涵管径1.0m以内 | 10m3实体 | 6.192 |  | 2011.97 | 12458.1 | 06.构造物Ⅰ
4-6-1-3换 | C25砼管基 | 10m3实体 | 21.049 |  | 5467.55 | 115086.47 | 07.构造物Ⅱ | 片C15-32.5-8 换 普C25-32.5-4;
4-6-3-1换 | C25砼墙帽 | 10m3实体 | 0.102 |  | 7814.8 | 797.11 | 07.构造物Ⅱ | 普C30-32.5-4 换 普C25-32.5-4;
4-5-2-1 | M7.5浆砌片石端墙基础 | 10m3 | 2.714 |  | 4085.46 | 11087.95 | 07.构造物Ⅱ
4-5-2-4 | M7.5浆砌片石端墙墙身 | 10m3 | 2.553 |  | 4392.12 | 11213.07 | 07.构造物Ⅱ
4-5-2-1 | M7.5浆砌片石跌水井 | 10m3 | 0.254 |  | 4085.47 | 1037.71 | 07.构造物Ⅱ
4-11-11-3 | 容量500L以内混凝土搅拌机拌和 | 10m3 | 21.574 |  | 295.82 | 6382.08 | 06.构造物Ⅰ
420 | 盖板涵、箱涵
420-1 | 钢筋混凝土盖板涵（1—1.5×2.0） | m | 25 |  | 5548.13 | 138703.25
4-1-3-3 | 斗容量1.0m3以内挖掘机挖基坑≤1500m3土方 | 1000m3 | 0.075 |  | 21509.2 | 1613.19 | 01.土方
4-7-9-1换 | 预制矩形板混凝土(跨径4m以内) | 10m3实体 | 1.6 |  | 7309.09 | 11694.54 | 07.构造物Ⅱ | 普C30-32.5-4 换 普C30-42.5-4;删:[5509001];
4-7-9-4换 | 集中加工预制矩形板钢筋 | 1t | 2.7285 |  | 5044.22 | 13763.16 | 10-1.钢材及钢结构(桥梁) | 钢筋抽换：[2001001] 换 [2001002] ;
4-7-10-1 | 起重机安装矩形板 | 10m3构件 | 1.6 |  | 1659.08 | 2654.53 | 07.构造物Ⅱ
4-6-1-3换 | C25混凝土基础 | 10m3实体 | 3.9 |  | 5467.55 | 21323.44 | 07.构造物Ⅱ | 片C15-32.5-8 换 普C25-32.5-4;
4-6-2-4换 | C25混凝土台身 | 10m3实体 | 7 |  | 7203.36 | 50423.5 | 07.构造物Ⅱ | 片C15-32.5-8 换 普C25-32.5-4;
4-6-3-1换 | C25混凝土墩、台帽非泵送 | 10m3实体 | 1.03 |  | 7814.6 | 8049.04 | 07.构造物Ⅱ | 普C30-32.5-4 换 普C25-32.5-4;
4-6-3-8换 | 集中加工桥(涵)台帽钢筋 | 1t | 0.1078 |  | 5528.48 | 595.97 | 10-1.钢材及钢结构(桥梁) | 钢筋抽换：[2001002] 换 [2001001] ;
4-6-3-8换 | 集中加工桥(涵)台帽钢筋 | 1t | 0.2906 |  | 5340.67 | 1552 | 10-1.钢材及钢结构(桥梁) | 钢筋抽换：[2001001] 换 [2001002] ;
编制：wec-30387 |  |  |  | 复核：
表A.0.3-1 分项工程费计算数据表
建设项目名称：瓜里乡金江村十里坪坦至包上公路
编制范围：瓜里乡金江村十里坪坦至包上公路 |  | 标准定额库版本号： |  |  | 校验码： |  | 第 7 页 | 共 7 页 | 21-1表
分项编号/定额 代号/工料机代号 | 项目、定额或工料机的名称 | 单位 | 数量 |  | 输入单价 | 输入金额 | 分项组价类型 或定额子目取费类别 | 定额调整情况或分项算式
4-5-2-1 | M7.5浆砌片石涵底铺砌 | 10m3 | 1.5 |  | 4085.46 | 6128.19 | 07.构造物Ⅱ
4-11-4-5 | 涂沥青(防水层) | 10m2 | 4.75 |  | 299.34 | 1421.87 | 07.构造物Ⅱ
4-11-1-1 | 沥青麻絮沉降缝 | 10m2 | 0.55 |  | 206.6 | 113.63 | 07.构造物Ⅱ
4-6-1-3换 | C25混凝土正八字墙基础 | 10m3实体 | 0.6 |  | 5467.57 | 3280.54 | 07.构造物Ⅱ | 片C15-32.5-8 换 普C25-32.5-4;
4-6-2-4换 | C25混凝土正八字墙墙身 | 10m3实体 | 0.91 |  | 7203.35 | 6555.05 | 07.构造物Ⅱ | 片C15-32.5-8 换 普C25-32.5-4;
4-6-2-4换 | C25混凝土抑水墙 | 10m3实体 | 0.35 |  | 7203.37 | 2521.18 | 07.构造物Ⅱ | 片C15-32.5-8 换 普C25-32.5-4;
4-5-2-1 | M7.5浆砌片石洞口铺砌 | 10m3 | 0.58 |  | 4085.47 | 2369.57 | 07.构造物Ⅱ
4-11-11-3 | 容量500L以内混凝土搅拌机拌和 | 10m3 | 15.6978 |  | 295.82 | 4643.75 | 06.构造物Ⅰ
9 | 已包含在清单合计中的材料、工程设备、专业工程暂估价合计
10 | 清单合计减去材料、工程设备、专业工程暂估价合计
11 | 计日工合计
11.1 | 劳务
11.2 | 材料
11.3 | 施工机械
12 | 暂列金额（不含计日工总额）
13 | 投标报价
编制：wec-30387 |  |  |  | 复核：

## 【21-2表】表A.0.3-2 分项工程预算表
表A.0.3-2 分项工程预算表
编制范围：资源县瓜里乡十里平坦至包上砂石路新建工程（杉树、竹、中药材产业路）
分项编号：-a01 |  | 工程名称：挖普通土 | [5 empty] | 单位：m3 |  |  | 数量：145712.0 |  |  |  |  | 单价： | 13.47 | 第 1 页 |  |  | 共 53 页 |  |  |  | 21-2表
代 号 | 工 程 项 目 |  |  |  |  | 挖掘机挖装土、石方 |  |  |  | 挖掘机挖装土、石方 | [6 empty] | 自卸汽车运土、石方 |  |  |  | 合 计
| 工 程 细 目 |  |  |  |  | 斗容量1.0m3以内挖掘机挖装普通土 |  |  |  | 斗容量1.0m3以内挖掘机挖装普通土 | [6 empty] | 装载质量20t以内自卸汽车运土5km
| 定 额 单 位 |  |  |  |  | 1000m3天然密实方 |  |  |  | 1000m3天然密实方 | [6 empty] | 1000m3天然密实方
| 工 程 数 量 |  |  |  |  | 4.019 |  |  |  | 141.693 | [6 empty] | 141.693
| 定 额 表 号 |  |  |  |  | 1～1～9～5,定额*0.87 |  |  |  | 1～1～9～5 | [6 empty] | 1～1～11～11改
| 工、料、机名称 |  |  | 单位 | 单价(元) | 定额 | 数量 |  | 金额(元) | 定额 |  |  | 数量 |  | 金额(元) |  | 定额 | 数量 |  | 金额(元) | 数量 |  | 金额(元)
1001001 | 人工 |  |  | 工日 | 101.25 | 2.7 | 10.84 |  | 1097.47 | 3.1 |  |  | 439.25 |  | 44473.89 | [5 empty] | 450.09 |  | 45571.36
8001027 | 斗容量1.0m3履带式单斗挖掘机WY100液压 |  |  | 台班 | 1197.69 | 1.72 | 6.92 |  | 8293.69 | 1.98 |  |  | 280.55 |  | 336014.49 | [5 empty] | 287.48 |  | 344308.18
8007019 | 装载质量20t以内自卸汽车BJ374 |  |  | 台班 | 1129.83 | [11 empty] | 7.28 | 1031.53 |  | 1165447.94 | 1031.53 |  | 1165447.94
9999001 | 定额基价 |  |  | 元 | 1 | 2346 | 9427 |  | 9427 | 2696 |  |  | 381946 |  | 381946 |  | 8157 | 1155844 |  | 1155844 | 1547217 |  | 1547217
| 直接费 |  |  | 元 |  |  |  |  | 9391.16 | [5 empty] | 380488.38 |  |  |  |  | 1165447.9 |  |  | 1555327.48
| 措施费 |  | Ⅰ | 元 |  | 9427.12 | 1.338 | % | 126.13 | 381945.92 |  |  | 1.338 | % | 5110.44 |  | 1155844.44 | 1.293 | % | 14945.07 |  |  | 20181.65
|  |  | Ⅱ | 元 |  | 9427.12 | 0.521 | % | 49.12 | 381945.92 |  |  | 0.521 | % | 1989.94 |  | 1155844.44 | 0.154 | % | 1780 |  |  | 3819.06
| 企业管理费 |  |  | 元 |  | 9427.12 | 3.14 | % | 296.01 | 381945.92 |  |  | 3.14 | % | 11993.1 |  | 1155844.44 | 1.756 | % | 20296.63 |  |  | 32585.74
| 规费 |  |  | 元 |  | 2499.73 | 33.5 | % | 837.41 | 101285.7 |  |  | 33.5 | % | 33930.71 |  | 104441.91 | 33.5 | % | 34988.04 |  |  | 69756.16
| 利润 |  |  | 元 |  | 9898.38 | 7.42 | % | 734.46 | 401039.35 |  |  | 7.42 | % | 29757.12 |  | 1192866.17 | 7.42 | % | 88510.67 |  |  | 119002.25
| 税金 |  |  | 元 |  | 11434.33 | 9 | % | 1029.09 | 463269.67 |  |  | 9 | % | 41694.27 |  | 1325968.33 | 9 | % | 119337.15 |  |  | 162060.51
| 金额合计 |  |  | 元 |  |  |  |  | 12463.39 | [5 empty] | 504963.96 |  |  |  |  | 1445305.5 |  |  | 1962732.85
编制：wec-30387 | [11 empty] | 复核：
表A.0.3-2 分项工程预算表
编制范围：瓜里乡金江村十里坪坦至包上公路
分项编号：-b01 |  | 工程名称：挖软石 | [5 empty] | 单位：m3 |  |  | 数量：48377.0 |  |  |  |  | 单价： | 16.06 | 第 2 页 |  |  | 共 53 页 |  |  |  | 21-2表
代 号 | 工 程 项 目 |  |  |  |  | 挖掘机挖装土、石方 |  |  |  | 挖掘机挖装土、石方 | [6 empty] | 自卸汽车运土、石方 |  |  |  | 合 计
| 工 程 细 目 |  |  |  |  | 斗容量1.0m3以内挖掘机装软石 |  |  |  | 斗容量1.0m3以内挖掘机装软石 | [6 empty] | 装载质量20t以内自卸汽车运石5km
| 定 额 单 位 |  |  |  |  | 1000m3天然密实方 |  |  |  | 1000m3天然密实方 | [6 empty] | 1000m3天然密实方
| 工 程 数 量 |  |  |  |  | 3.768 |  |  |  | 44.609 | [6 empty] | 44.609
| 定 额 表 号 |  |  |  |  | 1～1～9～10,定额*0.87 |  |  |  | 1～1～9～10 | [6 empty] | 1～1～11～25改
| 工、料、机名称 |  |  | 单位 | 单价(元) | 定额 | 数量 |  | 金额(元) | 定额 |  |  | 数量 |  | 金额(元) |  | 定额 | 数量 |  | 金额(元) | 数量 |  | 金额(元)
1001001 | 人工 |  |  | 工日 | 101.25 | 2.96 | 11.15 |  | 1128.51 | 3.4 |  |  | 151.67 |  | 15356.65 | [5 empty] | 162.82 |  | 16485.15
8001027 | 斗容量1.0m3履带式单斗挖掘机WY100液压 |  |  | 台班 | 1197.69 | 1.98 | 7.48 |  | 8953.59 | 2.28 |  |  | 101.71 |  | 121815.28 | [5 empty] | 109.18 |  | 130768.86
8007019 | 装载质量20t以内自卸汽车BJ374 |  |  | 台班 | 1129.83 | [11 empty] | 9.31 | 415.31 |  | 469229.46 | 415.31 |  | 469229.46
9999001 | 定额基价 |  |  | 元 | 1 | 2685 | 10118 |  | 10118 | 3086 |  |  | 137662 |  | 137662 |  | 10432 | 465363 |  | 465363 | 613143 |  | 613143
| 直接费 |  |  | 元 |  |  |  |  | 10082.1 | [5 empty] | 137171.93 |  |  |  |  | 469229.46 |  |  | 616483.49
| 措施费 |  | Ⅰ | 元 |  | 10118.12 | 1.194 | % | 120.81 | 137662.25 |  |  | 1.194 | % | 1643.69 |  | 465362.93 | 1.293 | % | 6017.14 |  |  | 7781.64
|  |  | Ⅱ | 元 |  | 10118.12 | 0.47 | % | 47.56 | 137662.25 |  |  | 0.47 | % | 647.01 |  | 465362.93 | 0.154 | % | 716.66 |  |  | 1411.23
| 企业管理费 |  |  | 元 |  | 10118.12 | 3.159 | % | 319.63 | 137662.25 |  |  | 3.159 | % | 4348.75 |  | 465362.93 | 1.756 | % | 8171.77 |  |  | 12840.15
| 规费 |  |  | 元 |  | 2642.33 | 33.5 | % | 885.18 | 35952.63 |  |  | 33.5 | % | 12044.13 |  | 42050.12 | 33.5 | % | 14086.79 |  |  | 27016.1
| 利润 |  |  | 元 |  | 10606.06 | 7.42 | % | 786.97 | 144301.75 |  |  | 7.42 | % | 10707.19 |  | 480268.46 | 7.42 | % | 35635.92 |  |  | 47130.08
| 税金 |  |  | 元 |  | 12242.22 | 9 | % | 1101.8 | 166562.67 |  |  | 9 | % | 14990.64 |  | 533857.78 | 9 | % | 48047.2 |  |  | 64139.64
| 金额合计 |  |  | 元 |  |  |  |  | 13344.05 | [5 empty] | 181553.34 |  |  |  |  | 581904.94 |  |  | 776802.33
编制：wec-30387 | [11 empty] | 复核：
表A.0.3-2 分项工程预算表
编制范围：瓜里乡金江村十里坪坦至包上公路
分项编号：-b02 |  | 工程名称：挖次坚石 | [5 empty] | 单位：m3 |  |  | 数量：2573.0 |  |  |  |  | 单价： | 72.35 | 第 3 页 |  |  | 共 53 页 |  |  |  | 21-2表
代 号 | 工 程 项 目 |  |  |  |  | 挖掘机挖装土、石方 |  |  |  | 挖掘机带破碎锤破碎石方 | [6 empty] | 自卸汽车运土、石方 |  |  |  | 合 计
| 工 程 细 目 |  |  |  |  | 斗容量1.0m3以内挖掘机装次坚石 |  |  |  | 挖掘机带破碎锤破碎次坚石 | [6 empty] | 装载质量20t以内自卸汽车运石5km
| 定 额 单 位 |  |  |  |  | 1000m3天然密实方 |  |  |  | 100m3天然密实方 | [6 empty] | 1000m3天然密实方
| 工 程 数 量 |  |  |  |  | 2.573 |  |  |  | 25.73 | [6 empty] | 2.573
| 定 额 表 号 |  |  |  |  | 1～1～9～11 |  |  |  | 1～1～17～2 | [6 empty] | 1～1～11～25改
| 工、料、机名称 |  |  | 单位 | 单价(元) | 定额 | 数量 |  | 金额(元) | 定额 |  |  | 数量 |  | 金额(元) |  | 定额 | 数量 |  | 金额(元) | 数量 |  | 金额(元)
1001001 | 人工 |  |  | 工日 | 101.25 | 3.78 | 9.73 |  | 984.75 | 3.2 |  |  | 82.34 |  | 8336.52 | [5 empty] | 92.06 |  | 9321.27
2009039 | 破碎锤钢钎 |  |  | 根 | 2222.22 |  |  |  |  | 0.21 |  |  | 5.4 |  | 12007.32 | [5 empty] | 5.4 |  | 12007.32
7801001 | 其他材料费 |  |  | 元 | 1 |  |  |  |  | 436.4 |  |  | 11228.57 |  | 11228.57 | [5 empty] | 11228.57 |  | 11228.57
7901001 | 设备摊销费 |  |  | 元 | 1 |  |  |  |  | 256.4 |  |  | 6597.17 |  | 6597.17 | [5 empty] | 6597.17 |  | 6597.17
8001027 | 斗容量1.0m3履带式单斗挖掘机WY100液压 |  |  | 台班 | 1197.69 | 2.51 | 6.46 |  | 7734.96 | [11 empty] | 6.46 |  | 7734.96
8001030 | 斗容量2.0m3履带式单斗挖掘机WY200A液压 |  |  | 台班 | 1506.8 |  |  |  |  | 1.85 |  |  | 47.6 |  | 71724.43 | [5 empty] | 47.6 |  | 71724.43
8007019 | 装载质量20t以内自卸汽车BJ374 |  |  | 台班 | 1129.83 | [11 empty] | 9.31 | 23.95 |  | 27064.66 | 23.95 |  | 27064.66
9999001 | 定额基价 |  |  | 元 | 1 | 3401 | 8751 |  | 8751 | 4277 |  |  | 110043 |  | 110043 |  | 10432 | 26842 |  | 26842 | 145636 |  | 145636
| 直接费 |  |  | 元 |  |  |  |  | 8719.71 | [5 empty] | 109894.02 |  |  |  |  | 27064.66 |  |  | 145678.39
| 措施费 |  | Ⅰ | 元 |  | 8751.32 | 1.194 | % | 104.49 | 80209.97 |  |  | 1.194 | % | 957.71 |  | 26841.64 | 1.293 | % | 347.06 |  |  | 1409.26
|  |  | Ⅱ | 元 |  | 8751.32 | 0.47 | % | 41.13 | 110043.04 |  |  | 0.47 | % | 517.2 |  | 26841.64 | 0.154 | % | 41.34 |  |  | 599.67
| 企业管理费 |  |  | 元 |  | 8751.32 | 3.159 | % | 276.45 | 110043.03 |  |  | 3.159 | % | 3476.26 |  | 26841.64 | 1.756 | % | 471.34 |  |  | 4224.05
| 规费 |  |  | 元 |  | 2292.54 | 33.5 | % | 768 | 17975.61 |  |  | 33.5 | % | 6021.83 |  | 2425.4 | 33.5 | % | 812.51 |  |  | 7602.34
| 利润 |  |  | 元 |  | 9173.45 | 7.42 | % | 680.67 | 114994.2 |  |  | 7.42 | % | 8532.57 |  | 27701.35 | 7.42 | % | 2055.44 |  |  | 11268.68
| 税金 |  |  | 元 |  | 10590.44 | 9 | % | 953.14 | 129399.56 |  |  | 9 | % | 11645.96 |  | 30792.33 | 9 | % | 2771.31 |  |  | 15370.41
| 金额合计 |  |  | 元 |  |  |  |  | 11543.59 | [5 empty] | 141045.55 |  |  |  |  | 33563.66 |  |  | 186152.8
编制：wec-30387 | [11 empty] | 复核：
表A.0.3-2 分项工程预算表
编制范围：瓜里乡金江村十里坪坦至包上公路
分项编号：-a |  | 工程名称：利用土方 | [5 empty] | 单位：m3 |  |  | 数量：4019.0 |  |  |  |  | 单价： | 4.73 | 第 4 页 |  |  | 共 53 页 |  |  |  | 21-2表
代 号 | 工 程 项 目 |  |  |  |  | 填方路基 | [14 empty] | 合 计
| 工 程 细 目 |  |  |  |  | 三、四级公路填方路基，自身质量10t以内振动压路机碾压土方
| 定 额 单 位 |  |  |  |  | 1000m3压实方
| 工 程 数 量 |  |  |  |  | 4.019
| 定 额 表 号 |  |  |  |  | 1～1～18～11
| 工、料、机名称 |  |  | 单位 | 单价(元) | 定额 | 数量 |  | 金额(元) | 定额 |  |  | 数量 |  | 金额(元) |  | 定额 | 数量 |  | 金额(元) | 数量 |  | 金额(元)
1001001 | 人工 |  |  | 工日 | 101.25 | 2.1 | 8.44 |  | 854.54 | [11 empty] | 8.44 |  | 854.54
8001058 | 功率120kW以内平地机F155 |  |  | 台班 | 1193.73 | 1.47 | 5.91 |  | 7052.47 | [11 empty] | 5.91 |  | 7052.47
8001088 | 机械自身质量10t以内振动压路机YZJ10B |  |  | 台班 | 903.68 | 1.79 | 7.19 |  | 6501.08 | [11 empty] | 7.19 |  | 6501.08
9999001 | 定额基价 |  |  | 元 | 1 | 3588 | 14421 |  | 14421 | [11 empty] | 14421 |  | 14421
| 直接费 |  |  | 元 |  |  |  |  | 14408.1 | [13 empty] | 14408.1
| 措施费 |  | Ⅰ | 元 |  | 14421.07 | 1.338 | % | 192.95 | [13 empty] | 192.95
|  |  | Ⅱ | 元 |  | 14421.07 | 0.521 | % | 75.13 | [13 empty] | 75.13
| 企业管理费 |  |  | 元 |  | 14421.07 | 3.14 | % | 452.82 | [13 empty] | 452.82
| 规费 |  |  | 元 |  | 3507.67 | 33.5 | % | 1175.07 | [13 empty] | 1175.07
| 利润 |  |  | 元 |  | 15141.91 | 7.42 | % | 1123.53 | [13 empty] | 1123.53
| 税金 |  |  | 元 |  | 17427.56 | 9 | % | 1568.48 | [13 empty] | 1568.48
| 金额合计 |  |  | 元 |  |  |  |  | 18996.08 | [13 empty] | 18996.08
编制：wec-30387 | [11 empty] | 复核：
表A.0.3-2 分项工程预算表
编制范围：瓜里乡金江村十里坪坦至包上公路
分项编号：-b |  | 工程名称：利用石方 | [5 empty] | 单位：m3 |  |  | 数量：3768.0 |  |  |  |  | 单价： | 5.9 | 第 5 页 |  |  | 共 53 页 |  |  |  | 21-2表
代 号 | 工 程 项 目 |  |  |  |  | 填方路基 | [14 empty] | 合 计
| 工 程 细 目 |  |  |  |  | 三、四级公路填方路基，自身质量15t以内振动压路机碾压石方
| 定 额 单 位 |  |  |  |  | 1000m3压实方
| 工 程 数 量 |  |  |  |  | 3.768
| 定 额 表 号 |  |  |  |  | 1～1～18～18
| 工、料、机名称 |  |  | 单位 | 单价(元) | 定额 | 数量 |  | 金额(元) | 定额 |  |  | 数量 |  | 金额(元) |  | 定额 | 数量 |  | 金额(元) | 数量 |  | 金额(元)
1001001 | 人工 |  |  | 工日 | 101.25 | 5 | 18.84 |  | 1907.55 | [11 empty] | 18.84 |  | 1907.55
8001004 | 功率105kW以内履带式推土机T140-1带松土器 |  |  | 台班 | 1182.86 | 1.52 | 5.73 |  | 6774.67 | [11 empty] | 5.73 |  | 6774.67
8001089 | 机械自身质量15t以内振动压路机CA25PD |  |  | 台班 | 1080.73 | 1.98 | 7.46 |  | 8062.94 | [11 empty] | 7.46 |  | 8062.94
9999001 | 定额基价 |  |  | 元 | 1 | 4460 | 16805 |  | 16805 | [11 empty] | 16805 |  | 16805
| 直接费 |  |  | 元 |  |  |  |  | 16745.15 | [13 empty] | 16745.15
| 措施费 |  | Ⅰ | 元 |  | 16804.67 | 1.194 | % | 200.65 | [13 empty] | 200.65
|  |  | Ⅱ | 元 |  | 16804.67 | 0.47 | % | 78.98 | [13 empty] | 78.98
| 企业管理费 |  |  | 元 |  | 16804.67 | 3.159 | % | 530.86 | [13 empty] | 530.86
| 规费 |  |  | 元 |  | 4578.12 | 33.5 | % | 1533.67 | [13 empty] | 1533.67
| 利润 |  |  | 元 |  | 17615.09 | 7.42 | % | 1307.04 | [13 empty] | 1307.04
| 税金 |  |  | 元 |  | 20396.33 | 9 | % | 1835.67 | [13 empty] | 1835.67
| 金额合计 |  |  | 元 |  |  |  |  | 22232.02 | [13 empty] | 22232.02
编制：wec-30387 | [11 empty] | 复核：
表A.0.3-2 分项工程预算表
编制范围：瓜里乡金江村十里坪坦至包上公路
分项编号：-b |  | 工程名称：带肋钢筋（HRB400） | [5 empty] | 单位：kg |  |  | 数量：390.3 |  |  |  |  | 单价： | 5.34 | 第 6 页 |  |  | 共 53 页 |  |  |  | 21-2表
代 号 | 工 程 项 目 |  |  |  |  | 钢筋 | [14 empty] | 合 计
| 工 程 细 目 |  |  |  |  | 集中加工桥(涵)台帽钢筋
| 定 额 单 位 |  |  |  |  | 1t
| 工 程 数 量 |  |  |  |  | 0.3903
| 定 额 表 号 |  |  |  |  | 4～6～3～8改
| 工、料、机名称 |  |  | 单位 | 单价(元) | 定额 | 数量 |  | 金额(元) | 定额 |  |  | 数量 |  | 金额(元) |  | 定额 | 数量 |  | 金额(元) | 数量 |  | 金额(元)
1001001 | 人工 |  |  | 工日 | 101.25 | 5.4 | 2.11 |  | 213.4 | [11 empty] | 2.11 |  | 213.4
2001002 | HRB400钢筋 |  |  | t | 3433.63 | 1.02 | 0.4 |  | 1366.95 | [11 empty] | 0.4 |  | 1366.95
2001022 | 20～22号铁丝镀锌铁丝 |  |  | kg | 6.02 | 2.86 | 1.12 |  | 6.72 | [11 empty] | 1.12 |  | 6.72
2009011 | 电焊条结422(502、506、507)3.2/4.0/5.0 |  |  | kg | 5.4 | 2.23 | 0.87 |  | 4.7 | [11 empty] | 0.87 |  | 4.7
8015007 | 数控立式钢筋弯曲中心 |  |  | 台班 | 829.83 | 0.13 | 0.05 |  | 42.1 | [11 empty] | 0.05 |  | 42.1
8015028 | 容量32kV·A以内交流电弧焊机BX1-330 |  |  | 台班 | 164.64 | 0.32 | 0.12 |  | 20.56 | [11 empty] | 0.12 |  | 20.56
9999001 | 定额基价 |  |  | 元 | 1 | 4086 | 1595 |  | 1595 | [11 empty] | 1595 |  | 1595
| 直接费 |  |  | 元 |  |  |  |  | 1654.44 | [13 empty] | 1654.44
| 措施费 |  | Ⅰ | 元 |  | 291.4 | 0.351 | % | 1.02 | [13 empty] | 1.02
|  |  | Ⅱ | 元 |  | 1594.73 | 0.564 | % | 8.99 | [13 empty] | 8.99
| 企业管理费 |  |  | 元 |  | 1594.73 | 2.999 | % | 47.83 | [13 empty] | 47.83
| 规费 |  |  | 元 |  | 231.19 | 33.5 | % | 77.45 | [13 empty] | 77.45
| 利润 |  |  | 元 |  | 1652.56 | 7.42 | % | 122.62 | [13 empty] | 122.62
| 税金 |  |  | 元 |  | 1912.33 | 9 | % | 172.11 | [13 empty] | 172.11
| 金额合计 |  |  | 元 |  |  |  |  | 2084.46 | [13 empty] | 2084.46
编制：wec-30387 | [11 empty] | 复核：
表A.0.3-2 分项工程预算表
编制范围：瓜里乡金江村十里坪坦至包上公路
分项编号：-a |  | 工程名称：光圆钢筋（HPB300） | [5 empty] | 单位：kg |  |  | 数量：173.5 |  |  |  |  | 单价： | 5.68 | 第 7 页 |  |  | 共 53 页 |  |  |  | 21-2表
代 号 | 工 程 项 目 |  |  |  |  | 现浇混凝土桥头搭板 |  |  |  | 现浇钢筋混凝土防撞护栏 | [6 empty] | 现浇板上部构造 |  |  |  | 合 计
| 工 程 细 目 |  |  |  |  | 集中加工桥头搭板钢筋 |  |  |  | 现浇钢筋混凝土防撞护栏墙体钢筋 | [6 empty] | 集中加工现浇连续板上部构造钢筋
| 定 额 单 位 |  |  |  |  | 1t |  |  |  | 1t | [6 empty] | 1t
| 工 程 数 量 |  |  |  |  | 0.0307 |  |  |  | 0.0998 | [6 empty] | 0.043
| 定 额 表 号 |  |  |  |  | 4～6～14～4改 |  |  |  | 5～1～1～6 | [6 empty] | 4～6～8～7改
| 工、料、机名称 |  |  | 单位 | 单价(元) | 定额 | 数量 |  | 金额(元) | 定额 |  |  | 数量 |  | 金额(元) |  | 定额 | 数量 |  | 金额(元) | 数量 |  | 金额(元)
1001001 | 人工 |  |  | 工日 | 101.25 | 5 | 0.15 |  | 15.54 | 8.8 |  |  | 0.88 |  | 88.92 |  | 4.1 | 0.18 |  | 17.85 | 1.21 |  | 122.31
2001001 | HPB300钢筋 |  |  | t | 3592.92 | 1.02 | 0.03 |  | 112.51 | 1.03 |  |  | 0.1 |  | 367.54 |  | 1.02 | 0.04 |  | 157.59 | 0.18 |  | 637.63
2001022 | 20～22号铁丝镀锌铁丝 |  |  | kg | 6.02 | 0.95 | 0.03 |  | 0.18 | 5.1 |  |  | 0.51 |  | 3.06 |  | 2.6 | 0.11 |  | 0.67 | 0.65 |  | 3.91
2009011 | 电焊条结422(502、506、507)3.2/4.0/5.0 |  |  | kg | 5.4 | 1.34 | 0.04 |  | 0.22 | [7 empty] | 2.55 | 0.11 |  | 0.59 | 0.15 |  | 0.81
8015006 | 数控钢筋弯箍机 |  |  | 台班 | 695.97 | [11 empty] | 0.02 |  |  | 0.6 |  |  | 0.6
8015007 | 数控立式钢筋弯曲中心 |  |  | 台班 | 829.83 | 0.16 |  |  | 4.08 | [7 empty] | 0.1 |  |  | 3.57 | 0.01 |  | 7.64
8015028 | 容量32kV·A以内交流电弧焊机BX1-330 |  |  | 台班 | 164.64 | 0.23 | 0.01 |  | 1.16 | [7 empty] | 0.37 | 0.02 |  | 2.62 | 0.02 |  | 3.78
8099001 | 小型机具使用费 |  |  | 元 | 1 |  |  |  |  | 10.7 |  |  | 1.07 |  | 1.07 | [5 empty] | 1.07 |  | 1.07
9999001 | 定额基价 |  |  | 元 | 1 | 4126 | 127 |  | 127 | 4387 |  |  | 438 |  | 438 |  | 4033 | 173 |  | 173 | 738 |  | 738
| 直接费 |  |  | 元 |  |  |  |  | 133.69 | [5 empty] | 460.59 |  |  |  |  | 183.49 |  |  | 777.77
| 措施费 |  | Ⅰ | 元 |  | 21.91 | 0.351 | % | 0.08 | 94.41 |  |  | 0.351 | % | 0.33 |  | 26.07 | 0.351 | % | 0.09 |  |  | 0.5
|  |  | Ⅱ | 元 |  | 126.67 | 0.564 | % | 0.71 | 437.83 |  |  | 0.564 | % | 2.47 |  | 173.43 | 0.564 | % | 0.98 |  |  | 4.16
| 企业管理费 |  |  | 元 |  | 126.67 | 2.999 | % | 3.8 | 437.83 |  |  | 2.999 | % | 13.13 |  | 173.43 | 2.999 | % | 5.2 |  |  | 22.13
| 规费 |  |  | 元 |  | 16.75 | 33.5 | % | 5.61 | 88.93 |  |  | 33.5 | % | 29.79 |  | 19.97 | 33.5 | % | 6.69 |  |  | 42.09
| 利润 |  |  | 元 |  | 131.27 | 7.42 | % | 9.74 | 453.77 |  |  | 7.42 | % | 33.67 |  | 179.65 | 7.42 | % | 13.33 |  |  | 56.74
| 税金 |  |  | 元 |  | 153.67 | 9 | % | 13.83 | 540 |  |  | 9 | % | 48.6 |  | 209.78 | 9 | % | 18.88 |  |  | 81.31
| 金额合计 |  |  | 元 |  |  |  |  | 167.46 | [5 empty] | 588.58 |  |  |  |  | 228.66 |  |  | 984.7
编制：wec-30387 | [11 empty] | 复核：
表A.0.3-2 分项工程预算表
编制范围：瓜里乡金江村十里坪坦至包上公路
分项编号：-b |  | 工程名称：带肋钢筋（HRB400） | [5 empty] | 单位：kg |  |  | 数量：10392.2 |  |  |  |  | 单价： | 5.17 | 第 8 页 |  |  | 共 53 页 |  |  |  | 21-2表
代 号 | 工 程 项 目 |  |  |  |  | 现浇板上部构造 |  |  |  | 模数式伸缩缝 | [6 empty] | 现浇混凝土桥头搭板 |  |  |  | 现浇钢筋混凝土防撞护栏
| 工 程 细 目 |  |  |  |  | 集中加工现浇矩形板上部构造钢筋 |  |  |  | 模数式伸缩缝预留槽钢筋 | [6 empty] | 集中加工桥头搭板钢筋 |  |  |  | 现浇钢筋混凝土防撞护栏墙体钢筋
| 定 额 单 位 |  |  |  |  | 1t |  |  |  | 1t | [6 empty] | 1t |  |  |  | 1t
| 工 程 数 量 |  |  |  |  | 6.0276 |  |  |  | 0.1836 | [6 empty] | 1.8176 |  |  |  | 0.8973
| 定 额 表 号 |  |  |  |  | 4～6～8～6改 |  |  |  | 4～11～7～6改 | [6 empty] | 4～6～14～4 |  |  |  | 5～1～1～6改
| 工、料、机名称 |  |  | 单位 | 单价(元) | 定额 | 数量 |  | 金额(元) | 定额 |  |  | 数量 |  | 金额(元) |  | 定额 | 数量 |  | 金额(元) | 定额 | 数量 |  |  | 金额(元)
1001001 | 人工 |  |  | 工日 | 101.25 | 3.2 | 19.29 |  | 1952.94 | 9.5 |  |  | 1.74 |  | 176.6 |  | 5 | 9.09 |  | 920.16 | 8.8 | 7.9 |  |  | 799.49
2001002 | HRB400钢筋 |  |  | t | 3433.63 | 1.02 | 6.15 |  | 21110.48 | 1.03 |  |  | 0.19 |  | 646.17 |  | 1.02 | 1.85 |  | 6365.79 | 1.03 | 0.92 |  |  | 3158.02
2001022 | 20～22号铁丝镀锌铁丝 |  |  | kg | 6.02 | 2.32 | 13.98 |  | 84.18 | 4.1 |  |  | 0.75 |  | 4.53 |  | 0.95 | 1.73 |  | 10.39 | 5.1 | 4.58 |  |  | 27.55
2009011 | 电焊条结422(502、506、507)3.2/4.0/5.0 |  |  | kg | 5.4 | 0.74 | 4.46 |  | 24.09 | 4.3 |  |  | 0.79 |  | 4.26 |  | 1.34 | 2.44 |  | 13.15
8015006 | 数控钢筋弯箍机 |  |  | 台班 | 695.97 | 0.02 | 0.12 |  | 83.9
8015007 | 数控立式钢筋弯曲中心 |  |  | 台班 | 829.83 | 0.1 | 0.6 |  | 500.19 | [7 empty] | 0.16 | 0.29 |  | 241.33
8015028 | 容量32kV·A以内交流电弧焊机BX1-330 |  |  | 台班 | 164.64 | 0.13 | 0.78 |  | 129.01 | 0.84 |  |  | 0.15 |  | 25.39 |  | 0.23 | 0.42 |  | 68.83
8099001 | 小型机具使用费 |  |  | 元 | 1 |  |  |  |  | 19.4 |  |  | 3.56 |  | 3.56 | [5 empty] | 10.7 | 9.6 |  |  | 9.6
9999001 | 定额基价 |  |  | 元 | 1 | 3795 | 22872 |  | 22872 | 4557 |  |  | 837 |  | 837 |  | 4039 | 7341 |  | 7341 | 4299 | 3858 |  |  | 3858
| 直接费 |  |  | 元 |  |  |  |  | 23884.79 | [5 empty] | 860.52 |  |  |  |  | 7619.65 |  |  |  |  | 3994.66
| 措施费 |  | Ⅰ | 元 |  | 2810.98 | 0.351 | % | 9.87 | 217.35 |  |  | 0.351 | % | 0.76 |  | 1297.35 | 0.351 | % | 4.55 | 848.81 | 0.351 |  | % | 2.98
|  |  | Ⅱ | 元 |  | 22871.86 | 0.564 | % | 129 | 836.69 |  |  | 0.564 | % | 4.72 |  | 7340.95 | 0.564 | % | 41.4 | 3857.89 | 0.564 |  | % | 21.76
| 企业管理费 |  |  | 元 |  | 22871.86 | 2.999 | % | 685.93 | 836.69 |  |  | 2.999 | % | 25.09 |  | 7340.95 | 2.999 | % | 220.16 | 3857.9 | 2.999 |  | % | 115.7
| 规费 |  |  | 元 |  | 2105.52 | 33.5 | % | 705.35 | 192.21 |  |  | 33.5 | % | 64.39 |  | 991.94 | 33.5 | % | 332.3 | 799.49 | 33.5 |  | % | 267.83
| 利润 |  |  | 元 |  | 23696.63 | 7.42 | % | 1758.29 | 867.25 |  |  | 7.42 | % | 64.35 |  | 7607.01 | 7.42 | % | 564.44 | 3998.38 | 7.42 |  | % | 296.68
| 税金 |  |  | 元 |  | 27173.22 | 9 | % | 2445.59 | 1019.78 |  |  | 9 | % | 91.78 |  | 8782.56 | 9 | % | 790.43 | 4699.56 | 9 |  | % | 422.96
| 金额合计 |  |  | 元 |  |  |  |  | 29618.82 | [5 empty] | 1111.61 |  |  |  |  | 9572.93 |  |  |  |  | 5122.57
编制：wec-30387 | [11 empty] | 复核：
表A.0.3-2 分项工程预算表
编制范围：瓜里乡金江村十里坪坦至包上公路
分项编号：-b |  | 工程名称：带肋钢筋（HRB400） | [5 empty] | 单位：kg |  |  | 数量：10392.2 |  |  |  |  | 单价： | 5.17 | 第 9 页 |  |  | 共 53 页 |  |  |  | 21-2表
代 号 | 工 程 项 目 |  |  |  |  | 行车道铺装钢筋 |  |  |  | 现浇板上部构造 | [10 empty] | 合 计
| 工 程 细 目 |  |  |  |  | 桥面行车道铺装水泥及防水混凝土钢筋(直径8mm以上) |  |  |  | 集中加工现浇连续板上部构造钢筋
| 定 额 单 位 |  |  |  |  | 1t |  |  |  | 1t
| 工 程 数 量 |  |  |  |  | 1.3656 |  |  |  | 0.1005
| 定 额 表 号 |  |  |  |  | 4～6～13～8改 |  |  |  | 4～6～8～7改
| 工、料、机名称 |  |  | 单位 | 单价(元) | 定额 | 数量 |  | 金额(元) | 定额 |  |  | 数量 |  | 金额(元) |  | 定额 | 数量 |  | 金额(元) | 数量 |  | 金额(元)
1001001 | 人工 |  |  | 工日 | 101.25 | 7.1 | 9.7 |  | 981.7 | 4.1 |  |  | 0.41 |  | 41.72 | [5 empty] | 48.12 |  | 4872.61
2001002 | HRB400钢筋 |  |  | t | 3433.63 | 1.03 | 1.4 |  | 4806.19 | 1.02 |  |  | 0.1 |  | 351.98 | [5 empty] | 10.61 |  | 36438.63
2001022 | 20～22号铁丝镀锌铁丝 |  |  | kg | 6.02 | 2.55 | 3.48 |  | 20.96 | 2.6 |  |  | 0.26 |  | 1.57 | [5 empty] | 24.78 |  | 149.2
2009011 | 电焊条结422(502、506、507)3.2/4.0/5.0 |  |  | kg | 5.4 | 5.41 | 7.39 |  | 39.89 | 2.55 |  |  | 0.26 |  | 1.38 | [5 empty] | 15.33 |  | 82.78
8015006 | 数控钢筋弯箍机 |  |  | 台班 | 695.97 |  |  |  |  | 0.02 |  |  |  |  | 1.4 | [5 empty] | 0.12 |  | 85.3
8015007 | 数控立式钢筋弯曲中心 |  |  | 台班 | 829.83 |  |  |  |  | 0.1 |  |  | 0.01 |  | 8.34 | [5 empty] | 0.9 |  | 749.86
8015028 | 容量32kV·A以内交流电弧焊机BX1-330 |  |  | 台班 | 164.64 | 0.94 | 1.28 |  | 211.34 | 0.37 |  |  | 0.04 |  | 6.12 | [5 empty] | 2.68 |  | 440.69
8099001 | 小型机具使用费 |  |  | 元 | 1 | 18 | 24.58 |  | 24.58 | [11 empty] | 37.74 |  | 37.74
9999001 | 定额基价 |  |  | 元 | 1 | 4318 | 5897 |  | 5897 | 3946 |  |  | 397 |  | 397 | [5 empty] | 41201 |  | 41201
| 直接费 |  |  | 元 |  |  |  |  | 6084.67 | [5 empty] | 412.52 | [7 empty] | 42856.81
| 措施费 |  | Ⅰ | 元 |  | 1291.54 | 0.351 | % | 4.53 | 60.92 |  |  | 0.351 | % | 0.21 | [7 empty] | 22.9
|  |  | Ⅱ | 元 |  | 5896.71 | 0.564 | % | 33.26 | 396.58 |  |  | 0.564 | % | 2.24 | [7 empty] | 232.38
| 企业管理费 |  |  | 元 |  | 5896.71 | 2.999 | % | 176.84 | 396.58 |  |  | 2.999 | % | 11.89 | [7 empty] | 1235.61
| 规费 |  |  | 元 |  | 1111.67 | 33.5 | % | 372.41 | 46.72 |  |  | 33.5 | % | 15.65 | [7 empty] | 1757.93
| 利润 |  |  | 元 |  | 6111.32 | 7.42 | % | 453.46 | 410.92 |  |  | 7.42 | % | 30.49 | [7 empty] | 3167.71
| 税金 |  |  | 元 |  | 7125.22 | 9 | % | 641.27 | 473 |  |  | 9 | % | 42.57 | [7 empty] | 4434.6
| 金额合计 |  |  | 元 |  |  |  |  | 7766.44 | [5 empty] | 515.57 | [7 empty] | 53707.94
编制：wec-30387 | [11 empty] | 复核：
表A.0.3-2 分项工程预算表
编制范围：瓜里乡金江村十里坪坦至包上公路
分项编号：404-1 |  | 工程名称：干处挖土方 | [5 empty] | 单位：m3 |  |  | 数量：131.6 |  |  |  |  | 单价： | 21.51 | 第 10 页 |  |  | 共 53 页 |  |  |  | 21-2表
代 号 | 工 程 项 目 |  |  |  |  | 机械挖基坑土、石方 | [14 empty] | 合 计
| 工 程 细 目 |  |  |  |  | 斗容量1.0m3以内挖掘机挖基坑≤1500m3土方
| 定 额 单 位 |  |  |  |  | 1000m3
| 工 程 数 量 |  |  |  |  | 0.1316
| 定 额 表 号 |  |  |  |  | 4～1～3～3
| 工、料、机名称 |  |  | 单位 | 单价(元) | 定额 | 数量 |  | 金额(元) | 定额 |  |  | 数量 |  | 金额(元) |  | 定额 | 数量 |  | 金额(元) | 数量 |  | 金额(元)
1001001 | 人工 |  |  | 工日 | 101.25 | 110.2 | 14.5 |  | 1468.36 | [11 empty] | 14.5 |  | 1468.36
8001035 | 斗容量1.0m3履带式单斗挖掘机WK100机械 |  |  | 台班 | 1053.13 | 2.66 | 0.35 |  | 368.65 | [11 empty] | 0.35 |  | 368.65
9999001 | 定额基价 |  |  | 元 | 1 | 14511 | 1910 |  | 1910 | [11 empty] | 1910 |  | 1910
| 直接费 |  |  | 元 |  |  |  |  | 1837.01 | [13 empty] | 1837.01
| 措施费 |  | Ⅰ | 元 |  | 1909.63 | 1.338 | % | 25.55 | [13 empty] | 25.55
|  |  | Ⅱ | 元 |  | 1909.63 | 0.521 | % | 9.95 | [13 empty] | 9.95
| 企业管理费 |  |  | 元 |  | 1909.63 | 3.14 | % | 59.96 | [13 empty] | 59.96
| 规费 |  |  | 元 |  | 1539.25 | 33.5 | % | 515.65 | [13 empty] | 515.65
| 利润 |  |  | 元 |  | 2005.12 | 7.42 | % | 148.78 | [13 empty] | 148.78
| 税金 |  |  | 元 |  | 2596.89 | 9 | % | 233.72 | [13 empty] | 233.72
| 金额合计 |  |  | 元 |  |  |  |  | 2830.62 | [13 empty] | 2830.62
编制：wec-30387 | [11 empty] | 复核：
表A.0.3-2 分项工程预算表
编制范围：瓜里乡金江村十里坪坦至包上公路
分项编号：404-2 |  | 工程名称：水下挖土方 | [5 empty] | 单位：m3 |  |  | 数量：376.6 |  |  |  |  | 单价： | 28.79 | 第 11 页 |  |  | 共 53 页 |  |  |  | 21-2表
代 号 | 工 程 项 目 |  |  |  |  | 机械挖基坑土、石方 |  |  |  | 基坑排水 | [10 empty] | 合 计
| 工 程 细 目 |  |  |  |  | 斗容量1.0m3以内挖掘机挖基坑≤1500m3土方 |  |  |  | Ⅲ类土，河中桥墩地面水水位高度4m以内挖基
| 定 额 单 位 |  |  |  |  | 1000m3 |  |  |  | 10m3
| 工 程 数 量 |  |  |  |  | 0.3766 |  |  |  | 37.66
| 定 额 表 号 |  |  |  |  | 4～1～3～3 |  |  |  | 4～1～5～16
| 工、料、机名称 |  |  | 单位 | 单价(元) | 定额 | 数量 |  | 金额(元) | 定额 |  |  | 数量 |  | 金额(元) |  | 定额 | 数量 |  | 金额(元) | 数量 |  | 金额(元)
1001001 | 人工 |  |  | 工日 | 101.25 | 110.2 | 41.5 |  | 4202.01 | [11 empty] | 41.5 |  | 4202.01
8001035 | 斗容量1.0m3履带式单斗挖掘机WK100机械 |  |  | 台班 | 1053.13 | 2.66 | 1 |  | 1054.98 | [11 empty] | 1 |  | 1054.98
8013020 | 出水口直径150mm以内潜水泵 |  |  | 台班 | 59.91 |  |  |  |  | 0.94 |  |  | 35.4 |  | 2120.84 | [5 empty] | 35.4 |  | 2120.84
9999001 | 定额基价 |  |  | 元 | 1 | 14511 | 5465 |  | 5465 | 65 |  |  | 2433 |  | 2433 | [5 empty] | 7898 |  | 7898
| 直接费 |  |  | 元 |  |  |  |  | 5256.99 | [5 empty] | 2120.84 | [7 empty] | 7377.83
| 措施费 |  | Ⅰ | 元 |  | 5464.8 | 1.338 | % | 73.12 | 2433.42 |  |  | 1.216 | % | 29.59 | [7 empty] | 102.71
|  |  | Ⅱ | 元 |  | 5464.8 | 0.521 | % | 28.47 | 2433.42 |  |  | 1.537 | % | 37.4 | [7 empty] | 65.87
| 企业管理费 |  |  | 元 |  | 5464.8 | 3.14 | % | 171.59 | 2433.42 |  |  | 5.397 | % | 131.33 | [7 empty] | 302.92
| 规费 |  |  | 元 |  | 4404.87 | 33.5 | % | 1475.63 |  |  |  | 33.5 | % | [8 empty] | 1475.63
| 利润 |  |  | 元 |  | 5738.01 | 7.42 | % | 425.76 | 2631.81 |  |  | 7.42 | % | 195.28 | [7 empty] | 621.04
| 税金 |  |  | 元 |  | 7431.56 | 9 | % | 668.84 | 2514.44 |  |  | 9 | % | 226.3 | [7 empty] | 895.14
| 金额合计 |  |  | 元 |  |  |  |  | 8100.4 | [5 empty] | 2740.74 | [7 empty] | 10841.14
编制：wec-30387 | [11 empty] | 复核：
表A.0.3-2 分项工程预算表
编制范围：瓜里乡金江村十里坪坦至包上公路
分项编号：-a01 |  | 工程名称：C25砼基础 | [5 empty] | 单位：m3 |  |  | 数量：145.2 |  |  |  |  | 单价： | 576.93 | 第 12 页 |  |  | 共 53 页 |  |  |  | 21-2表
代 号 | 工 程 项 目 |  |  |  |  | 基础、承台及支撑梁 |  |  |  | 混凝土搅拌机拌和 | [10 empty] | 合 计
| 工 程 细 目 |  |  |  |  | 实体式墩台混凝土基础(梁板式上部构造) |  |  |  | 容量500L以内混凝土搅拌机拌和
| 定 额 单 位 |  |  |  |  | 10m3实体 |  |  |  | 10m3
| 工 程 数 量 |  |  |  |  | 14.52 |  |  |  | 14.8104
| 定 额 表 号 |  |  |  |  | 4～6～1～3改 |  |  |  | 4～11～11～3
| 工、料、机名称 |  |  | 单位 | 单价(元) | 定额 | 数量 |  | 金额(元) | 定额 |  |  | 数量 |  | 金额(元) |  | 定额 | 数量 |  | 金额(元) | 数量 |  | 金额(元)
1001001 | 人工 |  |  | 工日 | 101.25 | 5.5 | 79.86 |  | 8085.83 | 1.3 |  |  | 19.25 |  | 1949.42 | [5 empty] | 99.11 |  | 10035.24
2003025 | 钢模板各类定型大块钢模板 |  |  | t | 4420 | 0.02 | 0.25 |  | 1091.03 | [11 empty] | 0.25 |  | 1091.03
2009013 | 螺栓混合规格 |  |  | kg | 7.35 | 0.4 | 5.81 |  | 42.69 | [11 empty] | 5.81 |  | 42.69
2009028 | 铁件铁件 |  |  | kg | 5.49 | 3.5 | 50.82 |  | 279 | [11 empty] | 50.82 |  | 279
3005004 | 水 |  |  | m3 | 3.64 | 12 | 174.24 |  | 634.23 | [11 empty] | 174.24 |  | 634.23
5503005 | 中（粗）砂混凝土、砂浆用堆方 |  |  | m3 | 183.39 | 4.9 | 71.09 |  | 13037.18 | [11 empty] | 71.09 |  | 13037.18
5505013 | 碎石（4cm）最大粒径4cm堆方 |  |  | m3 | 149.41 | 8.47 | 122.93 |  | 18366.42 | [11 empty] | 122.93 |  | 18366.42
5509001 | 32.5级水泥 |  |  | t | 356.08 | 3.42 | 49.61 |  | 17666.85 | [11 empty] | 49.61 |  | 17666.85
7801001 | 其他材料费 |  |  | 元 | 1 | 15.7 | 227.96 |  | 227.96 | [11 empty] | 227.96 |  | 227.96
8005004 | 出料容量500L以内强制式混凝土搅拌机JW500,JS500 |  |  | 台班 | 244.06 |  |  |  |  | 0.24 |  |  | 3.55 |  | 867.51 | [5 empty] | 3.55 |  | 867.51
8009030 | 提升质量25t以内汽车式起重机QY25 |  |  | 台班 | 1355.11 | 0.17 | 2.47 |  | 3344.95 | [11 empty] | 2.47 |  | 3344.95
8099001 | 小型机具使用费 |  |  | 元 | 1 | 9 | 130.68 |  | 130.68 | [11 empty] | 130.68 |  | 130.68
9999001 | 定额基价 |  |  | 元 | 1 | 3194 | 46370 |  | 46370 | 203 |  |  | 3004 |  | 3004 | [5 empty] | 49374 |  | 49374
编制：wec-30387 | [11 empty] | 复核：
表A.0.3-2 分项工程预算表
编制范围：瓜里乡金江村十里坪坦至包上公路
分项编号：-a01 |  | 工程名称：C25砼基础 | [5 empty] | 单位：m3 |  |  | 数量：145.2 |  |  |  |  | 单价： | 576.93 | 第 13 页 |  |  | 共 53 页 |  |  |  | 21-2表
代 号 | 工 程 项 目 |  |  |  |  | 基础、承台及支撑梁 |  |  |  | 混凝土搅拌机拌和 | [10 empty] | 合 计
| 工 程 细 目 |  |  |  |  | 实体式墩台混凝土基础(梁板式上部构造) |  |  |  | 容量500L以内混凝土搅拌机拌和
| 定 额 单 位 |  |  |  |  | 10m3实体 |  |  |  | 10m3
| 工 程 数 量 |  |  |  |  | 14.52 |  |  |  | 14.8104
| 定 额 表 号 |  |  |  |  | 4～6～1～3改 |  |  |  | 4～11～11～3
| 工、料、机名称 |  |  | 单位 | 单价(元) | 定额 | 数量 |  | 金额(元) | 定额 |  |  | 数量 |  | 金额(元) |  | 定额 | 数量 |  | 金额(元) | 数量 |  | 金额(元)
| 直接费 |  |  | 元 |  |  |  |  | 62906.84 | [5 empty] | 2816.93 | [7 empty] | 65723.77
| 措施费 |  | Ⅰ | 元 |  | 11965.8 | 1.216 | % | 145.5 | 3004.45 |  |  | 1.015 | % | 30.5 | [7 empty] | 176
|  |  | Ⅱ | 元 |  | 46369.63 | 1.537 | % | 712.7 | 3004.45 |  |  | 1.201 | % | 36.08 | [7 empty] | 748.78
| 企业管理费 |  |  | 元 |  | 46369.63 | 5.397 | % | 2502.57 | 3004.45 |  |  | 4.167 | % | 125.2 | [7 empty] | 2627.77
| 规费 |  |  | 元 |  | 8585.67 | 33.5 | % | 2876.2 | 2309.31 |  |  | 33.5 | % | 773.62 | [7 empty] | 3649.82
| 利润 |  |  | 元 |  | 49730.46 | 7.42 | % | 3690 | 3196.23 |  |  | 7.42 | % | 237.16 | [7 empty] | 3927.16
| 税金 |  |  | 元 |  | 72833.78 | 9 | % | 6555.04 | 4019.44 |  |  | 9 | % | 361.75 | [7 empty] | 6916.79
| 金额合计 |  |  | 元 |  |  |  |  | 79388.86 | [5 empty] | 4381.23 | [7 empty] | 83770.09
编制：wec-30387 | [11 empty] | 复核：
表A.0.3-2 分项工程预算表
编制范围：瓜里乡金江村十里坪坦至包上公路
分项编号：-a02 |  | 工程名称：C30砼台身 | [5 empty] | 单位：m3 |  |  | 数量：118.2 |  |  |  |  | 单价： | 764.89 | 第 14 页 |  |  | 共 53 页 |  |  |  | 21-2表
代 号 | 工 程 项 目 |  |  |  |  | 实体式墩台 |  |  |  | 混凝土搅拌机拌和 | [10 empty] | 合 计
| 工 程 细 目 |  |  |  |  | 梁板桥实体式墩台混凝土(高10m以内) |  |  |  | 容量500L以内混凝土搅拌机拌和
| 定 额 单 位 |  |  |  |  | 10m3实体 |  |  |  | 10m3
| 工 程 数 量 |  |  |  |  | 11.82 |  |  |  | 12.0564
| 定 额 表 号 |  |  |  |  | 4～6～2～4改 |  |  |  | 4～11～11～3
| 工、料、机名称 |  |  | 单位 | 单价(元) | 定额 | 数量 |  | 金额(元) | 定额 |  |  | 数量 |  | 金额(元) |  | 定额 | 数量 |  | 金额(元) | 数量 |  | 金额(元)
1001001 | 人工 |  |  | 工日 | 101.25 | 11.5 | 135.93 |  | 13762.91 | 1.3 |  |  | 15.67 |  | 1586.92 | [5 empty] | 151.6 |  | 15349.84
2001019 | 钢丝绳股丝6-7×19，绳径7.1～9mm；股丝6×37，绳径14.1～15.5mm |  |  | t | 5944 |  | 0.02 |  | 140.52 | [11 empty] | 0.02 |  | 140.52
2001021 | 8～12号铁丝镀锌铁丝 |  |  | kg | 6.02 | 0.16 | 1.89 |  | 11.39 | [11 empty] | 1.89 |  | 11.39
2003008 | 钢管无缝钢管 |  |  | t | 4312 | 0.01 | 0.11 |  | 458.71 | [11 empty] | 0.11 |  | 458.71
2003025 | 钢模板各类定型大块钢模板 |  |  | t | 4420 | 0.05 | 0.58 |  | 2559.98 | [11 empty] | 0.58 |  | 2559.98
2009013 | 螺栓混合规格 |  |  | kg | 7.35 | 4.99 | 58.98 |  | 433.52 | [11 empty] | 58.98 |  | 433.52
2009028 | 铁件铁件 |  |  | kg | 5.49 | 2.95 | 34.87 |  | 191.43 | [11 empty] | 34.87 |  | 191.43
2009030 | 铁钉混合规格 |  |  | kg | 4.87 | 0.14 | 1.65 |  | 8.06 | [11 empty] | 1.65 |  | 8.06
3005004 | 水 |  |  | m3 | 3.64 | 12 | 141.84 |  | 516.3 | [11 empty] | 141.84 |  | 516.3
4003002 | 锯材中板δ＝19～35mm,中方混合规格 |  |  | m3 | 1061.95 | 0.02 | 0.24 |  | 251.04 | [11 empty] | 0.24 |  | 251.04
5503005 | 中（粗）砂混凝土、砂浆用堆方 |  |  | m3 | 183.39 | 4.69 | 55.46 |  | 10170.71 | [11 empty] | 55.46 |  | 10170.71
5505013 | 碎石（4cm）最大粒径4cm堆方 |  |  | m3 | 149.41 | 8.47 | 100.07 |  | 14951.18 | [11 empty] | 100.07 |  | 14951.18
5509001 | 32.5级水泥 |  |  | t | 356.08 | 3.85 | 45.45 |  | 16183.09 | [11 empty] | 45.45 |  | 16184.77
7801001 | 其他材料费 |  |  | 元 | 1 | 82.7 | 977.51 |  | 977.51 | [11 empty] | 977.51 |  | 977.51
8005004 | 出料容量500L以内强制式混凝土搅拌机JW500,JS500 |  |  | 台班 | 244.06 |  |  |  |  | 0.24 |  |  | 2.89 |  | 706.2 | [5 empty] | 2.89 |  | 706.2
8009030 | 提升质量25t以内汽车式起重机QY25 |  |  | 台班 | 1355.11 | 0.36 | 4.26 |  | 5766.26 | [11 empty] | 4.26 |  | 5766.26
8099001 | 小型机具使用费 |  |  | 元 | 1 | 10.1 | 119.38 |  | 119.38 | [11 empty] | 119.38 |  | 119.38
9999001 | 定额基价 |  |  | 元 | 1 | 4555 | 53846 |  | 53846 | 203 |  |  | 2446 |  | 2446 | [5 empty] | 56292 |  | 56292
编制：wec-30387 | [11 empty] | 复核：
表A.0.3-2 分项工程预算表
编制范围：瓜里乡金江村十里坪坦至包上公路
分项编号：-a02 |  | 工程名称：C30砼台身 | [5 empty] | 单位：m3 |  |  | 数量：118.2 |  |  |  |  | 单价： | 764.89 | 第 15 页 |  |  | 共 53 页 |  |  |  | 21-2表
代 号 | 工 程 项 目 |  |  |  |  | 实体式墩台 |  |  |  | 混凝土搅拌机拌和 | [10 empty] | 合 计
| 工 程 细 目 |  |  |  |  | 梁板桥实体式墩台混凝土(高10m以内) |  |  |  | 容量500L以内混凝土搅拌机拌和
| 定 额 单 位 |  |  |  |  | 10m3实体 |  |  |  | 10m3
| 工 程 数 量 |  |  |  |  | 11.82 |  |  |  | 12.0564
| 定 额 表 号 |  |  |  |  | 4～6～2～4改 |  |  |  | 4～11～11～3
| 工、料、机名称 |  |  | 单位 | 单价(元) | 定额 | 数量 |  | 金额(元) | 定额 |  |  | 数量 |  | 金额(元) |  | 定额 | 数量 |  | 金额(元) | 数量 |  | 金额(元)
| 直接费 |  |  | 元 |  |  |  |  | 66501.98 | [5 empty] | 2293.12 | [7 empty] | 68795.1
| 措施费 |  | Ⅰ | 元 |  | 20336.84 | 1.216 | % | 247.3 | 2445.77 |  |  | 1.015 | % | 24.82 | [7 empty] | 272.12
|  |  | Ⅱ | 元 |  | 53844.51 | 1.537 | % | 827.59 | 2445.77 |  |  | 1.201 | % | 29.37 | [7 empty] | 856.96
| 企业管理费 |  |  | 元 |  | 53844.51 | 5.397 | % | 2905.99 | 2445.77 |  |  | 4.167 | % | 101.92 | [7 empty] | 3007.91
| 规费 |  |  | 元 |  | 14624.6 | 33.5 | % | 4899.24 | 1879.88 |  |  | 33.5 | % | 629.76 | [7 empty] | 5529
| 利润 |  |  | 元 |  | 57825.34 | 7.42 | % | 4290.64 | 2601.89 |  |  | 7.42 | % | 193.06 | [7 empty] | 4483.7
| 税金 |  |  | 元 |  | 79672.78 | 9 | % | 7170.55 | 3272.11 |  |  | 9 | % | 294.49 | [7 empty] | 7465.04
| 金额合计 |  |  | 元 |  |  |  |  | 86843.28 | [5 empty] | 3566.55 | [7 empty] | 90409.83
编制：wec-30387 | [11 empty] | 复核：
表A.0.3-2 分项工程预算表
编制范围：瓜里乡金江村十里坪坦至包上公路
分项编号：-a03 |  | 工程名称：C25前墙、侧墙顶砼 | [5 empty] | 单位：m3 |  |  | 数量：17.1 |  |  |  |  | 单价： | 750.51 | 第 16 页 |  |  | 共 53 页 |  |  |  | 21-2表
代 号 | 工 程 项 目 |  |  |  |  | 实体式墩台 |  |  |  | 混凝土搅拌机拌和 | [10 empty] | 合 计
| 工 程 细 目 |  |  |  |  | 梁板桥实体式墩台混凝土(高10m以内) |  |  |  | 容量500L以内混凝土搅拌机拌和
| 定 额 单 位 |  |  |  |  | 10m3实体 |  |  |  | 10m3
| 工 程 数 量 |  |  |  |  | 1.71 |  |  |  | 1.7442
| 定 额 表 号 |  |  |  |  | 4～6～2～4改 |  |  |  | 4～11～11～3
| 工、料、机名称 |  |  | 单位 | 单价(元) | 定额 | 数量 |  | 金额(元) | 定额 |  |  | 数量 |  | 金额(元) |  | 定额 | 数量 |  | 金额(元) | 数量 |  | 金额(元)
1001001 | 人工 |  |  | 工日 | 101.25 | 11.5 | 19.67 |  | 1991.08 | 1.3 |  |  | 2.27 |  | 229.58 | [5 empty] | 21.93 |  | 2220.66
2001019 | 钢丝绳股丝6-7×19，绳径7.1～9mm；股丝6×37，绳径14.1～15.5mm |  |  | t | 5944 |  |  |  | 20.33 | [13 empty] | 20.33
2001021 | 8～12号铁丝镀锌铁丝 |  |  | kg | 6.02 | 0.16 | 0.27 |  | 1.65 | [11 empty] | 0.27 |  | 1.65
2003008 | 钢管无缝钢管 |  |  | t | 4312 | 0.01 | 0.02 |  | 66.36 | [11 empty] | 0.02 |  | 66.36
2003025 | 钢模板各类定型大块钢模板 |  |  | t | 4420 | 0.05 | 0.08 |  | 370.35 | [11 empty] | 0.08 |  | 370.35
2009013 | 螺栓混合规格 |  |  | kg | 7.35 | 4.99 | 8.53 |  | 62.72 | [11 empty] | 8.53 |  | 62.72
2009028 | 铁件铁件 |  |  | kg | 5.49 | 2.95 | 5.04 |  | 27.69 | [11 empty] | 5.04 |  | 27.69
2009030 | 铁钉混合规格 |  |  | kg | 4.87 | 0.14 | 0.24 |  | 1.17 | [11 empty] | 0.24 |  | 1.17
3005004 | 水 |  |  | m3 | 3.64 | 12 | 20.52 |  | 74.69 | [11 empty] | 20.52 |  | 74.69
4003002 | 锯材中板δ＝19～35mm,中方混合规格 |  |  | m3 | 1061.95 | 0.02 | 0.03 |  | 36.32 | [11 empty] | 0.03 |  | 36.32
5503005 | 中（粗）砂混凝土、砂浆用堆方 |  |  | m3 | 183.39 | 4.9 | 8.37 |  | 1535.37 | [11 empty] | 8.37 |  | 1535.37
5505013 | 碎石（4cm）最大粒径4cm堆方 |  |  | m3 | 149.41 | 8.47 | 14.48 |  | 2162.99 | [11 empty] | 14.48 |  | 2162.99
5509001 | 32.5级水泥 |  |  | t | 356.08 | 3.42 | 5.84 |  | 2080.6 | [11 empty] | 5.84 |  | 2080.6
7801001 | 其他材料费 |  |  | 元 | 1 | 82.7 | 141.42 |  | 141.42 | [11 empty] | 141.42 |  | 141.42
8005004 | 出料容量500L以内强制式混凝土搅拌机JW500,JS500 |  |  | 台班 | 244.06 |  |  |  |  | 0.24 |  |  | 0.42 |  | 102.17 | [5 empty] | 0.42 |  | 102.17
8009030 | 提升质量25t以内汽车式起重机QY25 |  |  | 台班 | 1355.11 | 0.36 | 0.62 |  | 834.21 | [11 empty] | 0.62 |  | 834.21
8099001 | 小型机具使用费 |  |  | 元 | 1 | 10.1 | 17.27 |  | 17.27 | [11 empty] | 17.27 |  | 17.27
9999001 | 定额基价 |  |  | 元 | 1 | 4442 | 7595 |  | 7595 | 203 |  |  | 354 |  | 354 | [5 empty] | 7949 |  | 7949
编制：wec-30387 | [11 empty] | 复核：
表A.0.3-2 分项工程预算表
编制范围：瓜里乡金江村十里坪坦至包上公路
分项编号：-a03 |  | 工程名称：C25前墙、侧墙顶砼 | [5 empty] | 单位：m3 |  |  | 数量：17.1 |  |  |  |  | 单价： | 750.51 | 第 17 页 |  |  | 共 53 页 |  |  |  | 21-2表
代 号 | 工 程 项 目 |  |  |  |  | 实体式墩台 |  |  |  | 混凝土搅拌机拌和 | [10 empty] | 合 计
| 工 程 细 目 |  |  |  |  | 梁板桥实体式墩台混凝土(高10m以内) |  |  |  | 容量500L以内混凝土搅拌机拌和
| 定 额 单 位 |  |  |  |  | 10m3实体 |  |  |  | 10m3
| 工 程 数 量 |  |  |  |  | 1.71 |  |  |  | 1.7442
| 定 额 表 号 |  |  |  |  | 4～6～2～4改 |  |  |  | 4～11～11～3
| 工、料、机名称 |  |  | 单位 | 单价(元) | 定额 | 数量 |  | 金额(元) | 定额 |  |  | 数量 |  | 金额(元) |  | 定额 | 数量 |  | 金额(元) | 数量 |  | 金额(元)
| 直接费 |  |  | 元 |  |  |  |  | 9424.21 | [5 empty] | 331.75 | [7 empty] | 9755.96
| 措施费 |  | Ⅰ | 元 |  | 2942.13 | 1.216 | % | 35.78 | 353.83 |  |  | 1.015 | % | 3.59 | [7 empty] | 39.37
|  |  | Ⅱ | 元 |  | 7594.98 | 1.537 | % | 116.73 | 353.83 |  |  | 1.201 | % | 4.25 | [7 empty] | 120.98
| 企业管理费 |  |  | 元 |  | 7594.98 | 5.397 | % | 409.9 | 353.83 |  |  | 4.167 | % | 14.74 | [7 empty] | 424.64
| 规费 |  |  | 元 |  | 2115.73 | 33.5 | % | 708.77 | 271.97 |  |  | 33.5 | % | 91.11 | [7 empty] | 799.88
| 利润 |  |  | 元 |  | 8157.41 | 7.42 | % | 605.28 | 376.42 |  |  | 7.42 | % | 27.93 | [7 empty] | 633.21
| 税金 |  |  | 元 |  | 11300.67 | 9 | % | 1017.06 | 473.33 |  |  | 9 | % | 42.6 | [7 empty] | 1059.66
| 金额合计 |  |  | 元 |  |  |  |  | 12317.73 | [5 empty] | 515.97 | [7 empty] | 12833.7
编制：wec-30387 | [11 empty] | 复核：
表A.0.3-2 分项工程预算表
编制范围：瓜里乡金江村十里坪坦至包上公路
分项编号：-a04 |  | 工程名称：台内及台后挡墙内回填 | [5 empty] | 单位：m2 |  |  | 数量：48.2 |  |  |  |  | 单价： | 10.27 | 第 18 页 |  |  | 共 53 页 |  |  |  | 21-2表
代 号 | 工 程 项 目 |  |  |  |  | 夯实填土 | [14 empty] | 合 计
| 工 程 细 目 |  |  |  |  | 夯土机夯实填土
| 定 额 单 位 |  |  |  |  | 1000m3压实方
| 工 程 数 量 |  |  |  |  | 0.0482
| 定 额 表 号 |  |  |  |  | 1～1～7～2
| 工、料、机名称 |  |  | 单位 | 单价(元) | 定额 | 数量 |  | 金额(元) | 定额 |  |  | 数量 |  | 金额(元) |  | 定额 | 数量 |  | 金额(元) | 数量 |  | 金额(元)
1001001 | 人工 |  |  | 工日 | 101.25 | 48.8 | 2.35 |  | 238.16 | [11 empty] | 2.35 |  | 238.16
8001095 | 蛙式夯土机(200～620N·m)HW-280 |  |  | 台班 | 26.93 | 70.42 | 3.39 |  | 91.41 | [11 empty] | 3.39 |  | 91.41
9999001 | 定额基价 |  |  | 元 | 1 | 7291 | 351 |  | 351 | [11 empty] | 351 |  | 351
| 直接费 |  |  | 元 |  |  |  |  | 329.57 | [13 empty] | 329.57
| 措施费 |  | Ⅰ | 元 |  | 351.41 | 1.338 | % | 4.7 | [13 empty] | 4.7
|  |  | Ⅱ | 元 |  | 351.41 | 0.521 | % | 1.83 | [13 empty] | 1.83
| 企业管理费 |  |  | 元 |  | 351.41 | 3.14 | % | 11.03 | [13 empty] | 11.03
| 规费 |  |  | 元 |  | 238.15 | 33.5 | % | 79.78 | [13 empty] | 79.78
| 利润 |  |  | 元 |  | 369 | 7.42 | % | 27.38 | [13 empty] | 27.38
| 税金 |  |  | 元 |  | 454.33 | 9 | % | 40.89 | [13 empty] | 40.89
| 金额合计 |  |  | 元 |  |  |  |  | 495.18 | [13 empty] | 495.18
编制：wec-30387 | [11 empty] | 复核：
表A.0.3-2 分项工程预算表
编制范围：瓜里乡金江村十里坪坦至包上公路
分项编号：-a05 |  | 工程名称：台背沥青 | [5 empty] | 单位：m2 |  |  | 数量：17.8 |  |  |  |  | 单价： | 29.93 | 第 19 页 |  |  | 共 53 页 |  |  |  | 21-2表
代 号 | 工 程 项 目 |  |  |  |  | 防水层 | [14 empty] | 合 计
| 工 程 细 目 |  |  |  |  | 涂沥青(防水层)
| 定 额 单 位 |  |  |  |  | 10m2
| 工 程 数 量 |  |  |  |  | 1.78
| 定 额 表 号 |  |  |  |  | 4～11～4～5
| 工、料、机名称 |  |  | 单位 | 单价(元) | 定额 | 数量 |  | 金额(元) | 定额 |  |  | 数量 |  | 金额(元) |  | 定额 | 数量 |  | 金额(元) | 数量 |  | 金额(元)
1001001 | 人工 |  |  | 工日 | 101.25 | 0.6 | 1.07 |  | 108.14 | [11 empty] | 1.07 |  | 108.14
3001001 | 石油沥青 |  |  | t | 3980 | 0.04 | 0.07 |  | 276.29 | [11 empty] | 0.07 |  | 276.29
7801001 | 其他材料费 |  |  | 元 | 1 | 1.5 | 2.67 |  | 2.67 | [11 empty] | 2.67 |  | 2.67
9999001 | 定额基价 |  |  | 元 | 1 | 242 | 431 |  | 431 | [11 empty] | 431 |  | 431
| 直接费 |  |  | 元 |  |  |  |  | 387.1 | [13 empty] | 387.1
| 措施费 |  | Ⅰ | 元 |  | 113.51 | 1.216 | % | 1.38 | [13 empty] | 1.38
|  |  | Ⅱ | 元 |  | 430.65 | 1.537 | % | 6.62 | [13 empty] | 6.62
| 企业管理费 |  |  | 元 |  | 430.64 | 5.397 | % | 23.24 | [13 empty] | 23.24
| 规费 |  |  | 元 |  | 108.15 | 33.5 | % | 36.23 | [13 empty] | 36.23
| 利润 |  |  | 元 |  | 461.86 | 7.42 | % | 34.27 | [13 empty] | 34.27
| 税金 |  |  | 元 |  | 488.89 | 9 | % | 44 | [13 empty] | 44
| 金额合计 |  |  | 元 |  |  |  |  | 532.84 | [13 empty] | 532.84
编制：wec-30387 | [11 empty] | 复核：
表A.0.3-2 分项工程预算表
编制范围：瓜里乡金江村十里坪坦至包上公路
分项编号：-d |  | 工程名称：C30台帽、垫石及挡块砼 | [5 empty] | 单位：m3 |  |  | 数量：4.3 |  |  |  |  | 单价： | 826.04 | 第 20 页 |  |  | 共 53 页 |  |  |  | 21-2表
代 号 | 工 程 项 目 |  |  |  |  | 混凝土 |  |  |  | 混凝土搅拌机拌和 | [10 empty] | 合 计
| 工 程 细 目 |  |  |  |  | 混凝土墩、台帽非泵送 |  |  |  | 容量500L以内混凝土搅拌机拌和
| 定 额 单 位 |  |  |  |  | 10m3实体 |  |  |  | 10m3
| 工 程 数 量 |  |  |  |  | 0.43 |  |  |  | 0.4386
| 定 额 表 号 |  |  |  |  | 4～6～3～1 |  |  |  | 4～11～11～3
| 工、料、机名称 |  |  | 单位 | 单价(元) | 定额 | 数量 |  | 金额(元) | 定额 |  |  | 数量 |  | 金额(元) |  | 定额 | 数量 |  | 金额(元) | 数量 |  | 金额(元)
1001001 | 人工 |  |  | 工日 | 101.25 | 12.4 | 5.33 |  | 539.87 | 1.3 |  |  | 0.57 |  | 57.73 | [5 empty] | 5.9 |  | 597.6
2003025 | 钢模板各类定型大块钢模板 |  |  | t | 4420 | 0.05 | 0.02 |  | 93.13 | [11 empty] | 0.02 |  | 93.13
2009013 | 螺栓混合规格 |  |  | kg | 7.35 | 5.91 | 2.54 |  | 18.68 | [11 empty] | 2.54 |  | 18.68
2009028 | 铁件铁件 |  |  | kg | 5.49 | 3.48 | 1.5 |  | 8.22 | [11 empty] | 1.5 |  | 8.22
3005004 | 水 |  |  | m3 | 3.64 | 12 | 5.16 |  | 18.78 | [11 empty] | 5.16 |  | 18.78
5503005 | 中（粗）砂混凝土、砂浆用堆方 |  |  | m3 | 183.39 | 4.69 | 2.02 |  | 369.84 | [11 empty] | 2.02 |  | 369.84
5505013 | 碎石（4cm）最大粒径4cm堆方 |  |  | m3 | 149.41 | 8.47 | 3.64 |  | 544.17 | [11 empty] | 3.64 |  | 544.17
5509001 | 32.5级水泥 |  |  | t | 356.08 | 3.85 | 1.65 |  | 588.72 | [11 empty] | 1.65 |  | 588.72
7801001 | 其他材料费 |  |  | 元 | 1 | 86.2 | 37.07 |  | 37.07 | [11 empty] | 37.07 |  | 37.07
8005004 | 出料容量500L以内强制式混凝土搅拌机JW500,JS500 |  |  | 台班 | 244.06 |  |  |  |  | 0.24 |  |  | 0.11 |  | 25.69 | [5 empty] | 0.11 |  | 25.69
8009030 | 提升质量25t以内汽车式起重机QY25 |  |  | 台班 | 1355.11 | 0.66 | 0.28 |  | 384.58 | [11 empty] | 0.28 |  | 384.58
8099001 | 小型机具使用费 |  |  | 元 | 1 | 11.4 | 4.9 |  | 4.9 | [11 empty] | 4.9 |  | 4.9
9999001 | 定额基价 |  |  | 元 | 1 | 4991 | 2146 |  | 2146 | 203 |  |  | 89 |  | 89 | [5 empty] | 2235 |  | 2235
编制：wec-30387 | [11 empty] | 复核：
表A.0.3-2 分项工程预算表
编制范围：瓜里乡金江村十里坪坦至包上公路
分项编号：-d |  | 工程名称：C30台帽、垫石及挡块砼 | [5 empty] | 单位：m3 |  |  | 数量：4.3 |  |  |  |  | 单价： | 826.04 | 第 21 页 |  |  | 共 53 页 |  |  |  | 21-2表
代 号 | 工 程 项 目 |  |  |  |  | 混凝土 |  |  |  | 混凝土搅拌机拌和 | [10 empty] | 合 计
| 工 程 细 目 |  |  |  |  | 混凝土墩、台帽非泵送 |  |  |  | 容量500L以内混凝土搅拌机拌和
| 定 额 单 位 |  |  |  |  | 10m3实体 |  |  |  | 10m3
| 工 程 数 量 |  |  |  |  | 0.43 |  |  |  | 0.4386
| 定 额 表 号 |  |  |  |  | 4～6～3～1 |  |  |  | 4～11～11～3
| 工、料、机名称 |  |  | 单位 | 单价(元) | 定额 | 数量 |  | 金额(元) | 定额 |  |  | 数量 |  | 金额(元) |  | 定额 | 数量 |  | 金额(元) | 数量 |  | 金额(元)
| 直接费 |  |  | 元 |  |  |  |  | 2607.96 | [5 empty] | 83.42 | [7 empty] | 2691.38
| 措施费 |  | Ⅰ | 元 |  | 956.47 | 1.216 | % | 11.63 | 88.97 |  |  | 1.015 | % | 0.9 | [7 empty] | 12.54
|  |  | Ⅱ | 元 |  | 2146.13 | 1.537 | % | 32.99 | 88.97 |  |  | 1.201 | % | 1.07 | [7 empty] | 34.06
| 企业管理费 |  |  | 元 |  | 2146.14 | 5.397 | % | 115.83 | 88.97 |  |  | 4.167 | % | 3.71 | [7 empty] | 119.54
| 规费 |  |  | 元 |  | 597.34 | 33.5 | % | 200.11 | 68.39 |  |  | 33.5 | % | 22.91 | [7 empty] | 223.02
| 利润 |  |  | 元 |  | 2306.6 | 7.42 | % | 171.15 | 94.61 |  |  | 7.42 | % | 7.02 | [7 empty] | 178.17
| 税金 |  |  | 元 |  | 3139.67 | 9 | % | 282.57 | 119 |  |  | 9 | % | 10.71 | [7 empty] | 293.28
| 金额合计 |  |  | 元 |  |  |  |  | 3422.25 | [5 empty] | 129.74 | [7 empty] | 3551.99
编制：wec-30387 | [11 empty] | 复核：
表A.0.3-2 分项工程预算表
编制范围：瓜里乡金江村十里坪坦至包上公路
分项编号：-a |  | 工程名称：现浇C40砼实心板 | [5 empty] | 单位：m3 |  |  | 数量：23.7 |  |  |  |  | 单价： | 1323.09 | 第 22 页 |  |  | 共 53 页 |  |  |  | 21-2表
代 号 | 工 程 项 目 |  |  |  |  | 现浇板上部构造 |  |  |  | 混凝土搅拌机拌和 | [10 empty] | 合 计
| 工 程 细 目 |  |  |  |  | 现浇混凝土矩形板上部构造 |  |  |  | 容量500L以内混凝土搅拌机拌和
| 定 额 单 位 |  |  |  |  | 10m3实体 |  |  |  | 10m3
| 工 程 数 量 |  |  |  |  | 2.37 |  |  |  | 2.4174
| 定 额 表 号 |  |  |  |  | 4～6～8～1改 |  |  |  | 4～11～11～3
| 工、料、机名称 |  |  | 单位 | 单价(元) | 定额 | 数量 |  | 金额(元) | 定额 |  |  | 数量 |  | 金额(元) |  | 定额 | 数量 |  | 金额(元) | 数量 |  | 金额(元)
1001001 | 人工 |  |  | 工日 | 101.25 | 11 | 26.07 |  | 2639.59 | 1.3 |  |  | 3.14 |  | 318.19 | [5 empty] | 29.21 |  | 2957.78
1511039 | 普C40-42.5-4(商)普C40-42.5-4(商) |  |  | m3 | 840.56 | 10.2 | 24.17 |  | 20319.7 | [11 empty] | 24.17 |  | 20319.7
2001001 | HPB300钢筋 |  |  | t | 3592.92 |  |  |  | 8.52 | [13 empty] | 8.52
2003004 | 型钢工字钢,角钢 |  |  | t | 3893.81 |  | 0.01 |  | 36.91 | [11 empty] | 0.01 |  | 36.91
2003008 | 钢管无缝钢管 |  |  | t | 4312 |  | 0.01 |  | 30.66 | [11 empty] | 0.01 |  | 30.66
2003025 | 钢模板各类定型大块钢模板 |  |  | t | 4420 | 0.09 | 0.21 |  | 921.84 | [11 empty] | 0.21 |  | 921.84
2009028 | 铁件铁件 |  |  | kg | 5.49 | 0.4 | 0.95 |  | 5.2 | [11 empty] | 0.95 |  | 5.2
3005004 | 水 |  |  | m3 | 3.64 | 15 | 35.55 |  | 129.4 | [11 empty] | 35.55 |  | 129.4
5009012 | 油毛毡400g,0.915m×21.95m |  |  | m2 | 3.42 | 7 | 16.59 |  | 56.74 | [11 empty] | 16.59 |  | 56.74
7801001 | 其他材料费 |  |  | 元 | 1 | 67.9 | 160.92 |  | 160.92 | [11 empty] | 160.92 |  | 160.92
8005004 | 出料容量500L以内强制式混凝土搅拌机JW500,JS500 |  |  | 台班 | 244.06 |  |  |  |  | 0.24 |  |  | 0.58 |  | 141.6 | [5 empty] | 0.58 |  | 141.6
8009027 | 提升质量12t以内汽车式起重机QY12 |  |  | 台班 | 844.62 | 0.23 | 0.55 |  | 460.4 | [11 empty] | 0.55 |  | 460.4
8009030 | 提升质量25t以内汽车式起重机QY25 |  |  | 台班 | 1355.11 | 0.26 | 0.62 |  | 835.02 | [11 empty] | 0.62 |  | 835.02
8099001 | 小型机具使用费 |  |  | 元 | 1 | 11.4 | 27.02 |  | 27.02 | [11 empty] | 27.02 |  | 27.02
9999001 | 定额基价 |  |  | 元 | 1 | 5948 | 14096 |  | 14096 | 203 |  |  | 490 |  | 490 | [5 empty] | 14587 |  | 14587
编制：wec-30387 | [11 empty] | 复核：
表A.0.3-2 分项工程预算表
编制范围：瓜里乡金江村十里坪坦至包上公路
分项编号：-a |  | 工程名称：现浇C40砼实心板 | [5 empty] | 单位：m3 |  |  | 数量：23.7 |  |  |  |  | 单价： | 1323.09 | 第 23 页 |  |  | 共 53 页 |  |  |  | 21-2表
代 号 | 工 程 项 目 |  |  |  |  | 现浇板上部构造 |  |  |  | 混凝土搅拌机拌和 | [10 empty] | 合 计
| 工 程 细 目 |  |  |  |  | 现浇混凝土矩形板上部构造 |  |  |  | 容量500L以内混凝土搅拌机拌和
| 定 额 单 位 |  |  |  |  | 10m3实体 |  |  |  | 10m3
| 工 程 数 量 |  |  |  |  | 2.37 |  |  |  | 2.4174
| 定 额 表 号 |  |  |  |  | 4～6～8～1改 |  |  |  | 4～11～11～3
| 工、料、机名称 |  |  | 单位 | 单价(元) | 定额 | 数量 |  | 金额(元) | 定额 |  |  | 数量 |  | 金额(元) |  | 定额 | 数量 |  | 金额(元) | 数量 |  | 金额(元)
| 直接费 |  |  | 元 |  |  |  |  | 25631.92 | [5 empty] | 459.79 | [7 empty] | 26091.71
| 措施费 |  | Ⅰ | 元 |  | 4095.77 | 1.216 | % | 49.8 | 490.4 |  |  | 1.015 | % | 4.98 | [7 empty] | 54.78
|  |  | Ⅱ | 元 |  | 5608.28 | 1.537 | % | 86.2 | 490.4 |  |  | 1.201 | % | 5.89 | [7 empty] | 92.09
| 企业管理费 |  |  | 元 |  | 5608.28 | 5.397 | % | 302.68 | 490.4 |  |  | 4.167 | % | 20.43 | [7 empty] | 323.11
| 规费 |  |  | 元 |  | 2874.75 | 33.5 | % | 963.04 | 376.93 |  |  | 33.5 | % | 126.27 | [7 empty] | 1089.31
| 利润 |  |  | 元 |  | 14534.91 | 7.42 | % | 1078.49 | 521.7 |  |  | 7.42 | % | 38.71 | [7 empty] | 1117.2
| 税金 |  |  | 元 |  | 28112.11 | 9 | % | 2530.09 | 656.11 |  |  | 9 | % | 59.05 | [7 empty] | 2589.14
| 金额合计 |  |  | 元 |  |  |  |  | 30642.23 | [5 empty] | 715.11 | [7 empty] | 31357.34
编制：wec-30387 | [11 empty] | 复核：
表A.0.3-2 分项工程预算表
编制范围：瓜里乡金江村十里坪坦至包上公路
分项编号：-b |  | 工程名称：1cm厚三油两毡支垫层 | [5 empty] | 单位：m2 |  |  | 数量：13.2 |  |  |  |  | 单价： | 22.92 | 第 24 页 |  |  | 共 53 页 |  |  |  | 21-2表
代 号 | 工 程 项 目 |  |  |  |  | 防水层 | [14 empty] | 合 计
| 工 程 细 目 |  |  |  |  | 油毡
| 定 额 单 位 |  |  |  |  | 10m2
| 工 程 数 量 |  |  |  |  | 1.32
| 定 额 表 号 |  |  |  |  | 4～11～4～4改
| 工、料、机名称 |  |  | 单位 | 单价(元) | 定额 | 数量 |  | 金额(元) | 定额 |  |  | 数量 |  | 金额(元) |  | 定额 | 数量 |  | 金额(元) | 数量 |  | 金额(元)
1001001 | 人工 |  |  | 工日 | 101.25 | 0.8 | 1.06 |  | 106.92 | [11 empty] | 1.06 |  | 106.92
5009012 | 油毛毡400g,0.915m×21.95m |  |  | m2 | 3.42 | 22 | 29.04 |  | 99.32 | [11 empty] | 29.04 |  | 99.32
7801001 | 其他材料费 |  |  | 元 | 1 | 1.7 | 2.24 |  | 2.24 | [11 empty] | 2.24 |  | 2.24
9999001 | 定额基价 |  |  | 元 | 1 | 162 | 214 |  | 214 | [11 empty] | 214 |  | 214
| 直接费 |  |  | 元 |  |  |  |  | 208.48 | [13 empty] | 208.48
| 措施费 |  | Ⅰ | 元 |  | 112.23 | 1.216 | % | 1.36 | [13 empty] | 1.36
|  |  | Ⅱ | 元 |  | 213.79 | 1.537 | % | 3.29 | [13 empty] | 3.29
| 企业管理费 |  |  | 元 |  | 213.79 | 5.397 | % | 11.54 | [13 empty] | 11.54
| 规费 |  |  | 元 |  | 106.93 | 33.5 | % | 35.82 | [13 empty] | 35.82
| 利润 |  |  | 元 |  | 229.92 | 7.42 | % | 17.06 | [13 empty] | 17.06
| 税金 |  |  | 元 |  | 277.56 | 9 | % | 24.98 | [13 empty] | 24.98
| 金额合计 |  |  | 元 |  |  |  |  | 302.53 | [13 empty] | 302.53
编制：wec-30387 | [11 empty] | 复核：
表A.0.3-2 分项工程预算表
编制范围：瓜里乡金江村十里坪坦至包上公路
分项编号：-c |  | 工程名称：现浇 | [5 empty] | 单位：m3 |  |  | 数量：9.2 |  |  |  |  | 单价： | 722.13 | 第 25 页 |  |  | 共 53 页 |  |  |  | 21-2表
代 号 | 工 程 项 目 |  |  |  |  | 现浇混凝土桥头搭板 |  |  |  | 现浇混凝土桥头搭板 | [6 empty] | 混凝土搅拌机拌和 |  |  |  | 合 计
| 工 程 细 目 |  |  |  |  | 混凝土搭板 |  |  |  | 混凝土枕梁 | [6 empty] | 容量500L以内混凝土搅拌机拌和
| 定 额 单 位 |  |  |  |  | 10m3实体 |  |  |  | 10m3实体 | [6 empty] | 10m3
| 工 程 数 量 |  |  |  |  | 0.81 |  |  |  | 0.11 | [6 empty] | 0.9384
| 定 额 表 号 |  |  |  |  | 4～6～14～1 |  |  |  | 4～6～14～2 | [6 empty] | 4～11～11～3
| 工、料、机名称 |  |  | 单位 | 单价(元) | 定额 | 数量 |  | 金额(元) | 定额 |  |  | 数量 |  | 金额(元) |  | 定额 | 数量 |  | 金额(元) | 数量 |  | 金额(元)
1001001 | 人工 |  |  | 工日 | 101.25 | 14.1 | 11.42 |  | 1156.38 | 18.24 |  |  | 2.01 |  | 203.15 |  | 1.3 | 1.22 |  | 123.52 | 14.65 |  | 1483.04
2003004 | 型钢工字钢,角钢 |  |  | t | 3893.81 |  |  |  | 6.31 | 0.01 |  |  |  |  | 2.57 | [7 empty] | 8.88
2003026 | 组合钢模板 |  |  | t | 4420 |  |  |  | 10.74 | 0.03 |  |  |  |  | 13.13 | [5 empty] | 0.01 |  | 23.87
2009028 | 铁件铁件 |  |  | kg | 5.49 | 1.4 | 1.13 |  | 6.23 | 9.6 |  |  | 1.06 |  | 5.8 | [5 empty] | 2.19 |  | 12.02
3005004 | 水 |  |  | m3 | 3.64 | 12 | 9.72 |  | 35.38 | 12 |  |  | 1.32 |  | 4.8 | [5 empty] | 11.04 |  | 40.19
4003001 | 原木混合规格 |  |  | m3 | 796.46 |  |  |  | 0.65 | [13 empty] | 0.65
4003002 | 锯材中板δ＝19～35mm,中方混合规格 |  |  | m3 | 1061.95 | 0.01 | 0.01 |  | 6.88 | 0.01 |  |  |  |  | 0.93 | [5 empty] | 0.01 |  | 7.82
5503005 | 中（粗）砂混凝土、砂浆用堆方 |  |  | m3 | 183.39 | 4.69 | 3.8 |  | 696.98 | 4.69 |  |  | 0.52 |  | 94.65 | [5 empty] | 4.32 |  | 791.63
5505013 | 碎石（4cm）最大粒径4cm堆方 |  |  | m3 | 149.41 | 8.47 | 6.86 |  | 1024.57 | 8.47 |  |  | 0.93 |  | 139.14 | [5 empty] | 7.79 |  | 1163.71
5509001 | 32.5级水泥 |  |  | t | 356.08 | 3.85 | 3.11 |  | 1108.99 | 3.85 |  |  | 0.42 |  | 150.6 | [5 empty] | 3.54 |  | 1259.6
7801001 | 其他材料费 |  |  | 元 | 1 | 24.5 | 19.85 |  | 19.85 | 18.7 |  |  | 2.06 |  | 2.06 | [5 empty] | 21.9 |  | 21.9
8005004 | 出料容量500L以内强制式混凝土搅拌机JW500,JS500 |  |  | 台班 | 244.06 | [11 empty] | 0.24 | 0.23 |  | 54.97 | 0.23 |  | 54.97
8007046 | 装载质量1.0t以内机动翻斗车F10A |  |  | 台班 | 209.29 | 0.45 | 0.37 |  | 76.46 | 0.45 |  |  | 0.05 |  | 10.38 | [5 empty] | 0.41 |  | 86.84
8099001 | 小型机具使用费 |  |  | 元 | 1 | 14.3 | 11.58 |  | 11.58 | 13.1 |  |  | 1.44 |  | 1.44 | [5 empty] | 13.02 |  | 13.02
9999001 | 定额基价 |  |  | 元 | 1 | 4031 | 3265 |  | 3265 | 4627 |  |  | 509 |  | 509 |  | 203 | 190 |  | 190 | 3965 |  | 3965
编制：wec-30387 | [11 empty] | 复核：
表A.0.3-2 分项工程预算表
编制范围：瓜里乡金江村十里坪坦至包上公路
分项编号：-c |  | 工程名称：现浇 | [5 empty] | 单位：m3 |  |  | 数量：9.2 |  |  |  |  | 单价： | 722.13 | 第 26 页 |  |  | 共 53 页 |  |  |  | 21-2表
代 号 | 工 程 项 目 |  |  |  |  | 现浇混凝土桥头搭板 |  |  |  | 现浇混凝土桥头搭板 | [6 empty] | 混凝土搅拌机拌和 |  |  |  | 合 计
| 工 程 细 目 |  |  |  |  | 混凝土搭板 |  |  |  | 混凝土枕梁 | [6 empty] | 容量500L以内混凝土搅拌机拌和
| 定 额 单 位 |  |  |  |  | 10m3实体 |  |  |  | 10m3实体 | [6 empty] | 10m3
| 工 程 数 量 |  |  |  |  | 0.81 |  |  |  | 0.11 | [6 empty] | 0.9384
| 定 额 表 号 |  |  |  |  | 4～6～14～1 |  |  |  | 4～6～14～2 | [6 empty] | 4～11～11～3
| 工、料、机名称 |  |  | 单位 | 单价(元) | 定额 | 数量 |  | 金额(元) | 定额 |  |  | 数量 |  | 金额(元) |  | 定额 | 数量 |  | 金额(元) | 数量 |  | 金额(元)
| 直接费 |  |  | 元 |  |  |  |  | 4160.99 | [5 empty] | 628.66 |  |  |  |  | 178.49 |  |  | 4968.14
| 措施费 |  | Ⅰ | 元 |  | 1303.12 | 1.216 | % | 15.85 | 225.23 |  |  | 1.216 | % | 2.74 |  | 190.36 | 1.015 | % | 1.93 |  |  | 20.52
|  |  | Ⅱ | 元 |  | 3265.36 | 1.537 | % | 50.19 | 508.97 |  |  | 1.537 | % | 7.82 |  | 190.36 | 1.201 | % | 2.29 |  |  | 60.3
| 企业管理费 |  |  | 元 |  | 3265.35 | 5.397 | % | 176.23 | 508.97 |  |  | 5.397 | % | 27.47 |  | 190.36 | 4.167 | % | 7.93 |  |  | 211.63
| 规费 |  |  | 元 |  | 1193.37 | 33.5 | % | 399.78 | 208.18 |  |  | 33.5 | % | 69.74 |  | 146.33 | 33.5 | % | 49.02 |  |  | 518.54
| 利润 |  |  | 元 |  | 3507.68 | 7.42 | % | 260.27 | 547.04 |  |  | 7.42 | % | 40.59 |  | 202.56 | 7.42 | % | 15.03 |  |  | 315.89
| 税金 |  |  | 元 |  | 5063.33 | 9 | % | 455.7 | 777 |  |  | 9 | % | 69.93 |  | 254.67 | 9 | % | 22.92 |  |  | 548.55
| 金额合计 |  |  | 元 |  |  |  |  | 5519.01 | [5 empty] | 846.95 |  |  |  |  | 277.61 |  |  | 6643.57
编制：wec-30387 | [11 empty] | 复核：
表A.0.3-2 分项工程预算表
编制范围：瓜里乡金江村十里坪坦至包上公路
分项编号：-d |  | 工程名称：现浇 | [5 empty] | 单位：m3 |  |  | 数量：8.1 |  |  |  |  | 单价： | 1187.96 | 第 27 页 |  |  | 共 53 页 |  |  |  | 21-2表
代 号 | 工 程 项 目 |  |  |  |  | 现浇钢筋混凝土防撞护栏 |  |  |  | 现浇钢筋混凝土防撞护栏 | [10 empty] | 合 计
| 工 程 细 目 |  |  |  |  | 现浇钢筋混凝土防撞护栏墙体混凝土 |  |  |  | 钢筋混凝土防撞护栏铸铁柱及栏杆
| 定 额 单 位 |  |  |  |  | 10m3实体 |  |  |  | 1t
| 工 程 数 量 |  |  |  |  | 0.81 |  |  |  | 0.5747
| 定 额 表 号 |  |  |  |  | 5～1～1～5 |  |  |  | 5～1～1～7
| 工、料、机名称 |  |  | 单位 | 单价(元) | 定额 | 数量 |  | 金额(元) | 定额 |  |  | 数量 |  | 金额(元) |  | 定额 | 数量 |  | 金额(元) | 数量 |  | 金额(元)
1001001 | 人工 |  |  | 工日 | 101.25 | 16 | 12.96 |  | 1312.2 | 9.2 |  |  | 5.29 |  | 535.33 | [5 empty] | 18.25 |  | 1847.53
2001001 | HPB300钢筋 |  |  | t | 3592.92 |  |  |  | 2.91 | [13 empty] | 2.91
2003008 | 钢管无缝钢管 |  |  | t | 4312 |  |  |  |  | 0.36 |  |  | 0.21 |  | 897.07 | [5 empty] | 0.21 |  | 897.07
2003025 | 钢模板各类定型大块钢模板 |  |  | t | 4420 | 0.1 | 0.08 |  | 361.6 | [11 empty] | 0.08 |  | 361.6
2003040 | 铸铁 |  |  | kg | 2.22 |  |  |  |  | 652 |  |  | 374.7 |  | 831.84 | [5 empty] | 374.7 |  | 831.84
2009028 | 铁件铁件 |  |  | kg | 5.49 | 13.3 | 10.77 |  | 59.14 | 90 |  |  | 51.72 |  | 283.96 | [5 empty] | 62.5 |  | 343.1
3005004 | 水 |  |  | m3 | 3.64 | 12 | 9.72 |  | 35.38 | [11 empty] | 9.72 |  | 35.38
4003001 | 原木混合规格 |  |  | m3 | 796.46 | 0.04 | 0.03 |  | 27.74 | [11 empty] | 0.03 |  | 27.74
4003002 | 锯材中板δ＝19～35mm,中方混合规格 |  |  | m3 | 1061.95 | 0.06 | 0.05 |  | 52.47 | [11 empty] | 0.05 |  | 52.47
5009002 | 油漆 |  |  | kg | 15.38 |  |  |  |  | 8.1 |  |  | 4.66 |  | 71.59 | [5 empty] | 4.66 |  | 71.59
5503005 | 中（粗）砂混凝土、砂浆用堆方 |  |  | m3 | 183.39 | 4.9 | 3.97 |  | 727.87 | [11 empty] | 3.97 |  | 727.87
5505013 | 碎石（4cm）最大粒径4cm堆方 |  |  | m3 | 149.41 | 8.47 | 6.86 |  | 1025.06 | [11 empty] | 6.86 |  | 1025.06
5509001 | 32.5级水泥 |  |  | t | 356.08 | 3.42 | 2.77 |  | 985.55 | [11 empty] | 2.77 |  | 985.55
7801001 | 其他材料费 |  |  | 元 | 1 | 14.2 | 11.5 |  | 11.5 | 8.6 |  |  | 4.94 |  | 4.94 | [5 empty] | 16.44 |  | 16.44
8005002 | 出料容量250L以内强制式混凝土搅拌机JD250 |  |  | 台班 | 163.62 | 0.29 | 0.23 |  | 38.43 | [11 empty] | 0.23 |  | 38.43
8007046 | 装载质量1.0t以内机动翻斗车F10A |  |  | 台班 | 209.29 | 0.28 | 0.23 |  | 47.47 | [11 empty] | 0.23 |  | 47.47
8099001 | 小型机具使用费 |  |  | 元 | 1 | 4.8 | 3.89 |  | 3.89 | [11 empty] | 3.89 |  | 3.89
9999001 | 定额基价 |  |  | 元 | 1 | 4829 | 3912 |  | 3912 | 4479 |  |  | 2574 |  | 2574 | [5 empty] | 6486 |  | 6486
编制：wec-30387 | [11 empty] | 复核：
表A.0.3-2 分项工程预算表
编制范围：瓜里乡金江村十里坪坦至包上公路
分项编号：-d |  | 工程名称：现浇 | [5 empty] | 单位：m3 |  |  | 数量：8.1 |  |  |  |  | 单价： | 1187.96 | 第 28 页 |  |  | 共 53 页 |  |  |  | 21-2表
代 号 | 工 程 项 目 |  |  |  |  | 现浇钢筋混凝土防撞护栏 |  |  |  | 现浇钢筋混凝土防撞护栏 | [10 empty] | 合 计
| 工 程 细 目 |  |  |  |  | 现浇钢筋混凝土防撞护栏墙体混凝土 |  |  |  | 钢筋混凝土防撞护栏铸铁柱及栏杆
| 定 额 单 位 |  |  |  |  | 10m3实体 |  |  |  | 1t
| 工 程 数 量 |  |  |  |  | 0.81 |  |  |  | 0.5747
| 定 额 表 号 |  |  |  |  | 5～1～1～5 |  |  |  | 5～1～1～7
| 工、料、机名称 |  |  | 单位 | 单价(元) | 定额 | 数量 |  | 金额(元) | 定额 |  |  | 数量 |  | 金额(元) |  | 定额 | 数量 |  | 金额(元) | 数量 |  | 金额(元)
| 直接费 |  |  | 元 |  |  |  |  | 4691.22 | [5 empty] | 2624.74 | [7 empty] | 7315.96
| 措施费 |  | Ⅰ | 元 |  | 1471.3 | 1.015 | % | 14.93 | 561.93 |  |  | 1.015 | % | 5.7 | [7 empty] | 20.63
|  |  | Ⅱ | 元 |  | 3911.54 | 1.201 | % | 46.98 | 2574.12 |  |  | 1.201 | % | 30.92 | [7 empty] | 77.9
| 企业管理费 |  |  | 元 |  | 3911.55 | 4.167 | % | 162.99 | 2574.12 |  |  | 4.167 | % | 107.26 | [7 empty] | 270.25
| 规费 |  |  | 元 |  | 1358.96 | 33.5 | % | 455.25 | 535.34 |  |  | 33.5 | % | 179.34 | [7 empty] | 634.59
| 利润 |  |  | 元 |  | 4136.39 | 7.42 | % | 306.92 | 2718.06 |  |  | 7.42 | % | 201.68 | [7 empty] | 508.6
| 税金 |  |  | 元 |  | 5678.33 | 9 | % | 511.05 | 3149.67 |  |  | 9 | % | 283.47 | [7 empty] | 794.52
| 金额合计 |  |  | 元 |  |  |  |  | 6189.34 | [5 empty] | 3433.11 | [7 empty] | 9622.45
编制：wec-30387 | [11 empty] | 复核：
表A.0.3-2 分项工程预算表
编制范围：瓜里乡金江村十里坪坦至包上公路
分项编号：-a |  | 工程名称：锥坡 | [5 empty] | 单位：m3 |  |  | 数量：62.0 |  |  |  |  | 单价： | 882.04 | 第 29 页 |  |  | 共 53 页 |  |  |  | 21-2表
代 号 | 工 程 项 目 |  |  |  |  | 机械挖基坑土、石方 |  |  |  | 机械挖基坑土、石方 | [6 empty] | 夯实填土 |  |  |  | 基础垫层
| 工 程 细 目 |  |  |  |  | 斗容量1.0m3以内挖掘机挖基坑≤1500m3土方 |  |  |  | 机械挖基坑≤1500m3石方 | [6 empty] | 夯土机夯实填土 |  |  |  | 基础垫层填砂砾(砂)
| 定 额 单 位 |  |  |  |  | 1000m3 |  |  |  | 1000m3 | [6 empty] | 1000m3压实方 |  |  |  | 10m3实体
| 工 程 数 量 |  |  |  |  | 0.1525 |  |  |  | 0.0305 | [6 empty] | 0.12 |  |  |  | 1.7
| 定 额 表 号 |  |  |  |  | 4～1～3～3 |  |  |  | 4～1～3～5改 | [6 empty] | 1～1～7～2 |  |  |  | 4～11～5～1
| 工、料、机名称 |  |  | 单位 | 单价(元) | 定额 | 数量 |  | 金额(元) | 定额 |  |  | 数量 |  | 金额(元) |  | 定额 | 数量 |  | 金额(元) | 定额 | 数量 |  |  | 金额(元)
1001001 | 人工 |  |  | 工日 | 101.25 | 110.2 | 16.81 |  | 1701.56 | 237.3 |  |  | 7.24 |  | 732.81 |  | 48.8 | 5.86 |  | 592.92 | 2.9 | 4.93 |  |  | 499.16
2009003 | 空心钢钎优质碳素工具钢 |  |  | kg | 5.46 |  |  |  |  | 13.8 |  |  | 0.42 |  | 2.3
2009004 | Φ50mm以内合金钻头Φ43mm |  |  | 个 | 37.8 |  |  |  |  | 21 |  |  | 0.64 |  | 24.21
5005002 | 硝铵炸药1号、2号岩石硝铵炸药 |  |  | kg | 11.95 |  |  |  |  | 157.1 |  |  | 4.79 |  | 57.26
5005009 | 导爆索爆速6000～7000m/s |  |  | m | 2.05 |  |  |  |  | 90.8 |  |  | 2.77 |  | 5.68
5503007 | 砂砾堆方 |  |  | m3 | 47 | [15 empty] | 12.75 | 21.68 |  |  | 1018.73
7801001 | 其他材料费 |  |  | 元 | 1 |  |  |  |  | 22 |  |  | 0.67 |  | 0.67
5005008001 | 数码电子雷管导爆管长3～7m |  |  | 个 | 15.9 |  |  |  |  | 201 |  |  | 6.13 |  | 97.47
8001035 | 斗容量1.0m3履带式单斗挖掘机WK100机械 |  |  | 台班 | 1053.13 | 2.66 | 0.41 |  | 427.2 | 3.46 |  |  | 0.11 |  | 111.14
8001095 | 蛙式夯土机(200～620N·m)HW-280 |  |  | 台班 | 26.93 | [11 empty] | 70.42 | 8.45 |  | 227.57
8017049 | 排气量9m3/min以内机动空气压缩机VY-9/7 |  |  | 台班 | 729.36 |  |  |  |  | 7 |  |  | 0.21 |  | 155.72
8099001 | 小型机具使用费 |  |  | 元 | 1 |  |  |  |  | 340.2 |  |  | 10.38 |  | 10.38
9999001 | 定额基价 |  |  | 元 | 1 | 14511 | 2213 |  | 2213 | 37722 |  |  | 1151 |  | 1151 |  | 7291 | 875 |  | 875 | 902 | 1534 |  |  | 1534
编制：wec-30387 | [11 empty] | 复核：
表A.0.3-2 分项工程预算表
编制范围：瓜里乡金江村十里坪坦至包上公路
分项编号：-a |  | 工程名称：锥坡 | [5 empty] | 单位：m3 |  |  | 数量：62.0 |  |  |  |  | 单价： | 882.04 | 第 30 页 |  |  | 共 53 页 |  |  |  | 21-2表
代 号 | 工 程 项 目 |  |  |  |  | 机械挖基坑土、石方 |  |  |  | 机械挖基坑土、石方 | [6 empty] | 夯实填土 |  |  |  | 基础垫层
| 工 程 细 目 |  |  |  |  | 斗容量1.0m3以内挖掘机挖基坑≤1500m3土方 |  |  |  | 机械挖基坑≤1500m3石方 | [6 empty] | 夯土机夯实填土 |  |  |  | 基础垫层填砂砾(砂)
| 定 额 单 位 |  |  |  |  | 1000m3 |  |  |  | 1000m3 | [6 empty] | 1000m3压实方 |  |  |  | 10m3实体
| 工 程 数 量 |  |  |  |  | 0.1525 |  |  |  | 0.0305 | [6 empty] | 0.12 |  |  |  | 1.7
| 定 额 表 号 |  |  |  |  | 4～1～3～3 |  |  |  | 4～1～3～5改 | [6 empty] | 1～1～7～2 |  |  |  | 4～11～5～1
| 工、料、机名称 |  |  | 单位 | 单价(元) | 定额 | 数量 |  | 金额(元) | 定额 |  |  | 数量 |  | 金额(元) |  | 定额 | 数量 |  | 金额(元) | 定额 | 数量 |  |  | 金额(元)
| 直接费 |  |  | 元 |  |  |  |  | 2128.76 | [5 empty] | 1197.63 |  |  |  |  | 820.49 |  |  |  |  | 1517.89
| 措施费 |  | Ⅰ | 元 |  | 2212.91 | 1.338 | % | 29.61 | 1044.16 |  |  | 1.194 | % | 12.47 |  | 874.87 | 1.338 | % | 11.71 | 523.96 | 1.216 |  | % | 6.37
|  |  | Ⅱ | 元 |  | 2212.91 | 0.521 | % | 11.53 | 1150.53 |  |  | 0.47 | % | 5.41 |  | 874.87 | 0.521 | % | 4.56 | 1534.02 | 1.537 |  | % | 23.58
| 企业管理费 |  |  | 元 |  | 2212.91 | 3.14 | % | 69.49 | 1150.53 |  |  | 3.159 | % | 36.35 |  | 874.87 | 3.14 | % | 27.47 | 1534.02 | 5.397 |  | % | 82.79
| 规费 |  |  | 元 |  | 1783.7 | 33.5 | % | 597.54 | 754.18 |  |  | 33.5 | % | 252.65 |  | 592.93 | 33.5 | % | 198.63 | 499.16 | 33.5 |  | % | 167.22
| 利润 |  |  | 元 |  | 2323.58 | 7.42 | % | 172.41 | 1204.72 |  |  | 7.42 | % | 89.39 |  | 918.6 | 7.42 | % | 68.16 | 1646.77 | 7.42 |  | % | 122.19
| 税金 |  |  | 元 |  | 3009.33 | 9 | % | 270.84 | 1593.89 |  |  | 9 | % | 143.45 |  | 1131 | 9 | % | 101.79 | 1920 | 9 |  | % | 172.8
| 金额合计 |  |  | 元 |  |  |  |  | 3280.18 | [5 empty] | 1737.35 |  |  |  |  | 1232.81 |  |  |  |  | 2092.84
编制：wec-30387 | [11 empty] | 复核：
表A.0.3-2 分项工程预算表
编制范围：瓜里乡金江村十里坪坦至包上公路
分项编号：-a |  | 工程名称：锥坡 | [5 empty] | 单位：m3 |  |  | 数量：62.0 |  |  |  |  | 单价： | 882.04 | 第 31 页 |  |  | 共 53 页 |  |  |  | 21-2表
代 号 | 工 程 项 目 |  |  |  |  | 浆砌片石 |  |  |  | 浆砌片石 | [10 empty] | 合 计
| 工 程 细 目 |  |  |  |  | M7.5浆砌片石锥坡护面 |  |  |  | M7.5浆砌片石裙墙基础
| 定 额 单 位 |  |  |  |  | 10m3 |  |  |  | 10m3
| 工 程 数 量 |  |  |  |  | 4.36 |  |  |  | 6.2
| 定 额 表 号 |  |  |  |  | 4～5～2～1 |  |  |  | 4～5～2～7
| 工、料、机名称 |  |  | 单位 | 单价(元) | 定额 | 数量 |  | 金额(元) | 定额 |  |  | 数量 |  | 金额(元) |  | 定额 | 数量 |  | 金额(元) | 数量 |  | 金额(元)
1001001 | 人工 |  |  | 工日 | 101.25 | 6.6 | 28.78 |  | 2913.57 | 8.7 |  |  | 53.94 |  | 5461.43 | [5 empty] | 117.55 |  | 11901.45
2009003 | 空心钢钎优质碳素工具钢 |  |  | kg | 5.46 | [15 empty] | 0.42 |  | 2.3
2009004 | Φ50mm以内合金钻头Φ43mm |  |  | 个 | 37.8 | [15 empty] | 0.64 |  | 24.21
3005004 | 水 |  |  | m3 | 3.64 | 4 | 17.44 |  | 63.48 | 18 |  |  | 111.6 |  | 406.22 | [5 empty] | 129.04 |  | 469.71
5005002 | 硝铵炸药1号、2号岩石硝铵炸药 |  |  | kg | 11.95 | [15 empty] | 4.79 |  | 57.26
5005009 | 导爆索爆速6000～7000m/s |  |  | m | 2.05 | [15 empty] | 2.77 |  | 5.68
5503005 | 中（粗）砂混凝土、砂浆用堆方 |  |  | m3 | 183.39 | 3.82 | 16.66 |  | 3054.4 | 4.13 |  |  | 25.61 |  | 4695.88 | [5 empty] | 42.26 |  | 7750.28
5503007 | 砂砾堆方 |  |  | m3 | 47 | [15 empty] | 21.68 |  | 1018.73
5505005 | 片石码方 |  |  | m3 | 122.4 | 11.5 | 50.14 |  | 6137.14 | 11.5 |  |  | 71.3 |  | 8727.12 | [5 empty] | 121.44 |  | 14864.26
5509001 | 32.5级水泥 |  |  | t | 356.08 | 0.93 | 4.06 |  | 1445.39 | 1.02 |  |  | 6.33 |  | 2254.06 | [5 empty] | 10.39 |  | 3699.44
7801001 | 其他材料费 |  |  | 元 | 1 | 1.2 | 5.23 |  | 5.23 | 1.2 |  |  | 7.44 |  | 7.44 | [5 empty] | 13.34 |  | 13.34
5005008001 | 数码电子雷管导爆管长3～7m |  |  | 个 | 15.9 | [15 empty] | 6.13 |  | 97.47
8001035 | 斗容量1.0m3履带式单斗挖掘机WK100机械 |  |  | 台班 | 1053.13 | [15 empty] | 0.51 |  | 538.34
8001045 | 斗容量1.0m3轮胎式装载机ZL20 |  |  | 台班 | 589.05 | 0.08 | 0.35 |  | 205.46 | 0.08 |  |  | 0.5 |  | 292.17 | [5 empty] | 0.84 |  | 497.63
8001095 | 蛙式夯土机(200～620N·m)HW-280 |  |  | 台班 | 26.93 | [15 empty] | 8.45 |  | 227.57
8005010 | 出料容量400L以内灰浆搅拌机UJ325 |  |  | 台班 | 129.11 | 0.15 | 0.65 |  | 84.44 | 0.15 |  |  | 0.93 |  | 120.07 | [5 empty] | 1.58 |  | 204.51
8017049 | 排气量9m3/min以内机动空气压缩机VY-9/7 |  |  | 台班 | 729.36 | [15 empty] | 0.21 |  | 155.72
8099001 | 小型机具使用费 |  |  | 元 | 1 | [15 empty] | 10.38 |  | 10.38
编制：wec-30387 | [11 empty] | 复核：
表A.0.3-2 分项工程预算表
编制范围：瓜里乡金江村十里坪坦至包上公路
分项编号：-a |  | 工程名称：锥坡 | [5 empty] | 单位：m3 |  |  | 数量：62.0 |  |  |  |  | 单价： | 882.04 | 第 32 页 |  |  | 共 53 页 |  |  |  | 21-2表
代 号 | 工 程 项 目 |  |  |  |  | 浆砌片石 |  |  |  | 浆砌片石 | [10 empty] | 合 计
| 工 程 细 目 |  |  |  |  | M7.5浆砌片石锥坡护面 |  |  |  | M7.5浆砌片石裙墙基础
| 定 额 单 位 |  |  |  |  | 10m3 |  |  |  | 10m3
| 工 程 数 量 |  |  |  |  | 4.36 |  |  |  | 6.2
| 定 额 表 号 |  |  |  |  | 4～5～2～1 |  |  |  | 4～5～2～7
| 工、料、机名称 |  |  | 单位 | 单价(元) | 定额 | 数量 |  | 金额(元) | 定额 |  |  | 数量 |  | 金额(元) |  | 定额 | 数量 |  | 金额(元) | 数量 |  | 金额(元)
9999001 | 定额基价 |  |  | 元 | 1 | 2127 | 9274 |  | 9274 | 2443 |  |  | 15147 |  | 15147 | [5 empty] | 30193 |  | 30193
| 直接费 |  |  | 元 |  |  |  |  | 13909.1 | [5 empty] | 21964.4 | [7 empty] | 41538.27
| 措施费 |  | Ⅰ | 元 |  | 3352.55 | 1.216 | % | 40.77 | 6151.16 |  |  | 1.216 | % | 74.8 | [7 empty] | 175.71
|  |  | Ⅱ | 元 |  | 9273.85 | 1.537 | % | 142.54 | 15147.09 |  |  | 1.537 | % | 232.81 | [7 empty] | 420.43
| 企业管理费 |  |  | 元 |  | 9273.85 | 5.397 | % | 500.51 | 15147.08 |  |  | 5.397 | % | 817.49 | [7 empty] | 1534.1
| 规费 |  |  | 元 |  | 3015.1 | 33.5 | % | 1010.06 | 5605.82 |  |  | 33.5 | % | 1877.95 | [7 empty] | 4104.05
| 利润 |  |  | 元 |  | 9957.68 | 7.42 | % | 738.86 | 16272.24 |  |  | 7.42 | % | 1207.4 | [7 empty] | 2398.41
| 税金 |  |  | 元 |  | 16341.78 | 9 | % | 1470.76 | 26174.89 |  |  | 9 | % | 2355.74 | [7 empty] | 4515.38
| 金额合计 |  |  | 元 |  |  |  |  | 17812.59 | [5 empty] | 28530.58 | [7 empty] | 54686.35
编制：wec-30387 | [11 empty] | 复核：
表A.0.3-2 分项工程预算表
编制范围：瓜里乡金江村十里坪坦至包上公路
分项编号：415-2 |  | 工程名称：C40防水水泥混凝土桥面铺装 | [5 empty] | 单位：m3 |  |  | 数量：8.6 |  |  |  |  | 单价： | 1320.65 | 第 33 页 |  |  | 共 53 页 |  |  |  | 21-2表
代 号 | 工 程 项 目 |  |  |  |  | 行车道铺装混凝土 |  |  |  | 混凝土搅拌机拌和 | [10 empty] | 合 计
| 工 程 细 目 |  |  |  |  | 桥面行车道铺装防水混凝土面层非泵送 |  |  |  | 容量500L以内混凝土搅拌机拌和
| 定 额 单 位 |  |  |  |  | 10m3 |  |  |  | 10m3
| 工 程 数 量 |  |  |  |  | 0.86 |  |  |  | 0.8772
| 定 额 表 号 |  |  |  |  | 4～6～13～5改 |  |  |  | 4～11～11～3
| 工、料、机名称 |  |  | 单位 | 单价(元) | 定额 | 数量 |  | 金额(元) | 定额 |  |  | 数量 |  | 金额(元) |  | 定额 | 数量 |  | 金额(元) | 数量 |  | 金额(元)
1001001 | 人工 |  |  | 工日 | 101.25 | 13.3 | 11.44 |  | 1158.1 | 1.3 |  |  | 1.14 |  | 115.46 | [5 empty] | 12.58 |  | 1273.56
1511113 | 防C40-42.5-4(商)防C40-42.5-4(商) |  |  | m3 | 874.54 | 10.2 | 8.77 |  | 7671.46 | [11 empty] | 8.77 |  | 7671.46
2003004 | 型钢工字钢,角钢 |  |  | t | 3893.81 |  |  |  | 6.7 | [13 empty] | 6.7
3005004 | 水 |  |  | m3 | 3.64 | 15 | 12.9 |  | 46.96 | [11 empty] | 12.9 |  | 46.96
7801001 | 其他材料费 |  |  | 元 | 1 | 228.9 | 196.85 |  | 196.85 | [11 empty] | 196.85 |  | 196.85
8003085 | 电动混凝土切缝机(含锯片摊销费用)SLF |  |  | 台班 | 202.03 | 0.75 | 0.65 |  | 130.31 | [11 empty] | 0.65 |  | 130.31
8005004 | 出料容量500L以内强制式混凝土搅拌机JW500,JS500 |  |  | 台班 | 244.06 |  |  |  |  | 0.24 |  |  | 0.21 |  | 51.38 | [5 empty] | 0.21 |  | 51.38
8007046 | 装载质量1.0t以内机动翻斗车F10A |  |  | 台班 | 209.29 | 0.45 | 0.39 |  | 81 | [11 empty] | 0.39 |  | 81
8099001 | 小型机具使用费 |  |  | 元 | 1 | 21.8 | 18.75 |  | 18.75 | [11 empty] | 18.75 |  | 18.75
9999001 | 定额基价 |  |  | 元 | 1 | 5628 | 4840 |  | 4840 | 203 |  |  | 178 |  | 178 | [5 empty] | 5018 |  | 5018
| 直接费 |  |  | 元 |  |  |  |  | 9310.12 | [5 empty] | 166.84 | [7 empty] | 9476.96
| 措施费 |  | Ⅰ | 元 |  | 1452.33 | 1.414 | % | 20.54 | 177.95 |  |  | 1.015 | % | 1.81 | [7 empty] | 22.34
|  |  | Ⅱ | 元 |  | 1690.3 | 0.818 | % | 13.83 | 177.95 |  |  | 1.201 | % | 2.14 | [7 empty] | 15.97
| 企业管理费 |  |  | 元 |  | 1690.3 | 2.897 | % | 48.97 | 177.95 |  |  | 4.167 | % | 7.42 | [7 empty] | 56.39
| 规费 |  |  | 元 |  | 1262.6 | 33.5 | % | 422.97 | 136.78 |  |  | 33.5 | % | 45.82 | [7 empty] | 468.79
| 利润 |  |  | 元 |  | 4923.05 | 7.42 | % | 365.29 | 189.35 |  |  | 7.42 | % | 14.05 | [7 empty] | 379.34
| 税金 |  |  | 元 |  | 10181.67 | 9 | % | 916.35 | 238.11 |  |  | 9 | % | 21.43 | [7 empty] | 937.78
| 金额合计 |  |  | 元 |  |  |  |  | 11098.06 | [5 empty] | 259.51 | [7 empty] | 11357.57
编制：wec-30387 | [11 empty] | 复核：
表A.0.3-2 分项工程预算表
编制范围：瓜里乡金江村十里坪坦至包上公路
分项编号：-a-1 |  | 工程名称：铸铁管 | [5 empty] | 单位：个 |  |  | 数量：4.0 |  |  |  |  | 单价： | 64.33 | 第 34 页 |  |  | 共 53 页 |  |  |  | 21-2表
代 号 | 工 程 项 目 |  |  |  |  | 其他伸缩缝及泄水管 | [14 empty] | 合 计
| 工 程 细 目 |  |  |  |  | 泄水管
| 定 额 单 位 |  |  |  |  | 10个
| 工 程 数 量 |  |  |  |  | 0.4
| 定 额 表 号 |  |  |  |  | 4～11～7～13
| 工、料、机名称 |  |  | 单位 | 单价(元) | 定额 | 数量 |  | 金额(元) | 定额 |  |  | 数量 |  | 金额(元) |  | 定额 | 数量 |  | 金额(元) | 数量 |  | 金额(元)
1001001 | 人工 |  |  | 工日 | 101.25 | 0.2 | 0.08 |  | 8.1 | [11 empty] | 0.08 |  | 8.1
2009033 | 铸铁管 |  |  | kg | 3.42 | 140 | 56 |  | 191.52 | [11 empty] | 56 |  | 191.52
7801001 | 其他材料费 |  |  | 元 | 1 | 8.4 | 3.36 |  | 3.36 | [11 empty] | 3.36 |  | 3.36
9999001 | 定额基价 |  |  | 元 | 1 | 508 | 203 |  | 203 | [11 empty] | 203 |  | 203
| 直接费 |  |  | 元 |  |  |  |  | 202.98 | [13 empty] | 202.98
| 措施费 |  | Ⅰ | 元 |  | 8.5 | 1.216 | % | 0.1 | [13 empty] | 0.11
|  |  | Ⅱ | 元 |  | 203.38 | 1.537 | % | 3.13 | [13 empty] | 3.13
| 企业管理费 |  |  | 元 |  | 203.38 | 5.397 | % | 10.98 | [13 empty] | 10.98
| 规费 |  |  | 元 |  | 8.09 | 33.5 | % | 2.71 | [13 empty] | 2.71
| 利润 |  |  | 元 |  | 217.65 | 7.42 | % | 16.15 | [13 empty] | 16.15
| 税金 |  |  | 元 |  | 236.11 | 9 | % | 21.25 | [13 empty] | 21.25
| 金额合计 |  |  | 元 |  |  |  |  | 257.31 | [13 empty] | 257.31
编制：wec-30387 | [11 empty] | 复核：
表A.0.3-2 分项工程预算表
编制范围：瓜里乡金江村十里坪坦至包上公路
分项编号：417-1 |  | 工程名称：橡胶伸缩装置 | [5 empty] | 单位：m |  |  | 数量：5.7 |  |  |  |  | 单价： | 2928.38 | 第 35 页 |  |  | 共 53 页 |  |  |  | 21-2表
代 号 | 工 程 项 目 |  |  |  |  | 模数式伸缩缝 |  |  |  | 模数式伸缩缝 | [6 empty] | 混凝土搅拌机拌和 |  |  |  | 合 计
| 工 程 细 目 |  |  |  |  | 模数式伸缩缝(伸缩量480mm以内) |  |  |  | 模数式伸缩缝预留槽混凝土 | [6 empty] | 容量500L以内混凝土搅拌机拌和
| 定 额 单 位 |  |  |  |  | 1m |  |  |  | 10m3 | [6 empty] | 10m3
| 工 程 数 量 |  |  |  |  | 5.7 |  |  |  | 0.055 | [6 empty] | 0.0561
| 定 额 表 号 |  |  |  |  | 4～11～7～1 |  |  |  | 4～11～7～5改 | [6 empty] | 4～11～11～3
| 工、料、机名称 |  |  | 单位 | 单价(元) | 定额 | 数量 |  | 金额(元) | 定额 |  |  | 数量 |  | 金额(元) |  | 定额 | 数量 |  | 金额(元) | 数量 |  | 金额(元)
1001001 | 人工 |  |  | 工日 | 101.25 | 0.9 | 5.13 |  | 519.41 | 24.7 |  |  | 1.36 |  | 137.55 |  | 1.3 | 0.07 |  | 7.38 | 6.56 |  | 664.34
2001019 | 钢丝绳股丝6-7×19，绳径7.1～9mm；股丝6×37，绳径14.1～15.5mm |  |  | t | 5944 |  | 0.01 |  | 67.76 | [11 empty] | 0.01 |  | 67.76
2001020 | 钢纤维扁丝切断型、钢丝切断型、高强铣销型、剪切波纹型、剪切压痕型 |  |  | t | 5260 |  |  |  |  | 0.05 |  |  |  |  | 15.33 | [7 empty] | 15.33
2009011 | 电焊条结422(502、506、507)3.2/4.0/5.0 |  |  | kg | 5.4 | 0.66 | 3.76 |  | 20.31 | [11 empty] | 3.76 |  | 20.31
3005004 | 水 |  |  | m3 | 3.64 |  |  |  |  | 15 |  |  | 0.83 |  | 3 | [5 empty] | 0.83 |  | 3
4003002 | 锯材中板δ＝19～35mm,中方混合规格 |  |  | m3 | 1061.95 |  |  |  |  | 0.02 |  |  |  |  | 1.17 | [7 empty] | 1.17
5503005 | 中（粗）砂混凝土、砂浆用堆方 |  |  | m3 | 183.39 |  |  |  |  | 4.59 |  |  | 0.25 |  | 46.3 | [5 empty] | 0.25 |  | 46.3
5505012 | 碎石（2cm）最大粒径2cm堆方 |  |  | m3 | 149.41 |  |  |  |  | 8.06 |  |  | 0.44 |  | 66.22 | [5 empty] | 0.44 |  | 66.22
5509002 | 42.5级水泥 |  |  | t | 444.58 |  |  |  |  | 4.52 |  |  | 0.25 |  | 110.5 | [5 empty] | 0.25 |  | 110.49
6003004 | 模数式伸缩装置240型 |  |  | m | 2070 | 1 | 5.7 |  | 11799 | [11 empty] | 5.7 |  | 11799
7801001 | 其他材料费 |  |  | 元 | 1 | 20.8 | 118.56 |  | 118.56 | 1.9 |  |  | 0.1 |  | 0.1 | [5 empty] | 118.66 |  | 118.66
8005004 | 出料容量500L以内强制式混凝土搅拌机JW500,JS500 |  |  | 台班 | 244.06 | [11 empty] | 0.24 | 0.01 |  | 3.29 | 0.01 |  | 3.29
8009027 | 提升质量12t以内汽车式起重机QY12 |  |  | 台班 | 844.62 | 0.04 | 0.23 |  | 192.57 | 0.42 |  |  | 0.02 |  | 19.51 | [5 empty] | 0.25 |  | 212.08
8015028 | 容量32kV·A以内交流电弧焊机BX1-330 |  |  | 台班 | 164.64 | 0.14 | 0.8 |  | 131.38 | [11 empty] | 0.8 |  | 131.38
8099001 | 小型机具使用费 |  |  | 元 | 1 | 11.4 | 64.98 |  | 64.98 | 3.8 |  |  | 0.21 |  | 0.21 | [5 empty] | 65.19 |  | 65.19
9999001 | 定额基价 |  |  | 元 | 1 | 2596 | 14800 |  | 14800 | 6103 |  |  | 336 |  | 336 |  | 203 | 11 |  | 11 | 15147 |  | 15147
编制：wec-30387 | [11 empty] | 复核：
表A.0.3-2 分项工程预算表
编制范围：瓜里乡金江村十里坪坦至包上公路
分项编号：417-1 |  | 工程名称：橡胶伸缩装置 | [5 empty] | 单位：m |  |  | 数量：5.7 |  |  |  |  | 单价： | 2928.38 | 第 36 页 |  |  | 共 53 页 |  |  |  | 21-2表
代 号 | 工 程 项 目 |  |  |  |  | 模数式伸缩缝 |  |  |  | 模数式伸缩缝 | [6 empty] | 混凝土搅拌机拌和 |  |  |  | 合 计
| 工 程 细 目 |  |  |  |  | 模数式伸缩缝(伸缩量480mm以内) |  |  |  | 模数式伸缩缝预留槽混凝土 | [6 empty] | 容量500L以内混凝土搅拌机拌和
| 定 额 单 位 |  |  |  |  | 1m |  |  |  | 10m3 | [6 empty] | 10m3
| 工 程 数 量 |  |  |  |  | 5.7 |  |  |  | 0.055 | [6 empty] | 0.0561
| 定 额 表 号 |  |  |  |  | 4～11～7～1 |  |  |  | 4～11～7～5改 | [6 empty] | 4～11～11～3
| 工、料、机名称 |  |  | 单位 | 单价(元) | 定额 | 数量 |  | 金额(元) | 定额 |  |  | 数量 |  | 金额(元) |  | 定额 | 数量 |  | 金额(元) | 数量 |  | 金额(元)
| 直接费 |  |  | 元 |  |  |  |  | 12913.99 | [5 empty] | 399.89 |  |  |  |  | 10.67 |  |  | 13324.55
| 措施费 |  | Ⅰ | 元 |  | 950.6 | 0.351 | % | 3.34 | 164.18 |  |  | 1.216 | % | 2 |  | 11.38 | 1.015 | % | 0.12 |  |  | 5.46
|  |  | Ⅱ | 元 |  | 14799.79 | 0.564 | % | 83.47 | 335.69 |  |  | 1.537 | % | 5.16 |  | 11.38 | 1.201 | % | 0.14 |  |  | 88.77
| 企业管理费 |  |  | 元 |  | 14799.79 | 2.999 | % | 443.85 | 335.7 |  |  | 5.397 | % | 18.12 |  | 11.38 | 4.167 | % | 0.47 |  |  | 462.44
| 规费 |  |  | 元 |  | 646.39 | 33.5 | % | 216.54 | 142.24 |  |  | 33.5 | % | 47.65 |  | 8.75 | 33.5 | % | 2.93 |  |  | 267.12
| 利润 |  |  | 元 |  | 15330.46 | 7.42 | % | 1137.52 | 360.92 |  |  | 7.42 | % | 26.78 |  | 12.13 | 7.42 | % | 0.9 |  |  | 1165.2
| 税金 |  |  | 元 |  | 14798.67 | 9 | % | 1331.88 | 499.56 |  |  | 9 | % | 44.96 |  | 15.22 | 9 | % | 1.37 |  |  | 1378.21
| 金额合计 |  |  | 元 |  |  |  |  | 16130.59 | [5 empty] | 544.56 |  |  |  |  | 16.6 |  |  | 16691.75
编制：wec-30387 | [11 empty] | 复核：
表A.0.3-2 分项工程预算表
编制范围：瓜里乡金江村十里坪坦至包上公路
分项编号：419-1 |  | 工程名称：单孔钢筋混凝土圆管涵（1-D0.75m） | [5 empty] | 单位：m |  |  | 数量：232.0 |  |  |  |  | 单价： | 1337.41 | 第 37 页 |  |  | 共 53 页 |  |  |  | 21-2表
代 号 | 工 程 项 目 |  |  |  |  | 机械挖基坑土、石方 |  |  |  | 基础垫层 | [6 empty] | 预制圆管涵 |  |  |  | 预制圆管涵
| 工 程 细 目 |  |  |  |  | 斗容量1.0m3以内挖掘机挖基坑≤1500m3土方 |  |  |  | 基础垫层填砂砾(砂) | [6 empty] | 预制圆管涵管径1.0m以内混凝土 |  |  |  | 预制圆管涵钢筋
| 定 额 单 位 |  |  |  |  | 1000m3 |  |  |  | 10m3实体 | [6 empty] | 10m3实体 |  |  |  | 1t
| 工 程 数 量 |  |  |  |  | 0.8909 |  |  |  | 17.818 | [6 empty] | 6.192 |  |  |  | 6.0668
| 定 额 表 号 |  |  |  |  | 4～1～3～3 |  |  |  | 4～11～5～1 | [6 empty] | 4～7～4～1 |  |  |  | 4～7～4～3
| 工、料、机名称 |  |  | 单位 | 单价(元) | 定额 | 数量 |  | 金额(元) | 定额 |  |  | 数量 |  | 金额(元) |  | 定额 | 数量 |  | 金额(元) | 定额 | 数量 |  |  | 金额(元)
1001001 | 人工 |  |  | 工日 | 101.25 | 110.2 | 98.17 |  | 9940.22 | 2.9 |  |  | 51.67 |  | 5231.81 |  | 43.7 | 270.59 |  | 27397.28 | 6 | 36.4 |  |  | 3685.58
2001001 | HPB300钢筋 |  |  | t | 3592.92 | [15 empty] | 1.03 | 6.22 |  |  | 22342.47
2001022 | 20～22号铁丝镀锌铁丝 |  |  | kg | 6.02 | [15 empty] | 4.62 | 28.03 |  |  | 168.73
2003025 | 钢模板各类定型大块钢模板 |  |  | t | 4420 | [11 empty] | 0.12 | 0.73 |  | 3229.5
3005004 | 水 |  |  | m3 | 3.64 | [11 empty] | 16 | 99.07 |  | 360.62
5503005 | 中（粗）砂混凝土、砂浆用堆方 |  |  | m3 | 183.39 | [11 empty] | 4.65 | 28.79 |  | 5280.31
5503007 | 砂砾堆方 |  |  | m3 | 47 |  |  |  |  | 12.75 |  |  | 227.18 |  | 10677.44
5505012 | 碎石（2cm）最大粒径2cm堆方 |  |  | m3 | 149.41 | [11 empty] | 7.98 | 49.41 |  | 7382.67
5509001 | 32.5级水泥 |  |  | t | 356.08 | [11 empty] | 4.1 | 25.39 |  | 9042.08
7801001 | 其他材料费 |  |  | 元 | 1 | [11 empty] | 21.2 | 131.27 |  | 131.27
8001035 | 斗容量1.0m3履带式单斗挖掘机WK100机械 |  |  | 台班 | 1053.13 | 2.66 | 2.37 |  | 2495.65
8009025 | 提升质量5t以内汽车式起重机QY5 |  |  | 台班 | 644.53 | [11 empty] | 0.61 | 3.78 |  | 2434.47
8099001 | 小型机具使用费 |  |  | 元 | 1 | [11 empty] | 4.8 | 29.72 |  | 29.72 | 4.7 | 28.51 |  |  | 28.51
9999001 | 定额基价 |  |  | 元 | 1 | 14511 | 12927 |  | 12927 | 902 |  |  | 16078 |  | 16078 |  | 8111 | 50225 |  | 50225 | 4081 | 24760 |  |  | 24760
编制：wec-30387 | [11 empty] | 复核：
表A.0.3-2 分项工程预算表
编制范围：瓜里乡金江村十里坪坦至包上公路
分项编号：419-1 |  | 工程名称：单孔钢筋混凝土圆管涵（1-D0.75m） | [5 empty] | 单位：m |  |  | 数量：232.0 |  |  |  |  | 单价： | 1337.41 | 第 38 页 |  |  | 共 53 页 |  |  |  | 21-2表
代 号 | 工 程 项 目 |  |  |  |  | 机械挖基坑土、石方 |  |  |  | 基础垫层 | [6 empty] | 预制圆管涵 |  |  |  | 预制圆管涵
| 工 程 细 目 |  |  |  |  | 斗容量1.0m3以内挖掘机挖基坑≤1500m3土方 |  |  |  | 基础垫层填砂砾(砂) | [6 empty] | 预制圆管涵管径1.0m以内混凝土 |  |  |  | 预制圆管涵钢筋
| 定 额 单 位 |  |  |  |  | 1000m3 |  |  |  | 10m3实体 | [6 empty] | 10m3实体 |  |  |  | 1t
| 工 程 数 量 |  |  |  |  | 0.8909 |  |  |  | 17.818 | [6 empty] | 6.192 |  |  |  | 6.0668
| 定 额 表 号 |  |  |  |  | 4～1～3～3 |  |  |  | 4～11～5～1 | [6 empty] | 4～7～4～1 |  |  |  | 4～7～4～3
| 工、料、机名称 |  |  | 单位 | 单价(元) | 定额 | 数量 |  | 金额(元) | 定额 |  |  | 数量 |  | 金额(元) |  | 定额 | 数量 |  | 金额(元) | 定额 | 数量 |  |  | 金额(元)
| 直接费 |  |  | 元 |  |  |  |  | 12436.14 | [5 empty] | 15909.25 |  |  |  |  | 55287.92 |  |  |  |  | 26225.29
| 措施费 |  | Ⅰ | 元 |  | 12927.45 | 1.338 | % | 172.97 | 5491.72 |  |  | 1.216 | % | 66.78 |  | 31194.93 | 1.015 | % | 316.63 | 3897.19 | 0.351 |  | % | 13.68
|  |  | Ⅱ | 元 |  | 12927.45 | 0.521 | % | 67.35 | 16078.28 |  |  | 1.537 | % | 247.12 |  | 50224.75 | 1.201 | % | 603.2 | 24759.66 | 0.564 |  | % | 139.64
| 企业管理费 |  |  | 元 |  | 12927.74 | 3.14 | % | 405.93 | 16078.29 |  |  | 5.397 | % | 867.75 |  | 50224.75 | 4.167 | % | 2092.87 | 24759.66 | 2.999 |  | % | 742.54
| 规费 |  |  | 元 |  | 10420.33 | 33.5 | % | 3490.81 | 5231.82 |  |  | 33.5 | % | 1752.66 |  | 28162.15 | 33.5 | % | 9434.32 | 3685.58 | 33.5 |  | % | 1234.67
| 利润 |  |  | 元 |  | 13573.99 | 7.42 | % | 1007.19 | 17259.97 |  |  | 7.42 | % | 1280.69 |  | 53237.47 | 7.42 | % | 3950.22 | 25655.53 | 7.42 |  | % | 1903.64
| 税金 |  |  | 元 |  | 17580.44 | 9 | % | 1582.24 | 20124.22 |  |  | 9 | % | 1811.18 |  | 71685.11 | 9 | % | 6451.66 | 30259.44 | 9 |  | % | 2723.35
| 金额合计 |  |  | 元 |  |  |  |  | 19162.64 | [5 empty] | 21935.43 |  |  |  |  | 78136.82 |  |  |  |  | 32982.81
编制：wec-30387 | [11 empty] | 复核：
表A.0.3-2 分项工程预算表
编制范围：瓜里乡金江村十里坪坦至包上公路
分项编号：419-1 |  | 工程名称：单孔钢筋混凝土圆管涵（1-D0.75m） | [5 empty] | 单位：m |  |  | 数量：232.0 |  |  |  |  | 单价： | 1337.41 | 第 39 页 |  |  | 共 53 页 |  |  |  | 21-2表
代 号 | 工 程 项 目 |  |  |  |  | 安装圆管涵 |  |  |  | 基础、承台及支撑梁 | [6 empty] | 混凝土 |  |  |  | 浆砌片石
| 工 程 细 目 |  |  |  |  | 起重机安装圆管涵管径1.0m以内 |  |  |  | C25砼管基 | [6 empty] | C25砼墙帽 |  |  |  | M7.5浆砌片石端墙基础
| 定 额 单 位 |  |  |  |  | 10m3实体 |  |  |  | 10m3实体 | [6 empty] | 10m3实体 |  |  |  | 10m3
| 工 程 数 量 |  |  |  |  | 6.192 |  |  |  | 21.049 | [6 empty] | 0.102 |  |  |  | 2.714
| 定 额 表 号 |  |  |  |  | 4～7～5～3 |  |  |  | 4～6～1～3改 | [6 empty] | 4～6～3～1改 |  |  |  | 4～5～2～1
| 工、料、机名称 |  |  | 单位 | 单价(元) | 定额 | 数量 |  | 金额(元) | 定额 |  |  | 数量 |  | 金额(元) |  | 定额 | 数量 |  | 金额(元) | 定额 | 数量 |  |  | 金额(元)
1001001 | 人工 |  |  | 工日 | 101.25 | 5.3 | 32.82 |  | 3322.78 | 5.5 |  |  | 115.77 |  | 11721.66 |  | 12.4 | 1.26 |  | 128.06 | 6.6 | 17.91 |  |  | 1813.63
2003025 | 钢模板各类定型大块钢模板 |  |  | t | 4420 |  |  |  |  | 0.02 |  |  | 0.36 |  | 1581.62 |  | 0.05 |  |  | 22.09
2009013 | 螺栓混合规格 |  |  | kg | 7.35 |  |  |  |  | 0.4 |  |  | 8.42 |  | 61.88 |  | 5.91 | 0.6 |  | 4.43
2009028 | 铁件铁件 |  |  | kg | 5.49 |  |  |  |  | 3.5 |  |  | 73.67 |  | 404.46 |  | 3.48 | 0.35 |  | 1.95
3005004 | 水 |  |  | m3 | 3.64 | 1 | 6.19 |  | 22.54 | 12 |  |  | 252.59 |  | 919.42 |  | 12 | 1.22 |  | 4.46 | 4 | 10.86 |  |  | 39.52
5503005 | 中（粗）砂混凝土、砂浆用堆方 |  |  | m3 | 183.39 | 0.48 | 2.97 |  | 545.06 | 4.9 |  |  | 103.06 |  | 18899.42 |  | 4.9 | 0.5 |  | 91.58 | 3.82 | 10.37 |  |  | 1901.29
5505005 | 片石码方 |  |  | m3 | 122.4 | [15 empty] | 11.5 | 31.21 |  |  | 3820.23
5505013 | 碎石（4cm）最大粒径4cm堆方 |  |  | m3 | 149.41 |  |  |  |  | 8.47 |  |  | 178.2 |  | 26624.99 |  | 8.47 | 0.86 |  | 129.02
5509001 | 32.5级水泥 |  |  | t | 356.08 | 0.2 | 1.25 |  | 445.38 | 3.42 |  |  | 71.92 |  | 25610.85 |  | 3.42 | 0.35 |  | 124.11 | 0.93 | 2.53 |  |  | 899.72
7801001 | 其他材料费 |  |  | 元 | 1 | 2.6 | 16.1 |  | 16.1 | 15.7 |  |  | 330.47 |  | 330.47 |  | 86.2 | 8.79 |  | 8.79 | 1.2 | 3.26 |  |  | 3.26
8001045 | 斗容量1.0m3轮胎式装载机ZL20 |  |  | 台班 | 589.05 | [15 empty] | 0.08 | 0.22 |  |  | 127.89
8005010 | 出料容量400L以内灰浆搅拌机UJ325 |  |  | 台班 | 129.11 | [15 empty] | 0.15 | 0.41 |  |  | 52.56
8009025 | 提升质量5t以内汽车式起重机QY5 |  |  | 台班 | 644.53 | 1.08 | 6.69 |  | 4310.2
8009030 | 提升质量25t以内汽车式起重机QY25 |  |  | 台班 | 1355.11 |  |  |  |  | 0.17 |  |  | 3.58 |  | 4849.03 |  | 0.66 | 0.07 |  | 91.23
8099001 | 小型机具使用费 |  |  | 元 | 1 | 0.7 | 4.33 |  | 4.33 | 9 |  |  | 189.44 |  | 189.44 |  | 11.4 | 1.16 |  | 1.16
9999001 | 定额基价 |  |  | 元 | 1 | 1362 | 8431 |  | 8431 | 3194 |  |  | 67220 |  | 67220 |  | 4877 | 497 |  | 497 | 2127 | 5773 |  |  | 5773
编制：wec-30387 | [11 empty] | 复核：
表A.0.3-2 分项工程预算表
编制范围：瓜里乡金江村十里坪坦至包上公路
分项编号：419-1 |  | 工程名称：单孔钢筋混凝土圆管涵（1-D0.75m） | [5 empty] | 单位：m |  |  | 数量：232.0 |  |  |  |  | 单价： | 1337.41 | 第 40 页 |  |  | 共 53 页 |  |  |  | 21-2表
代 号 | 工 程 项 目 |  |  |  |  | 安装圆管涵 |  |  |  | 基础、承台及支撑梁 | [6 empty] | 混凝土 |  |  |  | 浆砌片石
| 工 程 细 目 |  |  |  |  | 起重机安装圆管涵管径1.0m以内 |  |  |  | C25砼管基 | [6 empty] | C25砼墙帽 |  |  |  | M7.5浆砌片石端墙基础
| 定 额 单 位 |  |  |  |  | 10m3实体 |  |  |  | 10m3实体 | [6 empty] | 10m3实体 |  |  |  | 10m3
| 工 程 数 量 |  |  |  |  | 6.192 |  |  |  | 21.049 | [6 empty] | 0.102 |  |  |  | 2.714
| 定 额 表 号 |  |  |  |  | 4～7～5～3 |  |  |  | 4～6～1～3改 | [6 empty] | 4～6～3～1改 |  |  |  | 4～5～2～1
| 工、料、机名称 |  |  | 单位 | 单价(元) | 定额 | 数量 |  | 金额(元) | 定额 |  |  | 数量 |  | 金额(元) |  | 定额 | 数量 |  | 金额(元) | 定额 | 数量 |  |  | 金额(元)
| 直接费 |  |  | 元 |  |  |  |  | 8666.4 | [5 empty] | 91193.24 |  |  |  |  | 606.88 |  |  |  |  | 8658.1
| 措施费 |  | Ⅰ | 元 |  | 7753.51 | 1.015 | % | 78.7 | 17346.28 |  |  | 1.216 | % | 210.93 |  | 226.88 | 1.216 | % | 2.76 | 2086.89 | 1.216 |  | % | 25.38
|  |  | Ⅱ | 元 |  | 8431.01 | 1.201 | % | 101.26 | 67219.99 |  |  | 1.537 | % | 1033.17 |  | 497.45 | 1.537 | % | 7.65 | 5772.76 | 1.537 |  | % | 88.73
| 企业管理费 |  |  | 元 |  | 8431.01 | 4.167 | % | 351.32 | 67219.99 |  |  | 5.397 | % | 3627.86 |  | 497.45 | 5.397 | % | 26.85 | 5772.76 | 5.397 |  | % | 311.56
| 规费 |  |  | 元 |  | 4676.96 | 33.5 | % | 1566.78 | 12446.27 |  |  | 33.5 | % | 4169.5 |  | 141.7 | 33.5 | % | 47.47 | 1876.84 | 33.5 |  | % | 628.74
| 利润 |  |  | 元 |  | 8962.26 | 7.42 | % | 665 | 72091.91 |  |  | 7.42 | % | 5349.22 |  | 534.77 | 7.42 | % | 39.68 | 6198.38 | 7.42 |  | % | 459.92
| 税金 |  |  | 元 |  | 11429.44 | 9 | % | 1028.65 | 105583.89 |  |  | 9 | % | 9502.55 |  | 731.33 | 9 | % | 65.82 | 10172.44 | 9 |  | % | 915.52
| 金额合计 |  |  | 元 |  |  |  |  | 12458.1 | [5 empty] | 115086.47 |  |  |  |  | 797.11 |  |  |  |  | 11087.95
编制：wec-30387 | [11 empty] | 复核：
表A.0.3-2 分项工程预算表
编制范围：瓜里乡金江村十里坪坦至包上公路
分项编号：419-1 |  | 工程名称：单孔钢筋混凝土圆管涵（1-D0.75m） | [5 empty] | 单位：m |  |  | 数量：232.0 |  |  |  |  | 单价： | 1337.41 | 第 41 页 |  |  | 共 53 页 |  |  |  | 21-2表
代 号 | 工 程 项 目 |  |  |  |  | 浆砌片石 |  |  |  | 浆砌片石 | [6 empty] | 混凝土搅拌机拌和 |  |  |  | 合 计
| 工 程 细 目 |  |  |  |  | M7.5浆砌片石端墙墙身 |  |  |  | M7.5浆砌片石跌水井 | [6 empty] | 容量500L以内混凝土搅拌机拌和
| 定 额 单 位 |  |  |  |  | 10m3 |  |  |  | 10m3 | [6 empty] | 10m3
| 工 程 数 量 |  |  |  |  | 2.553 |  |  |  | 0.254 | [6 empty] | 21.574
| 定 额 表 号 |  |  |  |  | 4～5～2～4 |  |  |  | 4～5～2～1 | [6 empty] | 4～11～11～3
| 工、料、机名称 |  |  | 单位 | 单价(元) | 定额 | 数量 |  | 金额(元) | 定额 |  |  | 数量 |  | 金额(元) |  | 定额 | 数量 |  | 金额(元) | 数量 |  | 金额(元)
1001001 | 人工 |  |  | 工日 | 101.25 | 7.8 | 19.91 |  | 2016.23 | 6.6 |  |  | 1.68 |  | 169.74 |  | 1.3 | 28.05 |  | 2839.68 | 674.24 |  | 68266.67
2001001 | HPB300钢筋 |  |  | t | 3592.92 | [15 empty] | 6.22 |  | 22342.47
2001021 | 8～12号铁丝镀锌铁丝 |  |  | kg | 6.02 | 0.6 | 1.53 |  | 9.22 | [11 empty] | 1.53 |  | 9.22
2001022 | 20～22号铁丝镀锌铁丝 |  |  | kg | 6.02 | [15 empty] | 28.03 |  | 168.73
2003008 | 钢管无缝钢管 |  |  | t | 4312 |  | 0.01 |  | 44.03 | [11 empty] | 0.01 |  | 44.03
2003025 | 钢模板各类定型大块钢模板 |  |  | t | 4420 | [15 empty] | 1.09 |  | 4833.21
2009013 | 螺栓混合规格 |  |  | kg | 7.35 | [15 empty] | 9.02 |  | 66.31
2009028 | 铁件铁件 |  |  | kg | 5.49 | [15 empty] | 74.03 |  | 406.41
2009030 | 铁钉混合规格 |  |  | kg | 4.87 | 0.1 | 0.26 |  | 1.24 | [11 empty] | 0.26 |  | 1.24
3005004 | 水 |  |  | m3 | 3.64 | 8 | 20.42 |  | 74.34 | 4 |  |  | 1.02 |  | 3.7 | [5 empty] | 391.37 |  | 1424.59
4003002 | 锯材中板δ＝19～35mm,中方混合规格 |  |  | m3 | 1061.95 | 0.02 | 0.05 |  | 54.22 | [11 empty] | 0.05 |  | 54.22
5503005 | 中（粗）砂混凝土、砂浆用堆方 |  |  | m3 | 183.39 | 3.87 | 9.88 |  | 1811.91 | 3.82 |  |  | 0.97 |  | 177.94 | [5 empty] | 156.54 |  | 28707.53
5503007 | 砂砾堆方 |  |  | m3 | 47 | [15 empty] | 227.18 |  | 10677.44
5505005 | 片石码方 |  |  | m3 | 122.4 | 11.5 | 29.36 |  | 3593.6 | 11.5 |  |  | 2.92 |  | 357.53 | [5 empty] | 63.49 |  | 7771.36
5505012 | 碎石（2cm）最大粒径2cm堆方 |  |  | m3 | 149.41 | [15 empty] | 49.41 |  | 7382.67
5505013 | 碎石（4cm）最大粒径4cm堆方 |  |  | m3 | 149.41 | [15 empty] | 179.06 |  | 26754.01
5509001 | 32.5级水泥 |  |  | t | 356.08 | 0.95 | 2.42 |  | 860.89 | 0.93 |  |  | 0.24 |  | 84.2 | [5 empty] | 104.1 |  | 37067.23
7801001 | 其他材料费 |  |  | 元 | 1 | 2.7 | 6.89 |  | 6.89 | 1.2 |  |  | 0.3 |  | 0.3 | [5 empty] | 497.09 |  | 497.09
编制：wec-30387 | [11 empty] | 复核：
表A.0.3-2 分项工程预算表
编制范围：瓜里乡金江村十里坪坦至包上公路
分项编号：419-1 |  | 工程名称：单孔钢筋混凝土圆管涵（1-D0.75m） | [5 empty] | 单位：m |  |  | 数量：232.0 |  |  |  |  | 单价： | 1337.41 | 第 42 页 |  |  | 共 53 页 |  |  |  | 21-2表
代 号 | 工 程 项 目 |  |  |  |  | 浆砌片石 |  |  |  | 浆砌片石 | [6 empty] | 混凝土搅拌机拌和 |  |  |  | 合 计
| 工 程 细 目 |  |  |  |  | M7.5浆砌片石端墙墙身 |  |  |  | M7.5浆砌片石跌水井 | [6 empty] | 容量500L以内混凝土搅拌机拌和
| 定 额 单 位 |  |  |  |  | 10m3 |  |  |  | 10m3 | [6 empty] | 10m3
| 工 程 数 量 |  |  |  |  | 2.553 |  |  |  | 0.254 | [6 empty] | 21.574
| 定 额 表 号 |  |  |  |  | 4～5～2～4 |  |  |  | 4～5～2～1 | [6 empty] | 4～11～11～3
| 工、料、机名称 |  |  | 单位 | 单价(元) | 定额 | 数量 |  | 金额(元) | 定额 |  |  | 数量 |  | 金额(元) |  | 定额 | 数量 |  | 金额(元) | 数量 |  | 金额(元)
8001035 | 斗容量1.0m3履带式单斗挖掘机WK100机械 |  |  | 台班 | 1053.13 | [15 empty] | 2.37 |  | 2495.65
8001045 | 斗容量1.0m3轮胎式装载机ZL20 |  |  | 台班 | 589.05 | 0.1 | 0.26 |  | 150.38 | 0.08 |  |  | 0.02 |  | 11.97 | [5 empty] | 0.49 |  | 290.25
8005004 | 出料容量500L以内强制式混凝土搅拌机JW500,JS500 |  |  | 台班 | 244.06 | [11 empty] | 0.24 | 5.18 |  | 1263.69 | 5.18 |  | 1263.69
8005010 | 出料容量400L以内灰浆搅拌机UJ325 |  |  | 台班 | 129.11 | 0.15 | 0.38 |  | 49.44 | 0.15 |  |  | 0.04 |  | 4.92 | [5 empty] | 0.83 |  | 106.92
8009025 | 提升质量5t以内汽车式起重机QY5 |  |  | 台班 | 644.53 | [15 empty] | 10.46 |  | 6744.67
8009030 | 提升质量25t以内汽车式起重机QY25 |  |  | 台班 | 1355.11 | [15 empty] | 3.65 |  | 4940.26
8099001 | 小型机具使用费 |  |  | 元 | 1 | [15 empty] | 253.17 |  | 253.17
9999001 | 定额基价 |  |  | 元 | 1 | 2338 | 5968 |  | 5968 | 2127 |  |  | 540 |  | 540 |  | 203 | 4377 |  | 4377 | 196797 |  | 196797
| 直接费 |  |  | 元 |  |  |  |  | 8672.43 | [5 empty] | 810.31 |  |  |  |  | 4103.36 |  |  | 232569.32
| 措施费 |  | Ⅰ | 元 |  | 2318.57 | 1.216 | % | 28.19 | 195.31 |  |  | 1.216 | % | 2.37 |  | 4376.52 | 1.015 | % | 44.42 |  |  | 962.82
|  |  | Ⅱ | 元 |  | 5968.49 | 1.537 | % | 91.74 | 540.27 |  |  | 1.537 | % | 8.3 |  | 4376.52 | 1.201 | % | 52.56 |  |  | 2440.72
| 企业管理费 |  |  | 元 |  | 5968.49 | 5.397 | % | 322.12 | 540.27 |  |  | 5.397 | % | 29.16 |  | 4376.52 | 4.167 | % | 182.37 |  |  | 8960.33
| 规费 |  |  | 元 |  | 2080.84 | 33.5 | % | 697.08 | 175.67 |  |  | 33.5 | % | 58.85 |  | 3363.94 | 33.5 | % | 1126.92 |  |  | 24207.8
| 利润 |  |  | 元 |  | 6410.51 | 7.42 | % | 475.66 | 580.05 |  |  | 7.42 | % | 43.04 |  | 4655.93 | 7.42 | % | 345.47 |  |  | 15519.73
| 税金 |  |  | 元 |  | 10287.22 | 9 | % | 925.85 | 952 |  |  | 9 | % | 85.68 |  | 5855.11 | 9 | % | 526.96 |  |  | 25619.46
| 金额合计 |  |  | 元 |  |  |  |  | 11213.07 | [5 empty] | 1037.71 |  |  |  |  | 6382.07 |  |  | 310280.18
编制：wec-30387 | [11 empty] | 复核：
表A.0.3-2 分项工程预算表
编制范围：瓜里乡金江村十里坪坦至包上公路
分项编号：420-1 |  | 工程名称：钢筋混凝土盖板涵（1—1.5×2.0） | [5 empty] | 单位：m |  |  | 数量：25.0 |  |  |  |  | 单价： | 5548.13 | 第 43 页 |  |  | 共 53 页 |  |  |  | 21-2表
代 号 | 工 程 项 目 |  |  |  |  | 机械挖基坑土、石方 |  |  |  | 矩形板 | [6 empty] | 矩形板 |  |  |  | 安装矩形板、空心板
| 工 程 细 目 |  |  |  |  | 斗容量1.0m3以内挖掘机挖基坑≤1500m3土方 |  |  |  | 预制矩形板混凝土(跨径4m以内) | [6 empty] | 集中加工预制矩形板钢筋 |  |  |  | 起重机安装矩形板
| 定 额 单 位 |  |  |  |  | 1000m3 |  |  |  | 10m3实体 | [6 empty] | 1t |  |  |  | 10m3构件
| 工 程 数 量 |  |  |  |  | 0.075 |  |  |  | 1.6 | [6 empty] | 2.7285 |  |  |  | 1.6
| 定 额 表 号 |  |  |  |  | 4～1～3～3 |  |  |  | 4～7～9～1改 | [6 empty] | 4～7～9～4改 |  |  |  | 4～7～10～1
| 工、料、机名称 |  |  | 单位 | 单价(元) | 定额 | 数量 |  | 金额(元) | 定额 |  |  | 数量 |  | 金额(元) |  | 定额 | 数量 |  | 金额(元) | 定额 | 数量 |  |  | 金额(元)
1001001 | 人工 |  |  | 工日 | 101.25 | 110.2 | 8.27 |  | 836.83 | 14.1 |  |  | 22.56 |  | 2284.2 |  | 3.5 | 9.55 |  | 966.91 | 3.8 | 6.08 |  |  | 615.6
2001002 | HRB400钢筋 |  |  | t | 3433.63 | [11 empty] | 1.02 | 2.78 |  | 9556.03
2001022 | 20～22号铁丝镀锌铁丝 |  |  | kg | 6.02 | [11 empty] | 3.49 | 9.52 |  | 57.33
2003004 | 型钢工字钢,角钢 |  |  | t | 3893.81 |  |  |  |  | 0.01 |  |  | 0.02 |  | 74.76
2003026 | 组合钢模板 |  |  | t | 4420 |  |  |  |  | 0.02 |  |  | 0.02 |  | 106.08
2009011 | 电焊条结422(502、506、507)3.2/4.0/5.0 |  |  | kg | 5.4 | [11 empty] | 0.74 | 2.02 |  | 10.9
2009028 | 铁件铁件 |  |  | kg | 5.49 |  |  |  |  | 5.4 |  |  | 8.64 |  | 47.43
3005004 | 水 |  |  | m3 | 3.64 |  |  |  |  | 17 |  |  | 27.2 |  | 99.01
4003001 | 原木混合规格 |  |  | m3 | 796.46 |  |  |  |  | 0.01 |  |  | 0.02 |  | 12.74
4003002 | 锯材中板δ＝19～35mm,中方混合规格 |  |  | m3 | 1061.95 |  |  |  |  | 0.03 |  |  | 0.05 |  | 50.97
5009012 | 油毛毡400g,0.915m×21.95m |  |  | m2 | 3.42 | [15 empty] | 19.8 | 31.68 |  |  | 108.35
5503005 | 中（粗）砂混凝土、砂浆用堆方 |  |  | m3 | 183.39 |  |  |  |  | 5.28 |  |  | 8.45 |  | 1549.28
5505013 | 碎石（4cm）最大粒径4cm堆方 |  |  | m3 | 149.41 |  |  |  |  | 8.48 |  |  | 13.57 |  | 2028.15
5509002 | 42.5级水泥 |  |  | t | 444.58 |  |  |  |  | 3.59 |  |  | 5.74 |  | 2550.82
7801001 | 其他材料费 |  |  | 元 | 1 |  |  |  |  | 57.8 |  |  | 92.48 |  | 92.48
8001035 | 斗容量1.0m3履带式单斗挖掘机WK100机械 |  |  | 台班 | 1053.13 | 2.66 | 0.2 |  | 210.1
8009026 | 提升质量8t以内汽车式起重机QY8 |  |  | 台班 | 708.89 | [15 empty] | 0.97 | 1.55 |  |  | 1100.2
8015006 | 数控钢筋弯箍机 |  |  | 台班 | 695.97 | [11 empty] | 0.01 | 0.03 |  | 22.79
编制：wec-30387 | [11 empty] | 复核：
表A.0.3-2 分项工程预算表
编制范围：瓜里乡金江村十里坪坦至包上公路
分项编号：420-1 |  | 工程名称：钢筋混凝土盖板涵（1—1.5×2.0） | [5 empty] | 单位：m |  |  | 数量：25.0 |  |  |  |  | 单价： | 5548.13 | 第 44 页 |  |  | 共 53 页 |  |  |  | 21-2表
代 号 | 工 程 项 目 |  |  |  |  | 机械挖基坑土、石方 |  |  |  | 矩形板 | [6 empty] | 矩形板 |  |  |  | 安装矩形板、空心板
| 工 程 细 目 |  |  |  |  | 斗容量1.0m3以内挖掘机挖基坑≤1500m3土方 |  |  |  | 预制矩形板混凝土(跨径4m以内) | [6 empty] | 集中加工预制矩形板钢筋 |  |  |  | 起重机安装矩形板
| 定 额 单 位 |  |  |  |  | 1000m3 |  |  |  | 10m3实体 | [6 empty] | 1t |  |  |  | 10m3构件
| 工 程 数 量 |  |  |  |  | 0.075 |  |  |  | 1.6 | [6 empty] | 2.7285 |  |  |  | 1.6
| 定 额 表 号 |  |  |  |  | 4～1～3～3 |  |  |  | 4～7～9～1改 | [6 empty] | 4～7～9～4改 |  |  |  | 4～7～10～1
| 工、料、机名称 |  |  | 单位 | 单价(元) | 定额 | 数量 |  | 金额(元) | 定额 |  |  | 数量 |  | 金额(元) |  | 定额 | 数量 |  | 金额(元) | 定额 | 数量 |  |  | 金额(元)
8015007 | 数控立式钢筋弯曲中心 |  |  | 台班 | 829.83 | [11 empty] | 0.13 | 0.35 |  | 292.08
8015028 | 容量32kV·A以内交流电弧焊机BX1-330 |  |  | 台班 | 164.64 | [11 empty] | 0.34 | 0.93 |  | 152.73
8099001 | 小型机具使用费 |  |  | 元 | 1 |  |  |  |  | 6 |  |  | 9.6 |  | 9.6
9999001 | 定额基价 |  |  | 元 | 1 | 14511 | 1088 |  | 1088 | 4316 |  |  | 6905 |  | 6905 |  | 3890 | 10614 |  | 10614 | 1164 | 1862 |  |  | 1862
| 直接费 |  |  | 元 |  |  |  |  | 1046.93 | [5 empty] | 8905.53 |  |  |  |  | 11058.77 |  |  |  |  | 1824.15
| 措施费 |  | Ⅰ | 元 |  | 1088.32 | 1.338 | % | 14.56 | 2407.28 |  |  | 1.216 | % | 29.27 |  | 1518.07 | 0.351 | % | 5.33 | 1753.32 | 1.216 |  | % | 21.32
|  |  | Ⅱ | 元 |  | 1088.32 | 0.521 | % | 5.67 | 6905.56 |  |  | 1.537 | % | 106.14 |  | 10614.27 | 0.564 | % | 59.86 | 1861.67 | 1.537 |  | % | 28.61
| 企业管理费 |  |  | 元 |  | 1088.32 | 3.14 | % | 34.17 | 6905.56 |  |  | 5.397 | % | 372.69 |  | 10614.27 | 2.999 | % | 318.32 | 1861.66 | 5.397 |  | % | 100.47
| 规费 |  |  | 元 |  | 877.22 | 33.5 | % | 293.87 | 2284.21 |  |  | 33.5 | % | 765.21 |  | 1099.79 | 33.5 | % | 368.43 | 929.88 | 33.5 |  | % | 311.51
| 利润 |  |  | 元 |  | 1142.72 | 7.42 | % | 84.79 | 7413.61 |  |  | 7.42 | % | 550.09 |  | 10997.84 | 7.42 | % | 816.04 | 2011.99 | 7.42 |  | % | 149.29
| 税金 |  |  | 元 |  | 1480 | 9 | % | 133.2 | 10728.89 |  |  | 9 | % | 965.6 |  | 12626.78 | 9 | % | 1136.41 | 2435.33 | 9 |  | % | 219.18
| 金额合计 |  |  | 元 |  |  |  |  | 1613.19 | [5 empty] | 11694.54 |  |  |  |  | 13763.16 |  |  |  |  | 2654.53
编制：wec-30387 | [11 empty] | 复核：
表A.0.3-2 分项工程预算表
编制范围：瓜里乡金江村十里坪坦至包上公路
分项编号：420-1 |  | 工程名称：钢筋混凝土盖板涵（1—1.5×2.0） | [5 empty] | 单位：m |  |  | 数量：25.0 |  |  |  |  | 单价： | 5548.13 | 第 45 页 |  |  | 共 53 页 |  |  |  | 21-2表
代 号 | 工 程 项 目 |  |  |  |  | 基础、承台及支撑梁 |  |  |  | 实体式墩台 | [6 empty] | 混凝土 |  |  |  | 钢筋
| 工 程 细 目 |  |  |  |  | C25混凝土基础 |  |  |  | C25混凝土台身 | [6 empty] | C25混凝土墩、台帽非泵送 |  |  |  | 集中加工桥(涵)台帽钢筋
| 定 额 单 位 |  |  |  |  | 10m3实体 |  |  |  | 10m3实体 | [6 empty] | 10m3实体 |  |  |  | 1t
| 工 程 数 量 |  |  |  |  | 3.9 |  |  |  | 7 | [6 empty] | 1.03 |  |  |  | 0.1078
| 定 额 表 号 |  |  |  |  | 4～6～1～3改 |  |  |  | 4～6～2～4改 | [6 empty] | 4～6～3～1改 |  |  |  | 4～6～3～8改
| 工、料、机名称 |  |  | 单位 | 单价(元) | 定额 | 数量 |  | 金额(元) | 定额 |  |  | 数量 |  | 金额(元) |  | 定额 | 数量 |  | 金额(元) | 定额 | 数量 |  |  | 金额(元)
1001001 | 人工 |  |  | 工日 | 101.25 | 5.5 | 21.45 |  | 2171.81 | 11.5 |  |  | 80.5 |  | 8150.63 |  | 12.4 | 12.77 |  | 1293.17 | 5.4 | 0.58 |  |  | 58.94
2001001 | HPB300钢筋 |  |  | t | 3592.92 | [15 empty] | 1.02 | 0.11 |  |  | 395.06
2001019 | 钢丝绳股丝6-7×19，绳径7.1～9mm；股丝6×37，绳径14.1～15.5mm |  |  | t | 5944 | [7 empty] | 0.01 |  | 83.22
2001021 | 8～12号铁丝镀锌铁丝 |  |  | kg | 6.02 |  |  |  |  | 0.16 |  |  | 1.12 |  | 6.74
2001022 | 20～22号铁丝镀锌铁丝 |  |  | kg | 6.02 | [15 empty] | 2.86 | 0.31 |  |  | 1.86
2003008 | 钢管无缝钢管 |  |  | t | 4312 |  |  |  |  | 0.01 |  |  | 0.06 |  | 271.66
2003025 | 钢模板各类定型大块钢模板 |  |  | t | 4420 | 0.02 | 0.07 |  | 293.05 | 0.05 |  |  | 0.34 |  | 1516.06 |  | 0.05 | 0.05 |  | 223.08
2009011 | 电焊条结422(502、506、507)3.2/4.0/5.0 |  |  | kg | 5.4 | [15 empty] | 2.23 | 0.24 |  |  | 1.3
2009013 | 螺栓混合规格 |  |  | kg | 7.35 | 0.4 | 1.56 |  | 11.47 | 4.99 |  |  | 34.93 |  | 256.74 |  | 5.91 | 6.09 |  | 44.74
2009028 | 铁件铁件 |  |  | kg | 5.49 | 3.5 | 13.65 |  | 74.94 | 2.95 |  |  | 20.65 |  | 113.37 |  | 3.48 | 3.58 |  | 19.68
2009030 | 铁钉混合规格 |  |  | kg | 4.87 |  |  |  |  | 0.14 |  |  | 0.98 |  | 4.77
3005004 | 水 |  |  | m3 | 3.64 | 12 | 46.8 |  | 170.35 | 12 |  |  | 84 |  | 305.76 |  | 12 | 12.36 |  | 44.99
4003002 | 锯材中板δ＝19～35mm,中方混合规格 |  |  | m3 | 1061.95 |  |  |  |  | 0.02 |  |  | 0.14 |  | 148.67
5503005 | 中（粗）砂混凝土、砂浆用堆方 |  |  | m3 | 183.39 | 4.9 | 19.09 |  | 3501.72 | 4.9 |  |  | 34.27 |  | 6285.14 |  | 4.9 | 5.04 |  | 924.81
5505013 | 碎石（4cm）最大粒径4cm堆方 |  |  | m3 | 149.41 | 8.47 | 33.02 |  | 4933.13 | 8.47 |  |  | 59.26 |  | 8854.34 |  | 8.47 | 8.72 |  | 1302.85
5509001 | 32.5级水泥 |  |  | t | 356.08 | 3.42 | 13.33 |  | 4745.23 | 3.42 |  |  | 23.92 |  | 8517.08 |  | 3.42 | 3.52 |  | 1253.23
7801001 | 其他材料费 |  |  | 元 | 1 | 15.7 | 61.23 |  | 61.23 | 82.7 |  |  | 578.9 |  | 578.9 |  | 86.2 | 88.79 |  | 88.79
8009030 | 提升质量25t以内汽车式起重机QY25 |  |  | 台班 | 1355.11 | 0.17 | 0.66 |  | 898.44 | 0.36 |  |  | 2.52 |  | 3414.88 |  | 0.66 | 0.68 |  | 921.2
编制：wec-30387 | [11 empty] | 复核：
表A.0.3-2 分项工程预算表
编制范围：瓜里乡金江村十里坪坦至包上公路
分项编号：420-1 |  | 工程名称：钢筋混凝土盖板涵（1—1.5×2.0） | [5 empty] | 单位：m |  |  | 数量：25.0 |  |  |  |  | 单价： | 5548.13 | 第 46 页 |  |  | 共 53 页 |  |  |  | 21-2表
代 号 | 工 程 项 目 |  |  |  |  | 基础、承台及支撑梁 |  |  |  | 实体式墩台 | [6 empty] | 混凝土 |  |  |  | 钢筋
| 工 程 细 目 |  |  |  |  | C25混凝土基础 |  |  |  | C25混凝土台身 | [6 empty] | C25混凝土墩、台帽非泵送 |  |  |  | 集中加工桥(涵)台帽钢筋
| 定 额 单 位 |  |  |  |  | 10m3实体 |  |  |  | 10m3实体 | [6 empty] | 10m3实体 |  |  |  | 1t
| 工 程 数 量 |  |  |  |  | 3.9 |  |  |  | 7 | [6 empty] | 1.03 |  |  |  | 0.1078
| 定 额 表 号 |  |  |  |  | 4～6～1～3改 |  |  |  | 4～6～2～4改 | [6 empty] | 4～6～3～1改 |  |  |  | 4～6～3～8改
| 工、料、机名称 |  |  | 单位 | 单价(元) | 定额 | 数量 |  | 金额(元) | 定额 |  |  | 数量 |  | 金额(元) |  | 定额 | 数量 |  | 金额(元) | 定额 | 数量 |  |  | 金额(元)
8015007 | 数控立式钢筋弯曲中心 |  |  | 台班 | 829.83 | [15 empty] | 0.13 | 0.01 |  |  | 11.63
8015028 | 容量32kV·A以内交流电弧焊机BX1-330 |  |  | 台班 | 164.64 | [15 empty] | 0.32 | 0.03 |  |  | 5.68
8099001 | 小型机具使用费 |  |  | 元 | 1 | 9 | 35.1 |  | 35.1 | 10.1 |  |  | 70.7 |  | 70.7 |  | 11.4 | 11.74 |  | 11.74
9999001 | 定额基价 |  |  | 元 | 1 | 3194 | 12455 |  | 12455 | 4442 |  |  | 31091 |  | 31091 |  | 4877 | 5023 |  | 5023 | 4173 | 450 |  |  | 450
| 直接费 |  |  | 元 |  |  |  |  | 16896.46 | [5 empty] | 38578.65 |  |  |  |  | 6128.29 |  |  |  |  | 474.47
| 措施费 |  | Ⅰ | 元 |  | 3213.95 | 1.216 | % | 39.08 | 12043.81 |  |  | 1.216 | % | 146.45 |  | 2291.08 | 1.216 | % | 27.86 | 80.48 | 0.351 |  | % | 0.28
|  |  | Ⅱ | 元 |  | 12454.65 | 1.537 | % | 191.43 | 31090.55 |  |  | 1.537 | % | 477.86 |  | 5023.28 | 1.537 | % | 77.21 | 449.85 | 0.564 |  | % | 2.54
| 企业管理费 |  |  | 元 |  | 12454.65 | 5.397 | % | 672.18 | 31090.55 |  |  | 5.397 | % | 1677.96 |  | 5023.29 | 5.397 | % | 271.11 | 449.86 | 2.999 |  | % | 13.49
| 规费 |  |  | 元 |  | 2306.06 | 33.5 | % | 772.53 | 8660.93 |  |  | 33.5 | % | 2901.41 |  | 1430.84 | 33.5 | % | 479.33 | 63.85 | 33.5 |  | % | 21.39
| 利润 |  |  | 元 |  | 13357.28 | 7.42 | % | 991.11 | 33392.86 |  |  | 7.42 | % | 2477.75 |  | 5399.46 | 7.42 | % | 400.64 | 466.17 | 7.42 |  | % | 34.59
| 税金 |  |  | 元 |  | 19562.78 | 9 | % | 1760.65 | 46260.11 |  |  | 9 | % | 4163.41 |  | 7384.44 | 9 | % | 664.6 | 546.78 | 9 |  | % | 49.21
| 金额合计 |  |  | 元 |  |  |  |  | 21323.44 | [5 empty] | 50423.5 |  |  |  |  | 8049.04 |  |  |  |  | 595.97
编制：wec-30387 | [11 empty] | 复核：
表A.0.3-2 分项工程预算表
编制范围：瓜里乡金江村十里坪坦至包上公路
分项编号：420-1 |  | 工程名称：钢筋混凝土盖板涵（1—1.5×2.0） | [5 empty] | 单位：m |  |  | 数量：25.0 |  |  |  |  | 单价： | 5548.13 | 第 47 页 |  |  | 共 53 页 |  |  |  | 21-2表
代 号 | 工 程 项 目 |  |  |  |  | 钢筋 |  |  |  | 浆砌片石 | [6 empty] | 防水层 |  |  |  | 沥青麻絮沉降缝
| 工 程 细 目 |  |  |  |  | 集中加工桥(涵)台帽钢筋 |  |  |  | M7.5浆砌片石涵底铺砌 | [6 empty] | 涂沥青(防水层) |  |  |  | 沥青麻絮沉降缝
| 定 额 单 位 |  |  |  |  | 1t |  |  |  | 10m3 | [6 empty] | 10m2 |  |  |  | 10m2
| 工 程 数 量 |  |  |  |  | 0.2906 |  |  |  | 1.5 | [6 empty] | 4.75 |  |  |  | 0.55
| 定 额 表 号 |  |  |  |  | 4～6～3～8改 |  |  |  | 4～5～2～1 | [6 empty] | 4～11～4～5 |  |  |  | 4～11～1～1
| 工、料、机名称 |  |  | 单位 | 单价(元) | 定额 | 数量 |  | 金额(元) | 定额 |  |  | 数量 |  | 金额(元) |  | 定额 | 数量 |  | 金额(元) | 定额 | 数量 |  |  | 金额(元)
1001001 | 人工 |  |  | 工日 | 101.25 | 5.4 | 1.57 |  | 158.89 | 6.6 |  |  | 9.9 |  | 1002.38 |  | 0.6 | 2.85 |  | 288.56 | 0.2 | 0.11 |  |  | 11.14
2001002 | HRB400钢筋 |  |  | t | 3433.63 | 1.02 | 0.3 |  | 1017.77
2001022 | 20～22号铁丝镀锌铁丝 |  |  | kg | 6.02 | 2.86 | 0.83 |  | 5
2009011 | 电焊条结422(502、506、507)3.2/4.0/5.0 |  |  | kg | 5.4 | 2.23 | 0.65 |  | 3.5
3001001 | 石油沥青 |  |  | t | 3980 | [11 empty] | 0.04 | 0.19 |  | 737.3 | 0.02 | 0.01 |  |  | 45.97
3005004 | 水 |  |  | m3 | 3.64 |  |  |  |  | 4 |  |  | 6 |  | 21.84
5503005 | 中（粗）砂混凝土、砂浆用堆方 |  |  | m3 | 183.39 |  |  |  |  | 3.82 |  |  | 5.73 |  | 1050.82
5505005 | 片石码方 |  |  | m3 | 122.4 |  |  |  |  | 11.5 |  |  | 17.25 |  | 2111.4
5509001 | 32.5级水泥 |  |  | t | 356.08 |  |  |  |  | 0.93 |  |  | 1.4 |  | 497.27
7801001 | 其他材料费 |  |  | 元 | 1 |  |  |  |  | 1.2 |  |  | 1.8 |  | 1.8 |  | 1.5 | 7.13 |  | 7.13 | 53.4 | 29.37 |  |  | 29.37
8001045 | 斗容量1.0m3轮胎式装载机ZL20 |  |  | 台班 | 589.05 |  |  |  |  | 0.08 |  |  | 0.12 |  | 70.69
8005010 | 出料容量400L以内灰浆搅拌机UJ325 |  |  | 台班 | 129.11 |  |  |  |  | 0.15 |  |  | 0.23 |  | 29.05
8015007 | 数控立式钢筋弯曲中心 |  |  | 台班 | 829.83 | 0.13 | 0.04 |  | 31.35
8015028 | 容量32kV·A以内交流电弧焊机BX1-330 |  |  | 台班 | 164.64 | 0.32 | 0.09 |  | 15.31
9999001 | 定额基价 |  |  | 元 | 1 | 4086 | 1187 |  | 1187 | 2127 |  |  | 3191 |  | 3191 |  | 242 | 1149 |  | 1149 | 170 | 93 |  |  | 93
编制：wec-30387 | [11 empty] | 复核：
表A.0.3-2 分项工程预算表
编制范围：瓜里乡金江村十里坪坦至包上公路
分项编号：420-1 |  | 工程名称：钢筋混凝土盖板涵（1—1.5×2.0） | [5 empty] | 单位：m |  |  | 数量：25.0 |  |  |  |  | 单价： | 5548.13 | 第 48 页 |  |  | 共 53 页 |  |  |  | 21-2表
代 号 | 工 程 项 目 |  |  |  |  | 钢筋 |  |  |  | 浆砌片石 | [6 empty] | 防水层 |  |  |  | 沥青麻絮沉降缝
| 工 程 细 目 |  |  |  |  | 集中加工桥(涵)台帽钢筋 |  |  |  | M7.5浆砌片石涵底铺砌 | [6 empty] | 涂沥青(防水层) |  |  |  | 沥青麻絮沉降缝
| 定 额 单 位 |  |  |  |  | 1t |  |  |  | 10m3 | [6 empty] | 10m2 |  |  |  | 10m2
| 工 程 数 量 |  |  |  |  | 0.2906 |  |  |  | 1.5 | [6 empty] | 4.75 |  |  |  | 0.55
| 定 额 表 号 |  |  |  |  | 4～6～3～8改 |  |  |  | 4～5～2～1 | [6 empty] | 4～11～4～5 |  |  |  | 4～11～1～1
| 工、料、机名称 |  |  | 单位 | 单价(元) | 定额 | 数量 |  | 金额(元) | 定额 |  |  | 数量 |  | 金额(元) |  | 定额 | 数量 |  | 金额(元) | 定额 | 数量 |  |  | 金额(元)
| 直接费 |  |  | 元 |  |  |  |  | 1231.82 | [5 empty] | 4785.25 |  |  |  |  | 1032.98 |  |  |  |  | 86.48
| 措施费 |  | Ⅰ | 元 |  | 216.97 | 0.351 | % | 0.76 | 1153.4 |  |  | 1.216 | % | 14.03 |  | 302.9 | 1.216 | % | 3.68 | 11.69 | 1.216 |  | % | 0.14
|  |  | Ⅱ | 元 |  | 1187.37 | 0.564 | % | 6.7 | 3190.54 |  |  | 1.537 | % | 49.04 |  | 1149.19 | 1.537 | % | 17.66 | 93.38 | 1.537 |  | % | 1.44
| 企业管理费 |  |  | 元 |  | 1187.36 | 2.999 | % | 35.61 | 3190.55 |  |  | 5.397 | % | 172.19 |  | 1149.19 | 5.397 | % | 62.02 | 93.38 | 5.397 |  | % | 5.04
| 规费 |  |  | 元 |  | 172.12 | 33.5 | % | 57.66 | 1037.31 |  |  | 33.5 | % | 347.5 |  | 288.57 | 33.5 | % | 96.67 | 11.13 | 33.5 |  | % | 3.73
| 利润 |  |  | 元 |  | 1230.46 | 7.42 | % | 91.3 | 3425.74 |  |  | 7.42 | % | 254.19 |  | 1232.61 | 7.42 | % | 91.46 | 100 | 7.42 |  | % | 7.42
| 税金 |  |  | 元 |  | 1423.89 | 9 | % | 128.15 | 5622.22 |  |  | 9 | % | 506 |  | 1304.44 | 9 | % | 117.4 | 104.22 | 9 |  | % | 9.38
| 金额合计 |  |  | 元 |  |  |  |  | 1552 | [5 empty] | 6128.19 |  |  |  |  | 1421.87 |  |  |  |  | 113.63
编制：wec-30387 | [11 empty] | 复核：
表A.0.3-2 分项工程预算表
编制范围：瓜里乡金江村十里坪坦至包上公路
分项编号：420-1 |  | 工程名称：钢筋混凝土盖板涵（1—1.5×2.0） | [5 empty] | 单位：m |  |  | 数量：25.0 |  |  |  |  | 单价： | 5548.13 | 第 49 页 |  |  | 共 53 页 |  |  |  | 21-2表
代 号 | 工 程 项 目 |  |  |  |  | 基础、承台及支撑梁 |  |  |  | 实体式墩台 | [6 empty] | 实体式墩台 |  |  |  | 浆砌片石
| 工 程 细 目 |  |  |  |  | C25混凝土正八字墙基础 |  |  |  | C25混凝土正八字墙墙身 | [6 empty] | C25混凝土抑水墙 |  |  |  | M7.5浆砌片石洞口铺砌
| 定 额 单 位 |  |  |  |  | 10m3实体 |  |  |  | 10m3实体 | [6 empty] | 10m3实体 |  |  |  | 10m3
| 工 程 数 量 |  |  |  |  | 0.6 |  |  |  | 0.91 | [6 empty] | 0.35 |  |  |  | 0.58
| 定 额 表 号 |  |  |  |  | 4～6～1～3改 |  |  |  | 4～6～2～4改 | [6 empty] | 4～6～2～4改 |  |  |  | 4～5～2～1
| 工、料、机名称 |  |  | 单位 | 单价(元) | 定额 | 数量 |  | 金额(元) | 定额 |  |  | 数量 |  | 金额(元) |  | 定额 | 数量 |  | 金额(元) | 定额 | 数量 |  |  | 金额(元)
1001001 | 人工 |  |  | 工日 | 101.25 | 5.5 | 3.3 |  | 334.13 | 11.5 |  |  | 10.47 |  | 1059.58 |  | 11.5 | 4.03 |  | 407.53 | 6.6 | 3.83 |  |  | 387.59
2001019 | 钢丝绳股丝6-7×19，绳径7.1～9mm；股丝6×37，绳径14.1～15.5mm |  |  | t | 5944 | [9 empty] | 10.82 |  |  |  |  | 4.16
2001021 | 8～12号铁丝镀锌铁丝 |  |  | kg | 6.02 |  |  |  |  | 0.16 |  |  | 0.15 |  | 0.88 |  | 0.16 | 0.06 |  | 0.34
2003008 | 钢管无缝钢管 |  |  | t | 4312 |  |  |  |  | 0.01 |  |  | 0.01 |  | 35.32 |  | 0.01 |  |  | 13.58
2003025 | 钢模板各类定型大块钢模板 |  |  | t | 4420 | 0.02 | 0.01 |  | 45.08 | 0.05 |  |  | 0.04 |  | 197.09 |  | 0.05 | 0.02 |  | 75.8
2009013 | 螺栓混合规格 |  |  | kg | 7.35 | 0.4 | 0.24 |  | 1.76 | 4.99 |  |  | 4.54 |  | 33.38 |  | 4.99 | 1.75 |  | 12.84
2009028 | 铁件铁件 |  |  | kg | 5.49 | 3.5 | 2.1 |  | 11.53 | 2.95 |  |  | 2.68 |  | 14.74 |  | 2.95 | 1.03 |  | 5.67
2009030 | 铁钉混合规格 |  |  | kg | 4.87 |  |  |  |  | 0.14 |  |  | 0.13 |  | 0.62 |  | 0.14 | 0.05 |  | 0.24
3005004 | 水 |  |  | m3 | 3.64 | 12 | 7.2 |  | 26.21 | 12 |  |  | 10.92 |  | 39.75 |  | 12 | 4.2 |  | 15.29 | 4 | 2.32 |  |  | 8.44
4003002 | 锯材中板δ＝19～35mm,中方混合规格 |  |  | m3 | 1061.95 |  |  |  |  | 0.02 |  |  | 0.02 |  | 19.33 |  | 0.02 | 0.01 |  | 7.43
5503005 | 中（粗）砂混凝土、砂浆用堆方 |  |  | m3 | 183.39 | 4.9 | 2.94 |  | 538.73 | 4.9 |  |  | 4.46 |  | 817.07 |  | 4.9 | 1.71 |  | 314.26 | 3.82 | 2.22 |  |  | 406.32
5505005 | 片石码方 |  |  | m3 | 122.4 | [15 empty] | 11.5 | 6.67 |  |  | 816.41
5505013 | 碎石（4cm）最大粒径4cm堆方 |  |  | m3 | 149.41 | 8.47 | 5.08 |  | 758.94 | 8.47 |  |  | 7.7 |  | 1151.06 |  | 8.47 | 2.96 |  | 442.72
5509001 | 32.5级水泥 |  |  | t | 356.08 | 3.42 | 2.05 |  | 730.04 | 3.42 |  |  | 3.11 |  | 1107.22 |  | 3.42 | 1.2 |  | 425.85 | 0.93 | 0.54 |  |  | 192.28
7801001 | 其他材料费 |  |  | 元 | 1 | 15.7 | 9.42 |  | 9.42 | 82.7 |  |  | 75.26 |  | 75.26 |  | 82.7 | 28.95 |  | 28.95 | 1.2 | 0.7 |  |  | 0.7
8001045 | 斗容量1.0m3轮胎式装载机ZL20 |  |  | 台班 | 589.05 | [15 empty] | 0.08 | 0.05 |  |  | 27.33
8005010 | 出料容量400L以内灰浆搅拌机UJ325 |  |  | 台班 | 129.11 | [15 empty] | 0.15 | 0.09 |  |  | 11.23
编制：wec-30387 | [11 empty] | 复核：
表A.0.3-2 分项工程预算表
编制范围：瓜里乡金江村十里坪坦至包上公路
分项编号：420-1 |  | 工程名称：钢筋混凝土盖板涵（1—1.5×2.0） | [5 empty] | 单位：m |  |  | 数量：25.0 |  |  |  |  | 单价： | 5548.13 | 第 50 页 |  |  | 共 53 页 |  |  |  | 21-2表
代 号 | 工 程 项 目 |  |  |  |  | 基础、承台及支撑梁 |  |  |  | 实体式墩台 | [6 empty] | 实体式墩台 |  |  |  | 浆砌片石
| 工 程 细 目 |  |  |  |  | C25混凝土正八字墙基础 |  |  |  | C25混凝土正八字墙墙身 | [6 empty] | C25混凝土抑水墙 |  |  |  | M7.5浆砌片石洞口铺砌
| 定 额 单 位 |  |  |  |  | 10m3实体 |  |  |  | 10m3实体 | [6 empty] | 10m3实体 |  |  |  | 10m3
| 工 程 数 量 |  |  |  |  | 0.6 |  |  |  | 0.91 | [6 empty] | 0.35 |  |  |  | 0.58
| 定 额 表 号 |  |  |  |  | 4～6～1～3改 |  |  |  | 4～6～2～4改 | [6 empty] | 4～6～2～4改 |  |  |  | 4～5～2～1
| 工、料、机名称 |  |  | 单位 | 单价(元) | 定额 | 数量 |  | 金额(元) | 定额 |  |  | 数量 |  | 金额(元) |  | 定额 | 数量 |  | 金额(元) | 定额 | 数量 |  |  | 金额(元)
8009030 | 提升质量25t以内汽车式起重机QY25 |  |  | 台班 | 1355.11 | 0.17 | 0.1 |  | 138.22 | 0.36 |  |  | 0.33 |  | 443.93 |  | 0.36 | 0.13 |  | 170.74
8099001 | 小型机具使用费 |  |  | 元 | 1 | 9 | 5.4 |  | 5.4 | 10.1 |  |  | 9.19 |  | 9.19 |  | 10.1 | 3.54 |  | 3.54
9999001 | 定额基价 |  |  | 元 | 1 | 3194 | 1916 |  | 1916 | 4442 |  |  | 4042 |  | 4042 |  | 4442 | 1555 |  | 1555 | 2127 | 1234 |  |  | 1234
| 直接费 |  |  | 元 |  |  |  |  | 2599.46 | [5 empty] | 5015.23 |  |  |  |  | 1928.93 |  |  |  |  | 1850.29
| 措施费 |  | Ⅰ | 元 |  | 494.45 | 1.216 | % | 6.01 | 1565.7 |  |  | 1.216 | % | 19.04 |  | 602.19 | 1.216 | % | 7.32 | 445.98 | 1.216 |  | % | 5.42
|  |  | Ⅱ | 元 |  | 1916.1 | 1.537 | % | 29.45 | 4041.78 |  |  | 1.537 | % | 62.12 |  | 1554.53 | 1.537 | % | 23.89 | 1233.68 | 1.537 |  | % | 18.96
| 企业管理费 |  |  | 元 |  | 1916.1 | 5.397 | % | 103.41 | 4041.77 |  |  | 5.397 | % | 218.13 |  | 1554.53 | 5.397 | % | 83.9 | 1233.68 | 5.397 |  | % | 66.58
| 规费 |  |  | 元 |  | 354.78 | 33.5 | % | 118.85 | 1125.91 |  |  | 33.5 | % | 377.18 |  | 433.04 | 33.5 | % | 145.07 | 401.1 | 33.5 |  | % | 134.37
| 利润 |  |  | 元 |  | 2054.99 | 7.42 | % | 152.48 | 4341.11 |  |  | 7.42 | % | 322.11 |  | 1669.68 | 7.42 | % | 123.89 | 1324.66 | 7.42 |  | % | 98.29
| 税金 |  |  | 元 |  | 3009.67 | 9 | % | 270.87 | 6013.78 |  |  | 9 | % | 541.24 |  | 2313 | 9 | % | 208.17 | 2173.89 | 9 |  | % | 195.65
| 金额合计 |  |  | 元 |  |  |  |  | 3280.54 | [5 empty] | 6555.05 |  |  |  |  | 2521.18 |  |  |  |  | 2369.57
编制：wec-30387 | [11 empty] | 复核：
表A.0.3-2 分项工程预算表
编制范围：瓜里乡金江村十里坪坦至包上公路
分项编号：420-1 |  | 工程名称：钢筋混凝土盖板涵（1—1.5×2.0） | [5 empty] | 单位：m |  |  | 数量：25.0 |  |  |  |  | 单价： | 5548.13 | 第 51 页 |  |  | 共 53 页 |  |  |  | 21-2表
代 号 | 工 程 项 目 |  |  |  |  | 混凝土搅拌机拌和 | [14 empty] | 合 计
| 工 程 细 目 |  |  |  |  | 容量500L以内混凝土搅拌机拌和
| 定 额 单 位 |  |  |  |  | 10m3
| 工 程 数 量 |  |  |  |  | 15.6978
| 定 额 表 号 |  |  |  |  | 4～11～11～3
| 工、料、机名称 |  |  | 单位 | 单价(元) | 定额 | 数量 |  | 金额(元) | 定额 |  |  | 数量 |  | 金额(元) |  | 定额 | 数量 |  | 金额(元) | 数量 |  | 金额(元)
1001001 | 人工 |  |  | 工日 | 101.25 | 1.3 | 20.41 |  | 2066.22 | [11 empty] | 218.21 |  | 22094.09
2001001 | HPB300钢筋 |  |  | t | 3592.92 | [15 empty] | 0.11 |  | 395.06
2001002 | HRB400钢筋 |  |  | t | 3433.63 | [15 empty] | 3.08 |  | 10573.8
2001019 | 钢丝绳股丝6-7×19，绳径7.1～9mm；股丝6×37，绳径14.1～15.5mm |  |  | t | 5944 | [15 empty] | 0.02 |  | 98.19
2001021 | 8～12号铁丝镀锌铁丝 |  |  | kg | 6.02 | [15 empty] | 1.32 |  | 7.96
2001022 | 20～22号铁丝镀锌铁丝 |  |  | kg | 6.02 | [15 empty] | 10.66 |  | 64.18
2003004 | 型钢工字钢,角钢 |  |  | t | 3893.81 | [15 empty] | 0.02 |  | 74.76
2003008 | 钢管无缝钢管 |  |  | t | 4312 | [15 empty] | 0.07 |  | 320.55
2003025 | 钢模板各类定型大块钢模板 |  |  | t | 4420 | [15 empty] | 0.53 |  | 2350.16
2003026 | 组合钢模板 |  |  | t | 4420 | [15 empty] | 0.02 |  | 106.08
2009011 | 电焊条结422(502、506、507)3.2/4.0/5.0 |  |  | kg | 5.4 | [15 empty] | 2.91 |  | 15.7
2009013 | 螺栓混合规格 |  |  | kg | 7.35 | [15 empty] | 49.1 |  | 360.92
2009028 | 铁件铁件 |  |  | kg | 5.49 | [15 empty] | 52.34 |  | 287.35
2009030 | 铁钉混合规格 |  |  | kg | 4.87 | [15 empty] | 1.16 |  | 5.63
3001001 | 石油沥青 |  |  | t | 3980 | [15 empty] | 0.2 |  | 783.26
3005004 | 水 |  |  | m3 | 3.64 | [15 empty] | 201 |  | 731.64
4003001 | 原木混合规格 |  |  | m3 | 796.46 | [15 empty] | 0.02 |  | 12.74
4003002 | 锯材中板δ＝19～35mm,中方混合规格 |  |  | m3 | 1061.95 | [15 empty] | 0.21 |  | 226.41
编制：wec-30387 | [11 empty] | 复核：
表A.0.3-2 分项工程预算表
编制范围：瓜里乡金江村十里坪坦至包上公路
分项编号：420-1 |  | 工程名称：钢筋混凝土盖板涵（1—1.5×2.0） | [5 empty] | 单位：m |  |  | 数量：25.0 |  |  |  |  | 单价： | 5548.13 | 第 52 页 |  |  | 共 53 页 |  |  |  | 21-2表
代 号 | 工 程 项 目 |  |  |  |  | 混凝土搅拌机拌和 | [14 empty] | 合 计
| 工 程 细 目 |  |  |  |  | 容量500L以内混凝土搅拌机拌和
| 定 额 单 位 |  |  |  |  | 10m3
| 工 程 数 量 |  |  |  |  | 15.6978
| 定 额 表 号 |  |  |  |  | 4～11～11～3
| 工、料、机名称 |  |  | 单位 | 单价(元) | 定额 | 数量 |  | 金额(元) | 定额 |  |  | 数量 |  | 金额(元) |  | 定额 | 数量 |  | 金额(元) | 数量 |  | 金额(元)
5009012 | 油毛毡400g,0.915m×21.95m |  |  | m2 | 3.42 | [15 empty] | 31.68 |  | 108.35
5503005 | 中（粗）砂混凝土、砂浆用堆方 |  |  | m3 | 183.39 | [15 empty] | 83.91 |  | 15388.15
5505005 | 片石码方 |  |  | m3 | 122.4 | [15 empty] | 23.92 |  | 2927.81
5505013 | 碎石（4cm）最大粒径4cm堆方 |  |  | m3 | 149.41 | [15 empty] | 130.32 |  | 19471.19
5509001 | 32.5级水泥 |  |  | t | 356.08 | [15 empty] | 49.06 |  | 17468.18
5509002 | 42.5级水泥 |  |  | t | 444.58 | [15 empty] | 5.74 |  | 2550.47
7801001 | 其他材料费 |  |  | 元 | 1 | [15 empty] | 974.01 |  | 974.01
8001035 | 斗容量1.0m3履带式单斗挖掘机WK100机械 |  |  | 台班 | 1053.13 | [15 empty] | 0.2 |  | 210.1
8001045 | 斗容量1.0m3轮胎式装载机ZL20 |  |  | 台班 | 589.05 | [15 empty] | 0.17 |  | 98.02
8005004 | 出料容量500L以内强制式混凝土搅拌机JW500,JS500 |  |  | 台班 | 244.06 | 0.24 | 3.77 |  | 919.49 | [11 empty] | 3.77 |  | 919.49
8005010 | 出料容量400L以内灰浆搅拌机UJ325 |  |  | 台班 | 129.11 | [15 empty] | 0.31 |  | 40.28
8009026 | 提升质量8t以内汽车式起重机QY8 |  |  | 台班 | 708.89 | [15 empty] | 1.55 |  | 1100.2
8009030 | 提升质量25t以内汽车式起重机QY25 |  |  | 台班 | 1355.11 | [15 empty] | 4.42 |  | 5987.42
8015006 | 数控钢筋弯箍机 |  |  | 台班 | 695.97 | [15 empty] | 0.03 |  | 22.79
8015007 | 数控立式钢筋弯曲中心 |  |  | 台班 | 829.83 | [15 empty] | 0.4 |  | 335.06
8015028 | 容量32kV·A以内交流电弧焊机BX1-330 |  |  | 台班 | 164.64 | [15 empty] | 1.06 |  | 173.72
8099001 | 小型机具使用费 |  |  | 元 | 1 | [15 empty] | 145.27 |  | 145.27
9999001 | 定额基价 |  |  | 元 | 1 | 203 | 3184 |  | 3184 | [11 empty] | 87039 |  | 87039
编制：wec-30387 | [11 empty] | 复核：
表A.0.3-2 分项工程预算表
编制范围：瓜里乡金江村十里坪坦至包上公路
分项编号：420-1 |  | 工程名称：钢筋混凝土盖板涵（1—1.5×2.0） | [5 empty] | 单位：m |  |  | 数量：25.0 |  |  |  |  | 单价： | 5548.13 | 第 53 页 |  |  | 共 53 页 |  |  |  | 21-2表
代 号 | 工 程 项 目 |  |  |  |  | 混凝土搅拌机拌和 | [14 empty] | 合 计
| 工 程 细 目 |  |  |  |  | 容量500L以内混凝土搅拌机拌和
| 定 额 单 位 |  |  |  |  | 10m3
| 工 程 数 量 |  |  |  |  | 15.6978
| 定 额 表 号 |  |  |  |  | 4～11～11～3
| 工、料、机名称 |  |  | 单位 | 单价(元) | 定额 | 数量 |  | 金额(元) | 定额 |  |  | 数量 |  | 金额(元) |  | 定额 | 数量 |  | 金额(元) | 数量 |  | 金额(元)
| 直接费 |  |  | 元 |  |  |  |  | 2985.71 | [13 empty] | 106429.4
| 措施费 |  | Ⅰ | 元 |  | 3184.47 | 1.015 | % | 32.32 | [13 empty] | 372.91
|  |  | Ⅱ | 元 |  | 3184.47 | 1.201 | % | 38.25 | [13 empty] | 1196.83
| 企业管理费 |  |  | 元 |  | 3184.47 | 4.167 | % | 132.7 | [13 empty] | 4339.97
| 规费 |  |  | 元 |  | 2447.67 | 33.5 | % | 819.97 | [13 empty] | 8014.68
| 利润 |  |  | 元 |  | 3387.74 | 7.42 | % | 251.37 | [13 empty] | 6896.81
| 税金 |  |  | 元 |  | 4260.33 | 9 | % | 383.43 | [13 empty] | 11452.55
| 金额合计 |  |  | 元 |  |  |  |  | 4643.75 | [13 empty] | 138703.15
编制：wec-30387 | [11 empty] | 复核：

## 【22表】表A.0.3-3 材料预算单价计算表
表A.0.3-3 材料预算单价计算表
建设项目名称：资源县瓜里乡十里平坦至包上砂石路新建工程（杉树、竹、中药材产业路）
编制范围：资源县瓜里乡十里平坦至包上砂石路新建工程（杉树、竹、中药材产业路） | [10 empty] | 第 1 页 |  | 共 1 页 |  | 22表
代号 | 规格名称 | 单位 | 原价 （元） | 运杂费 | [5 empty] | 原价运费 合计 （元） | 场外运输损耗 |  | 采购及保管费 |  | 预算单价（元）
|  |  |  | 供应地点 | 运输方式、比重及运距（KM） | 毛质量系数或单位毛质量 |  | 运杂费构成说明或计算式 | 单位运费（元） |  | 费率（％） | 金额 （元） | 费率（％） | 金额 （元）
1511039 | 普C40-42.5-4(商) | m3 | 598.06 | 中锋镇---工地 | 汽车、1.0、50.0 | 1 |  | 4.85*50.0*1*1 | 242.5 | 840.56 |  |  |  |  | 840.56
1511113 | 防C40-42.5-4(商) | m3 | 632.04 | 中锋镇---工地 | 汽车、1.0、50.0 | 1 |  | 4.85*50.0*1*1 | 242.5 | 874.54 |  |  |  |  | 874.54
2001001 | HPB300钢筋 | t | 3522.12 | 资源镇---工地 | 汽车、1.0、40.0 | 1 |  | 1.77*40.0*1*1 | 70.8 | 3592.92 |  |  |  |  | 3592.92
2001002 | HRB400钢筋 | t | 3362.83 | 资源镇---工地 | 汽车、1.0、40.0 | 1 |  | 1.77*40.0*1*1 | 70.8 | 3433.63 |  |  |  |  | 3433.63
5503005 | 中（粗）砂 | m3 | 160.19 | 资源镇---工地 | 汽车、1.0、40.0 | 1 |  | 0.58*40.0*1*1 | 23.2 | 183.39 |  |  |  |  | 183.39
5505005 | 片石 | m3 | 106.8 | 资源镇---工地 | 汽车、1.0、40.0 | 1 |  | 0.39*40.0*1*1 | 15.6 | 122.4 |  |  |  |  | 122.4
5505012 | 碎石（2cm） | m3 | 126.21 | 资源镇---工地 | 汽车、1.0、40.0 | 1 |  | 0.58*40.0*1*1 | 23.2 | 149.41 |  |  |  |  | 149.41
5505013 | 碎石（4cm） | m3 | 126.21 | 资源镇---工地 | 汽车、1.0、40.0 | 1 |  | 0.58*40.0*1*1 | 23.2 | 149.41 |  |  |  |  | 149.41
5509001 | 32.5级水泥 | t | 336.28 | 资源镇---工地 | 汽车、1.0、40.0 | 1.01 |  | 0.49*40.0*1*1.01 | 19.8 | 356.08 |  |  |  |  | 356.08
5509002 | 42.5级水泥 | t | 424.78 | 资源镇---工地 | 汽车、1.0、40.0 | 1.01 |  | 0.49*40.0*1*1.01 | 19.8 | 444.58 |  |  |  |  | 444.58
编制：wec-30387 | [6 empty] | 复核：

## 【24表】表A.0.3-6 施工机械台班单价计算表
表A.0.3-6 施工机械台班单价计算表
建设项目名称：资源县瓜里乡十里平坦至包上砂石路新建工程（杉树、竹、中药材产业路）
编制范围：资源县瓜里乡十里平坦至包上砂石路新建工程（杉树、竹、中药材产业路） | [18 empty] | 第 1 页 |  | 共 2 页 |  | 24表
序号 | 代号 | 机械名称 | 台班单价（元） | 不变费用(元) |  | 可变费用（元）
|  |  |  | 调整系数： |  | 机械工 |  | 重油 |  | 汽油 |  |  | 柴油 |  | 煤 |  | 电 |  | 水 |  | 木柴 |  | 车船税 | 合计
|  |  |  | 1.0 |  | 101.25元/工日 |  | 3.59元/kg |  | 8.94元/kg |  |  | 7.61元/kg |  | --元/t |  | 0.68元/kw.h |  | --元/m3 |  | --元/kg
|  |  |  | 定额 | 调整值 | 定额 | 费用 | 定额 | 费用 | 定额 | 费用 |  | 定额 | 费用 | 定额 | 费用 | 定额 | 费用 | 定额 | 费用 | 定额 | 费用
1 | 8001004 | 功率105kW以内履带式推土机 | 1182.86 | 398.04 | 398.04 | 2 | 202.5 | [5 empty] | 76.52 | 582.32 | [9 empty] | 784.82
2 | 8001027 | 斗容量1.0m3履带式单斗挖掘机 | 1197.69 | 425.12 | 425.12 | 2 | 202.5 | [5 empty] | 74.91 | 570.07 | [9 empty] | 772.57
3 | 8001030 | 斗容量2.0m3履带式单斗挖掘机 | 1506.80 | 604.71 | 604.71 | 2 | 202.5 | [5 empty] | 91.93 | 699.59 | [9 empty] | 902.09
4 | 8001035 | 斗容量1.0m3履带式单斗挖掘机 | 1053.13 | 358.34 | 358.34 | 2 | 202.5 | [5 empty] | 64.69 | 492.29 | [9 empty] | 694.79
5 | 8001045 | 斗容量1.0m3轮胎式装载机 | 589.05 | 114.16 | 114.16 | 1 | 101.25 | [5 empty] | 49.03 | 373.12 | [8 empty] | 0.52 | 474.89
6 | 8001058 | 功率120kW以内平地机 | 1193.73 | 365.13 | 365.13 | 2 | 202.5 | [5 empty] | 82.13 | 625.01 | [8 empty] | 1.09 | 828.6
7 | 8001088 | 机械自身质量10t以内振动压路机 | 903.68 | 250.67 | 250.67 | 2 | 202.5 | [5 empty] | 59.2 | 450.51 | [9 empty] | 653.01
8 | 8001089 | 机械自身质量15t以内振动压路机 | 1080.73 | 318.13 | 318.13 | 2 | 202.5 | [5 empty] | 73.6 | 560.1 | [9 empty] | 762.6
9 | 8001095 | 蛙式夯土机(200～620N·m) | 26.93 | 15.14 | 15.14 | [11 empty] | 17.34 | 11.79 | [5 empty] | 11.79
10 | 8003085 | 电动混凝土切缝机(含锯片摊销费用) | 202.03 | 87.89 | 87.89 | 1 | 101.25 | [9 empty] | 18.95 | 12.89 | [5 empty] | 114.14
11 | 8005002 | 出料容量250L以内强制式混凝土搅拌机 | 163.62 | 25.51 | 25.51 | 1 | 101.25 | [9 empty] | 54.2 | 36.86 | [5 empty] | 138.11
12 | 8005004 | 出料容量500L以内强制式混凝土搅拌机 | 244.06 | 60.92 | 60.92 | 1 | 101.25 | [9 empty] | 120.43 | 81.89 | [5 empty] | 183.14
13 | 8005010 | 出料容量400L以内灰浆搅拌机 | 129.11 | 13.23 | 13.23 | 1 | 101.25 | [9 empty] | 21.51 | 14.63 | [5 empty] | 115.88
14 | 8007019 | 装载质量20t以内自卸汽车 | 1129.83 | 440.54 | 440.54 | 1 | 101.25 | [5 empty] | 77.11 | 586.81 | [8 empty] | 1.23 | 689.29
编制：wec-30387 | [11 empty] | 复核：
表A.0.3-6 施工机械台班单价计算表
建设项目名称：瓜里乡金江村十里坪坦至包上公路
编制范围：瓜里乡金江村十里坪坦至包上公路 | [18 empty] | 第 2 页 |  | 共 2 页 |  | 24表
序号 | 代号 | 机械名称 | 台班单价（元） | 不变费用(元) |  | 可变费用（元）
|  |  |  | 调整系数： |  | 机械工 |  | 重油 |  | 汽油 |  |  | 柴油 |  | 煤 |  | 电 |  | 水 |  | 木柴 |  | 车船税 | 合计
|  |  |  | 1.0 |  | 101.25元/工日 |  | 3.59元/kg |  | 8.94元/kg |  |  | 7.61元/kg |  | --元/t |  | 0.68元/kw.h |  | --元/m3 |  | --元/kg
|  |  |  | 定额 | 调整值 | 定额 | 费用 | 定额 | 费用 | 定额 | 费用 |  | 定额 | 费用 | 定额 | 费用 | 定额 | 费用 | 定额 | 费用 | 定额 | 费用
15 | 8007046 | 装载质量1.0t以内机动翻斗车 | 209.29 | 39.48 | 39.48 | 1 | 101.25 | [5 empty] | 9 | 68.49 | [8 empty] | 0.07 | 169.81
16 | 8009025 | 提升质量5t以内汽车式起重机 | 644.53 | 211.28 | 211.28 | 2 | 202.5 |  |  | 25.74 | 230.12 | [11 empty] | 0.63 | 433.25
17 | 8009026 | 提升质量8t以内汽车式起重机 | 708.89 | 288.76 | 288.76 | 2 | 202.5 | [5 empty] | 28.5 | 216.89 | [8 empty] | 0.74 | 420.13
18 | 8009027 | 提升质量12t以内汽车式起重机 | 844.62 | 408.05 | 408.05 | 2 | 202.5 | [5 empty] | 30.59 | 232.79 | [8 empty] | 1.28 | 436.57
19 | 8009030 | 提升质量25t以内汽车式起重机 | 1355.11 | 841.18 | 841.18 | 2 | 202.5 | [5 empty] | 40.65 | 309.35 | [8 empty] | 2.08 | 513.93
20 | 8013020 | 出水口直径150mm以内潜水泵 | 59.91 | 24.6 | 24.6 | [11 empty] | 51.93 | 35.31 | [5 empty] | 35.31
21 | 8015006 | 数控钢筋弯箍机 | 695.97 | 264.94 | 264.94 | 1 | 101.25 | 48 | 172.32 | [7 empty] | 231.56 | 157.46 | [5 empty] | 431.03
22 | 8015007 | 数控立式钢筋弯曲中心 | 829.83 | 367.09 | 367.09 | 1 | 101.25 | 56 | 201.04 | [7 empty] | 235.96 | 160.45 | [5 empty] | 462.74
23 | 8015028 | 容量32kV·A以内交流电弧焊机 | 164.64 | 5.17 | 5.17 | 1 | 101.25 | [9 empty] | 85.62 | 58.22 | [5 empty] | 159.47
24 | 8017049 | 排气量9m3/min以内机动空气压缩机 | 729.36 | 270.17 | 270.17 | [7 empty] | 60.34 | 459.19 | [9 empty] | 459.19
编制：wec-30387 | [11 empty] | 复核：