## 听证室屏幕（一）
P1.86mm室内全彩显示大屏主体：
含铝边尺寸
序号 | 设备名称 | 数量 | 型号规格及 | 生产
|  |  | 主要技术参数 | 厂家
1 | P1.86室内全彩屏 | 8.3 | P1.86 | 京彩光电
2 | 室内模组 | 156 | P1.86 | 京彩光电
3 | 电源 | 21 | 5V40A | 创联
5 | 卡莱特接收卡 | 15 | 75E | 卡莱特
6 | XH7处理器 | 1台 | 高配DVI接口 | 卡莱特
7 | 屏幕铝结构架 | 8.9
8 | 网线，长排线 | 10套 | 控制室至显示屏之间强电及数据控制布线 | 10
9 | 配电箱 | 1套 | 12千瓦
| 电脑 | 1套 | 带独立显卡 | 专配
| 安装调试+培训 | 1项
● 视频播放功能
通过多媒体视频控制技术和VGA同步技术，可以方便地将多种形式的视频信息源引入计算机网络系统，如广播电视和卫星电视信号、摄像视频信号、录像机VCD视频信号、计算机动画信息等，因而可以实现下列功能：
a. 支持VGA显示，显示各种计算机信息、图形、支持各种输入方式
b. 实时显示真彩色视频图像，实现现场转播，回放功能
c. 转播广播电视、卫星电视及有线电视信号
d. 电视、摄像、影碟等视频信号的即时播放（VCR、VCD、DVD、LD）
e. 支持PLL、NTSC等各种制式，DVI、SDI、HDSDI、S-VIDEO、COMPOSITE、VIDEO、 YUV、RGB、TV、HDTV、CATV等各种视频信号
f. 具有电视画面上叠加文字信息，全景、特写、慢镜头、特技等效果的实时编辑和播放（需另外配置非线性编辑设备）
g. 具有同时播放左右不同比例的画面及文字的功能
h. 有图文锁定功能，需要修改图文时，可先锁定，屏上无修改操作痕迹。
i. 可以满足文艺表演的使用要求，播放现场摄像机的摄像信号，预留2路以上摄像机输入接口；
j. 播放来自各种设备的视频信号，并能随时切换不同的视频源，8路视频源可通过音视频矩阵同时监控与切换，并可对视频画面进行缩小或放大操作。
k. 可以播放广告信息（文字、视频广告、FLASH及电脑播放的图片、视频信号）。
● 播放计算机信息功能
a. 显示各种计算机信息、图形、图像及二、三维计算机动画并叠加文字;
b. 可播放不同格式的图形、图像文件。如：BMP、TGA、TEXT、GIF等;
c. 可播放多种文字的各种字体、字形和不同的文字信息，还能实现单行左移、多行上移、左右拉、上下推、翻页、移动、旋转、缩放、闪烁等十余种显示功能，可以输入西班牙文、法文、德文、希腊文、日文及韩文等不同的国家文字;
d. 能播放用ANIMATORPRO、3DStudio等软件制作的二、三维动画，并支持用压缩卡采集的AVI信号，软件包具有方便的界面接口，丰富的材料库，形体库和先进的渲染技术，能制作高质量的三维动画，使广告创意成为逼真的现实
e. 播出系统配有多媒体软件，可以灵活输入及播出多种信息
f. 有多种播出方式，如单/多行平移、单/多行上/下移、左/右拉、上/下拉、旋转、无极缩放等
g. 主要时事新闻的编辑与播放，并有多种字体供选择
h. 重要通告广告信息的即时发布
二、显示屏设计说明；
2．1、采用每平方点P1.83全彩色显示模组制作显示屏
2．2（1）有效显示面积:长3.93米×高2.01米 =7.9平方米 。
2. 3 显示模块采用室内型320ⅹ160全彩色模组，像数由一红、一纯绿、一纯兰三种颜色LED发光管构成，点间距为1.86mm。
2.4（1）该显示屏分辨率为点长×点高 ,整屏共显示个像素点。
2.5(1)单元模组：320MMX160MM
三、参数 1）、像素
发光管 | 平均亮度 | 视角 | 中心波长 | 测试条件
红色 | 450mcd | 110 | 700nm | 25℃,20mA
纯绿 | 1250mcd | 110 | 2500nm | 25℃,20mA
纯蓝 | 350mcd | 110 | 500nm | 25℃,20mA
2、管芯
发光管 |  | 生产厂家 |  | 型 号 规 格
纯红 |  | 国产 |  | 仿日亚346/芯片为三安管芯
纯绿蓝 |  | 国产 |  | 仿日亚346/芯片为三安管芯
序号 |  | 项目 |  | 指标
1 |  | 像素密度 |  | 256000点/ ㎡
2 |  | 像素构成 |  | 1R1G1B
3 |  | 外壳材料 |  | 低膨胀系数聚碳酸脂黑色塑料
3、单元箱
序号 |  | 项目 |  | 指标
1 |  | 显示屏净显示尺寸 |  | 3.84x1.92
2 |  | 有效显示尺寸 |  | 320mm*160mm
3 |  | 单元板尺寸
4 |  | 单元块数 |  | 12X12=144
5 |  | 像素分辨率 |  | 160*80
6 |  | 屏幕最大功耗 |  | ≤380W/㎡
7 |  | 单元重量 |  | 0.16kg

## 听证室屏幕（二）
P1.86mm室内全彩显示大屏主体报价总表：
含铝边尺寸
序号 | 设备名称 | 数量 | 型号规格及 | 生产
|  |  | 主要技术参数 | 厂家
1 | P1.86室内全彩屏 | 4.09 | P1.86 | 京彩光电
2 | 室内模组 | 81 | P1.86 | 京彩光电
3 | 电源 | 18 | 5V40A | 创联
5 | 卡莱特接收卡 | 8 | 75E | 卡莱特
6 | XH7处理器 | 1台 | 高配DVI接口 | 卡莱特
7 | 屏幕铝结构架 | 4.3
8 | 网线，长排线 | 10套 | 控制室至显示屏之间强电及数据控制布线 | 10
9 | 配电箱 | 1套
| 音响 | 1套
| 电脑 | 1套 | 带独立显卡 | 专配
| 安装调试+培训 | 1项
● 视频播放功能
通过多媒体视频控制技术和VGA同步技术，可以方便地将多种形式的视频信息源引入计算机网络系统，如广播电视和卫星电视信号、摄像视频信号、录像机VCD视频信号、计算机动画信息等，因而可以实现下列功能：
a. 支持VGA显示，显示各种计算机信息、图形、支持各种输入方式
b. 实时显示真彩色视频图像，实现现场转播，回放功能
c. 转播广播电视、卫星电视及有线电视信号
d. 电视、摄像、影碟等视频信号的即时播放（VCR、VCD、DVD、LD）
e. 支持PLL、NTSC等各种制式，DVI、SDI、HDSDI、S-VIDEO、COMPOSITE、VIDEO、 YUV、RGB、TV、HDTV、CATV等各种视频信号
f. 具有电视画面上叠加文字信息，全景、特写、慢镜头、特技等效果的实时编辑和播放（需另外配置非线性编辑设备）
g. 具有同时播放左右不同比例的画面及文字的功能
h. 有图文锁定功能，需要修改图文时，可先锁定，屏上无修改操作痕迹。
i. 可以满足文艺表演的使用要求，播放现场摄像机的摄像信号，预留2路以上摄像机输入接口；
j. 播放来自各种设备的视频信号，并能随时切换不同的视频源，8路视频源可通过音视频矩阵同时监控与切换，并可对视频画面进行缩小或放大操作。
k. 可以播放广告信息（文字、视频广告、FLASH及电脑播放的图片、视频信号）。
● 播放计算机信息功能
a. 显示各种计算机信息、图形、图像及二、三维计算机动画并叠加文字;
b. 可播放不同格式的图形、图像文件。如：BMP、TGA、TEXT、GIF等;
c. 可播放多种文字的各种字体、字形和不同的文字信息，还能实现单行左移、多行上移、左右拉、上下推、翻页、移动、旋转、缩放、闪烁等十余种显示功能，可以输入西班牙文、法文、德文、希腊文、日文及韩文等不同的国家文字;
d. 能播放用ANIMATORPRO、3DStudio等软件制作的二、三维动画，并支持用压缩卡采集的AVI信号，软件包具有方便的界面接口，丰富的材料库，形体库和先进的渲染技术，能制作高质量的三维动画，使广告创意成为逼真的现实
e. 播出系统配有多媒体软件，可以灵活输入及播出多种信息
f. 有多种播出方式，如单/多行平移、单/多行上/下移、左/右拉、上/下拉、旋转、无极缩放等
g. 主要时事新闻的编辑与播放，并有多种字体供选择
h. 重要通告广告信息的即时发布
二、显示屏设计说明；
2．1、采用每平方点P1.83全彩色显示模组制作显示屏
2．2（1）有效显示面积:长3.93米×高2.01米 =7.9平方米 。
2. 3 显示模块采用室内型320ⅹ160全彩色模组，像数由一红、一纯绿、一纯兰三种颜色LED发光管构成，点间距为1.86mm。
2.4（1）该显示屏分辨率为点长×点高 ,整屏共显示个像素点。
2.5(1)单元模组：320MMX160MM
三、参数 1）、像素
发光管 | 平均亮度 | 视角 | 中心波长 | 测试条件
红色 | 450mcd | 110 | 700nm | 25℃,20mA
纯绿 | 1250mcd | 110 | 2500nm | 25℃,20mA
纯蓝 | 350mcd | 110 | 500nm | 25℃,20mA
2、管芯
发光管 |  | 生产厂家 |  | 型 号 规 格
纯红 |  | 国产 |  | 仿日亚346/芯片为三安管芯
纯绿蓝 |  | 国产 |  | 仿日亚346/芯片为三安管芯
序号 |  | 项目 |  | 指标
1 |  | 像素密度 |  | 256000点/ ㎡
2 |  | 像素构成 |  | 1R1G1B
3 |  | 外壳材料 |  | 低膨胀系数聚碳酸脂黑色塑料
3、单元箱
序号 |  | 项目 |  | 指标
1 |  | 显示屏净显示尺寸 |  | 3.84x1.92
2 |  | 有效显示尺寸 |  | 320mm*160mm
3 |  | 单元板尺寸
4 |  | 单元块数 |  | 12X12=144
5 |  | 像素分辨率 |  | 160*80
6 |  | 屏幕最大功耗 |  | ≤380W/㎡
7 |  | 单元重量 |  | 0.16kg

## 智慧屏一体机
1 | 智慧屏 | LGPT | 2 | 套 | 1.产品尺寸：75寸； 2.分辨率：3840x2160； 3.亮度：350cd/m²； 4.对比度：4000:1； 5.视角：178°/178°； 6.支持红外感应识别触摸技术，支持20点触摸； 7.支持白板书写、文档演示、欢迎界面、无线传屏等功能； 8.支持专业防眩光设计，强光下屏幕亦清晰可见； 9.支持莫氏七级特殊钢化玻璃，防污、防滑、抗指纹； 10.支持双频WiFi 双发双收； 11.扬声器功率：2*10W； 12.系统版本：Android11，运行内存：8GB，存储容量：256GB，支持OPS插拔式设计，兼具双系统； 13.设备接口：RJ45*1、AV IN *1、AV OUT *1、Earphone OUT *1、HDMI In*3、HDMI Out*1、USB Touch*2、RS232*1、USB3.0*4；
2 | 系统 | LGPT | 2 | 套 | 1、采用Intel标准协议的80针接口（不接受其他接口类型）：抽拉内置式，实现无单独接线的插拔，低噪音热管传导散热设计，具有信号接口：≥6路USB3.0，≥1路HDMI，≥1路DP，≥1路RJ45，≥1路麦克风，≥1路耳机。 2、处理器≥Intel Core i5 ，内存≥8G DDR4；硬盘≥256G硬盘配置。 3、内置双WiFi：IEEE 802.11b/g/n标准；内置网卡：10M/100M/1000M。 | 内嵌
备注：图片只为参考，实际按实物为准。

## 听证室会议音响
视频会议系统
序号 | 产品名称 | 品牌 | 型号 | 数量 | 单位 | 产品图片 | 产品参数 | 备注
1 | 专业级一拖八U段无线话筒 | 科达 | K-880UB | 8 | 台 |  | 功能特点： 接收机技术特点： ○全新概念的抗电磁干扰电路设计，杜绝手机等电子产品的电磁干扰； ○带高亮度全视角OLED显示屏，可显示话筒频点、电量、开关状态，显示内容清晰； ○采用八通道的接收设计，可连接八支无线会议话筒； ○内置40组预设频率模组，PLL锁相环回路设计，纯自动选讯接收方式； ○飞梭旋钮设计，配合LCD液晶显示屏，显示音量、模组、频率和AF/RF讯号强度以及设置操作； ○使用电子音量控制，每个通道音量增益通过前置飞梭旋钮可调0dB至20dB； ○红外数据自动同步功能（SYNC）：8个独立的红外对频按键，一键自动对频，省去所有复杂操作； ○采用UHF530-670MHz频段载波； ○标配8条BNC天线，并可配备外置延长的抗干扰天线，可绕开金属机柜对无线信号的屏蔽，有效工作距离60米(可视距离)； ○金属外壳1U的标准机柜设计，安装方便。 技术参数： 双通道接收机： 射频载波范围：610-670MHZ 振荡方式：PLL锁相环合成 工作距离：理想条件下80M 调制方式：FM 导 频：30K 最大频道数：200通道 系统兼容性：可8台接收机同时叠机使用 频响范围：40HZ-17KHZ（±3db） 动态范围：>90db 系统失真/THD总谐波失真：< 0.5% 信 噪 比：>90db（A） 射频灵敏度：<-99dbm 镜像抑制：>80db 输出接口：（XLR×2）/（1/4-inch connector×1） 音频输出水平：(XLR：+5dbV) / (1/4-inch connector：+5dbV) 输出阻抗：（XLR：3KΩ）/（1/4-inch connector：3KΩ） 显示方式：液晶屏×1 电源要求： 12V/500mA直流电源适配器 工作温度范围：-10℃-+55 ℃ 总尺寸（长×宽×深）：42×18×4.5CM 净 重：1.4KG 发 射 机： 射频载波范围：610-670MHZ 输入阻抗：5.6KΩ 射频输出功率：10mW 副波抑制：>60db 导 频：30K 显示方式：LCD 电源要求：AA电池×2节 电池寿命：>8小时/以2000mAH计算 总尺寸（长×宽×深）： 净重（无电池）：0.4KG | 八台座
2 | 专业级一拖二U段无线话筒 | 科达 | K-200HT | 1 | 套 |  | 功能特点： ○流线设计，简单大方； ○双向防摔设计，轻松应对任何恶劣环境； ○采用高保真动圈式音头，高保真单指向性电容咪芯，让您的声线更动听； ○LCD显示屏，操作简便明了，支持SYNC轻触一键对频； ○采用UHF超高频段，比传统的VHF频段干扰更少，传输可靠； ○DPLL数字锁相环多信道频率合成技术，在55MHz频率带宽内，以270KHz信道间隔，提供多达各200个信道选择（共400个信道），方便多套机器同时使用，轻松避开各类干扰； ○先进的自动对频技术，即使将发射器与接收机的频率调乱了，您只需轻轻一按，发射机就会自动追锁接收机频率并调整一致，使用方便； ○各通道配备独有的ID号，增强抗干扰功能，支持10台同时使用（即10台接收机和20个发射器）； ○高保真单指向性电容咪芯，声音还原好，话筒拾音距离可达到30-50CM； ○接收机背面设置2条橡胶接收天线，增强接收的信号，外观大方得体； ○背面设有2个平衡输出和1个混合非平衡输出，适合连接各种外置设备； ○200个信道中互通互用，尽显人性化的高新技术设计； ○薄膜无噪声开关，轻触自动静音功能，有效控制会议秩序； ○灵活的鹅颈式咪杆设计，可360°全方位调节，咪杆灯环指示发言状态； ○话筒耗电量为100mA，使用1.5V电池（2/3粒）供电，可连续使用12小时； ○主机和发射器均具备LCD屏显示工作状态等内容； ○使用距离：空旷环境：80-100米，复杂环境：50-80米； ○适用于各种会议和演讲场合，可选手持、领夹、头戴。 菜单调节： 1：通道音量设置：轻触一次设置通道，通道键指示灯呼吸闪动，通道显示屏音量页面闪动，左右调节飞梭键进行数值调节，轻触飞梭确认设置，轻触返回键直接回到主页面（确认设置后，5秒主机默认回到主页面）； 2：通道频率设置，轻触二次设置通道，通道键指示灯呼吸闪动，通道显示屏频率显示页面闪动，左右调节飞梭键进行数值调节，轻触飞梭确认设置，轻触返回键直接回到主页面（确认设置后，5秒主机默认回到主页面）； 3：通道扫频设置，轻触一次设置通道，通道键指示灯呼吸闪动，长按SET按键，通道自动筛选干净频率，扫频完成后，IR灯闪动，一键对频； 4：长按飞梭键，一键锁定主机。反之，一键解锁。 技术参数： 频率范围：640-695MHz 调制方式：宽带FM 可调范围：50MHz 信道数目：200 信道间隔：270KHz 频率调整：每一频段有100个频点可调 接收方式：CPU控制自动选讯 频率稳定度：±0.005%以内 动态范围：100dB 最大频偏：±45KHz 音频响应：50Hz-18KHz（±3dB）具有低频衰减滤波电路 综合信噪比：>105dB 综合失真：≤0.5% 工作温度：-10℃至40℃ 天线程式：腰挂发射器采用1/4波长鞭状天线，手持麦克风内置螺旋天线 输出功率：高功率30mW，低功率3mW 杂散抑制：-60dB 供 电：两节AA电池 使用时间：30mW时大于10个小时，3mW时大于15小时 接收机方式：二次变频超外差 中频频率：第一中频：110MHz，第二中频10.7MHz 天线接口：BNC/50Ω 灵 敏 度：12dBμV(80dBS/N) 灵敏度调节范围：12-32dBμV 杂散抑制：≥75dB | 两手持
3 | 多功能16路调音台 | 科达 | K-FX16 | 1 | 台 |  | 功能特点： ○8通道设计，6路MIC单声道+1组2路立体声输入； ○单声通道100Hz低频衰减开关（高通滤波）； ○每通道3段参量均衡，单声道带扫频； ○1组辅助2路编组输出，1组2路立体声输出，2组4路AUX母线辅助输出（包括EFF）； ★内置99种DSP数字效果器，内置USB播放器，MP3播放，USB直插录音，内置蓝牙5.0接收播放，USB音频声卡（连接电脑）将电脑播放的声音传输到调音台； ★内置48V幻想电源供电（每通道带独立开关），主输出7段均衡器，USB可与1路立体声切换，USB可独立调节，MP3可与1路立体声切换，MP3可独立调节； ○每输入通道带ON开关，PEL耳机开关，12段精准三色LED电平灯显示信号状态，平滑高品质100MM行程推子； ○产品尺寸：长330mm×宽367mm×高80mm； ○产品重量：3.3Kg； ○彩盒包装尺寸：长375mm×宽140mm×高430mm； ○总重量（含包装）：3.8Kg。 技术参数： 输入通道：8通道 输出个数：2组4路 幻象电源：48V 信 噪 比：>90dB 总谐波失真：0.03% 最大输入水平：22dB 输入灵敏度：MIC输入：60dB，LINE输入：20dB 均 衡：总输出七段图示均衡可调，高：12KHz/±15dB，中：250Hz/-8KHz/+15dB，低：80Hz/±15dB 频率响应：20Hz-20KHz(+3dB) 辅助发送输出电平：0dBu 线路输入：增益范围10dB到+20dB 电源供电：100-240V6A250V 耳机最大输入水平：19dBu/150Ω(+25dBm) 最大输出电平：19dBu(1kwTHD=0.5%) ★提供此设备星号参数接口拍照证明并标注说明，否则视为不符合投标要求。 | 两编组
4 | 专业数字反馈抑制器 | 科达 | K-6030P | 1 | 台 |  | 功能特点： ○具有全自动检测现场啸叫点功能，通过DSP系统对声音进行过滤、低音自动补偿、混音智能高速反馈处理； ○设备采用高性能24Bit A/D和D/A转换器，48K采样率，移频6档可选； ○每通道设8个陷波器，工作频率20Hz-20KHz，自动扫描啸叫点并抑制； ○开机电源软启动，无冲击声，独特的噪声门功能可抑制系统微弱噪声干扰； ○全数字化最大限度消除回音，同时使用多个话筒时，自动适应声学环境，无需调试； ○共有2路平衡式话筒输入输出接口，2路非平衡输入输出接口； ○2寸TFT彩屏，中英文可选，可显示陷波器、频移、均衡、系统设置、联调等信息，带EDIT旋钮； ○输入压缩功能，消除反馈同时更可扩展人声动态； ○响应时间快中慢3速可定，更具人性化； ○配有专业的PC调试软件，USB免驱动即插即用，方便快捷。 技术参数： 模拟输入：2CH-XLR和1/4“TRS(母)输入，电子平衡/不平衡 输入阻抗：平衡47Ω，不平衡20KΩ 最大线路电平输入：+18dBµ 模拟输出：2CH-XLR和1/4“TRS(母)输出，电子平衡/不平衡 输出阻抗：平衡>120Ω，不平衡>60Ω 最大输出电平：+20dBµ 频率响应：20Hz-20KHz，±0.3dB 信 噪 比：>105dB（A） 动态范围：103dB 总谐波失真+噪声：1KHz：0.005％，20Hz-10KHz：<0.01％，10KHz-20KHz：<0.025％ 工作电压：110V-220V/AC50Hz-60Hz
5 | 8+1路智能电源时序器 | 科达 | K-830P | 1 | 台 |  | 功能特点： ○面板颜色：铁墨绿与黑色面板； ○电力输入条件(单相3线)：AC90-260V/50-60HZ两相（三线：零、火、地）； ○通道数量：8路万用插座继电器受控与1路万用插座直接输出； ○1路USB-DC-5V插座（1A直流供电接口）可用于照明或手机/平板充电； ○继电器受控输出最大承受单路功率/总功率(无功功率）：1500W/6000W最大承受无功功率； ○输出电源插座规格：阻燃ABS材料，最大可承受13A电流磷铜材质，标准万用插座； ○产品特色：1.顺序开启逆序关闭、2.PASS键可全通道同时打开、3.精准电压显示； ○每路开关间隔时间/定时时间：1秒； ○输出继电器触点电流：30A，277VAC； ○电路板规格：双面纤维板，主电源走线二次加厚加粗处理； ○供电规格：内置开关电源，适用全球电压AC90-260V/50-60Hz。 技术参数： 输入电源：交流90V~260V/50Hz-60Hz 控制电量：最大输出电流30A 控制路数：8路受控制输出+1路直通输出（建议调音台及周边设备接入1-4路，功放等大功率设备接入5-8路，1路直通接电脑等临时设备） 时序间隔：每路之间间隔1.5秒工作 尺 寸：430mm×215mm×46mm 重 量：3kg
6 | 两通道专业功放 | 科达 | K-MP300 | 3 | 台 |  | 功能特点： ○单边铝功放采用高端铝合金面板，具有耐磨、防腐蚀，更耐用的特点。面板网面采用高品质网面，散热极快； ○内部器件采用高端元件，具有高保真放大，还原音乐现场，再现纯正的音乐情感； ★后面板设有2路音箱头输出及2组接线柱输出、A/B通道输入（XLR母头）、A/B通道联机（6.35）、A/B通道频率调节（FREOUENCY25、50、90、125、150之间调节）； ★后面板设有A/B通道模式输入控制（立体声STEREO/桥接BRIDGE/并接PARALLEL）、低频补偿开关YSProcessing及2组SUBWOOFER的LOWCUT低切开关等接口； ○解码为双芯片解码，低音芯片和HI-FI芯片的搭配，提供更加快速精准的解码速度和更为醇厚的低音表现； ○完善的电子保护路线，具有开机软启动、过载保护、短路保护、自激保护、过热保护、开关机静音、DC直流保护等功能，确保安全可靠； ○功放线路采用全平衡低失真高速Hi-Fi型放大路线，并在功放输入端设置了丰富实用的小信号处理器，滤除了次低频； ○电信号和超高频电信号，使谐波失真和噪音都大大降低，从而提供细腻、纯美、丰满的音频解析力。高保真放大，音频信号平滑流畅原汁原味的流露； ○适用于大型流动演出、乐队表演、DISCO、夜总会、多功能厅等场合。 技术参数： 立体声输出功率 Stereo power8Ω：300W×2 立体声输出功率 Stereo power4Ω：600W×2 立体声输出功率 Stereo power2Ω：800W×2 桥接单声道输出功率 Bridge power8Ω：1200W×1 频率响应 Frequency Response：20Hz-20KHz±0.3dB 总谐波失真 THD+N (20Hz-20KHz)：＜0.03%@8Ω 1HKZ 信 噪 比 Signal to Noise：＞95dB 输入灵敏度 Input Impedance：0.775V 输出电路 Output Circuitry：ClassAB 冷却系统 Cooling：Tow variable speed fans 电源条件 Power Requirements：110V、120V、220V、240V 50-60Hz 尺 寸 Dimensions(L×W×H)：L(长)463mm×W(宽)480mm×H(高)88mm 重 量 Gross Weight：18KG ★提供此设备星号参数接口拍照证明并标注说明，否则视为不符合投标要求。
7 | 多功能级专业音箱 | 科达 | F-120 | 6 | 只 |  | 功能特点： ○此款音箱是一款内置二分频音箱，采用了平面波导术及声波相位延时传导和声波导相叠加技术，音色甜美、层次清晰、人声厚实、中频圆润通透； ○低音采用耐高温玻璃纤维骨架做成的铜线绕组线圈，效率高，中频厚实。采用对称磁路设计，减少了二次谐波失真，声音更纯正、干净。三寸纸盆高音，使高频更柔、更清晰； ○箱体采用高密度板材制作，体型小巧，精致。梦幻的网面同室内环境容为一体。外喷环保树脂点漆（黑色/白色，默认出货为黑色）； ○箱体多个吊装点也保证了安装的灵活多样性，是做会议扩声的首选产品。 技术参数： 额定功率：250W 峰值功率：500W 阻 抗：8Ω 频率响应：55Hz-20KHz 灵 敏 度：95dB 最大声压：125dB 覆盖角度：水平80°，垂直60° 高 音：1×1.4英寸号角单元（35mm） 低 音：1×10英寸优质单元（250mm） 分 频 器：高低音二分频分频器 输入连接：接线柱 箱体原料：高密度板材 箱体面漆：黑色/白色，默认出货为黑色 箱体尺寸：285×285×435（W×D×H）mm 运输尺寸：670×365×510（W×D×H）mm 重 量：10.0KG 对箱重量：22.0KG ★提供生产厂家获得的一种节能式音箱实用新型专利证书复印件并加盖公章，并提供国家知识产权局认证方官网查询截图证明，证书原件备查。
10 | 安装线材 | 国产优质 |  | 1 | 批 |  | RVV线、金银线、电源线、网线等
11 | 设备机柜 | 国产优质 |  | 1 | 套