## 扉-1招标工程量清单扉页1-1
贺州市平桂区公会镇莲胜村渠道修复工程
招标工程量清单
招 标 人： |  | 造价咨询人：
| （单位盖章） |  | （单位资质专用章）
法定代表人 |  | 法定代表人
或其授权人： |  | 或其授权人：
| （签字或盖章） |  | （签字或盖章）
编 制 人： |  | 复 核 人：
| （造价人员签字） |  | （造价工程师签字盖专用章）
编 制 时 间： |  | 复 核 时 间：

## 编制说明
编制说明
1、编制依据
（1）工程量计算依据为设计图纸。
（2）费用构成及计算标准按桂水基【2007】38号文颁布的《广西水利水电工程设计概（预）算编制规定》和《广西水利水电建筑工程预算定额》；水办基[2016]31号《水利厅办公室转发水利部办公厅关于印发《水利工程营业税改征增值税计价依据调整办法》的通知》；(桂水基[2018]11号)自治区水利厅关于调整水利工程增值税税率的通知；(桂水建设[2019]4号)自治区水利厅关于调整水利工程增值税计算标准的通知；(桂人社规[2019]9号)广西人力资源和社会保障厅降低社会保险费率；(桂水建设[2023]4号)自治区水利厅关于调整水利工程安全文明施工措施费费率的通知
（3）桂水基【2004】46号文发布《关于在我区水利水电建设工程实行建筑建筑意外伤害保险制度的通知》
（4）缺项子目套用相关行业预算定额，但其费用构成及计算标准仍套用桂水基【2016】1号文执行。
（5）桂水建设〔2019〕4号《自治区水利厅关于调整水利工程增值税计算标准的通知》；桂水基[2018]11号《调整水利工程增值税税率》；（桂水建设〔2019〕4号）自治区水利厅关于调整水利工程增值税计算标准的通知
2、编制方法
（1）人工单价按按桂水基[2016]1号文《关于调整广西水利水电建设工程定额人工预算单价的通知》计算，人工单价为7.46元/工时。
（2）贺州市人民政府至工地40.5km，扣除信息价包含10km，故计取30.5km超运距增加费，超运距增加费0.45元/t/km。风、水、电价格分别为0.15元/m³、0.5元/m³、0.96元/kW·h进入直接费。
（3）其他直接费计算基础为直接费，建筑工程费率为4.5%，安装工程费率为5.2%。
（4）现场经费按直接费的百分率计算：土方工程4%、石方工程6%、土石填筑工程6%、混凝土工程6%、模板工程6%、钻孔灌浆及锚固工程7%、疏浚工程5%、其他工程5%、机电金属结构设备安装工程按人工费的45%。
（5）管理费按直接工程费的百分率计算：土方工程3.7%、石方工程5.7%、土石填筑工程5.8%、混凝土工程3.7%、模板工程5.7%、钻孔灌浆及锚固工程6.6%、疏浚工程4.6%、植物措施3.8%、其他工程4.8%、机电金属结构设备安装工程按人工费的47%。
（6）社会保障及企业计提费费率按人工费的32.8%。
（7）企业利润 = （直接工程费+间接工程费）× 7%。
（8）税金：税金费率按9%计取。

## 工程项目总价表
工程项目总价表
招标编号：
工程名称： | 贺州市平桂区公会镇莲胜村渠道修复工程 | 第1页 共1页
序号 | 工程项目名称 | 金额(元)
1 | 左岸护岸
2 | 右岸护岸
3 | 附属建筑物
4 | 其他建筑工程
5 | 施工临时交通工程
6 | 施工房屋建筑工程
7 | 其他临时工程
8 | 措施项目
9 | 其他项目
合计

## 分类分项工程量清单(建筑)
分类分项工程量清单
招标编号：
工程名称： | 贺州市平桂区公会镇莲胜村渠道修复工程 |  |  |  |  | 第1页 共6页
序号 | 项目编码 | 项目名称 | 计量 单位 | 工程 数量 | 综合单价 (元) | 合价 (元) | 主要技术条款编码 | 备注
1 |  | 左岸护岸
1.1 | 500101006001 | 砂卵石槽机械开挖（用于本段回填） | m³ | 2524
1.2 | 500101004001 | 粉质粘土机械开挖（用于本段回填） | m³ | 1899
1.3 | 500101004002 | 剩余开挖料弃运，挖掘机装车，弃运3km | m³ | 2675
1.4 | 500103002001 | 墙前小面积回填（利用本段开挖料），场内调配，含挖装运卸填 | m³ | 409
1.5 | 500103002002 | 墙背小面积回填（利用本段开挖料），场内调配，含挖装运卸填 | m³ | 3395
1.6 | 500109001001 | C20自拌砼挡墙基础，厚500mm（埋石率20%），双胶轮车运输自拌砼，运距50m | m³ | 320
1.7 | 500109001002 | C20自拌砼挡墙基础，厚800mm（埋石率20%），双胶轮车运输自拌砼，运距50m | m³ | 111
1.8 | 500109001003 | C20自拌砼挡墙墙身，厚1000mm（埋石率20%），双胶轮车运输自拌砼，运距50m | m³ | 173
1.9 | 500109001004 | C20自拌砼挡墙墙身，厚1450mm（埋石率20%），双胶轮车运输自拌砼，运距50m | m³ | 657
1.10 | 500109001005 | C20自拌砼挡墙墙身，厚1725mm（埋石率20%），双胶轮车运输自拌砼，运距50m | m³ | 231
1.11 | 500103011001 | 生态网箱挡墙1000mm×1500mm×1000mm | m³ | 2379
1.12 | 500103011002 | 生态网箱挡墙2000mm×1000mm×500mm | m³ | 21
1.13 | 500103005001 | 土工布300g/m² | m² | 1725
1.14 | 500110001001 | 普通钢模板制安拆 | m² | 1793
1.15 | 500109009001 | 沥青木板分缝厚20mm | m² | 97
1.16 | 500103005002 | 砂石反滤包（300mm×300mm×300mm） | 个 | 365
分类分项工程量清单
招标编号：
工程名称： | 贺州市平桂区公会镇莲胜村渠道修复工程 |  |  |  |  | 第2页 共6页
序号 | 项目编码 | 项目名称 | 计量 单位 | 工程 数量 | 综合单价 (元) | 合价 (元) | 主要技术条款编码 | 备注
1.17 | 500107013001 | DN110PVC排水管 | m | 316
2 |  | 右岸护岸
2.1 | 500101006002 | 砂卵石槽机械开挖（用于本段回填） | m³ | 3230
2.2 | 500101004003 | 粉质粘土机械开挖（用于本段回填） | m³ | 1214
2.3 | 500101004004 | 剩余开挖料弃运，挖掘机装车，弃运3km | m³ | 595
2.4 | 500103002003 | 墙前小面积回填（利用本段开挖料），场内调配，含挖装运卸填 | m³ | 445
2.5 | 500103002004 | 墙背小面积回填（利用本段开挖料），场内调配，含挖装运卸填 | m³ | 3404
2.6 | 500109001006 | C20自拌砼挡墙基础，厚400mm（埋石率20%），双胶轮车运输自拌砼，运距50m | m³ | 167
2.7 | 500109001007 | C20自拌砼挡墙基础，厚500mm（埋石率20%），双胶轮车运输自拌砼，运距50m | m³ | 491
2.8 | 500109001008 | C20自拌砼挡墙基础，厚800mm（埋石率20%），双胶轮车运输自拌砼，运距50m | m³ | 87
2.9 | 500109001009 | C20自拌砼挡墙墙身，厚900mm（埋石率20%），双胶轮车运输自拌砼，运距50m | m³ | 317
2.10 | 500109001010 | C20自拌砼挡墙墙身，厚1000mm（埋石率20%），双胶轮车运输自拌砼，运距50m | m³ | 92
2.11 | 500109001011 | C20自拌砼挡墙墙身，厚1225mm（埋石率20%），双胶轮车运输自拌砼，运距50m | m³ | 293
2.12 | 500109001012 | C20自拌砼挡墙墙身，厚1450mm（埋石率20%），双胶轮车运输自拌砼，运距50m | m³ | 736
分类分项工程量清单
招标编号：
工程名称： | 贺州市平桂区公会镇莲胜村渠道修复工程 |  |  |  |  | 第3页 共6页
序号 | 项目编码 | 项目名称 | 计量 单位 | 工程 数量 | 综合单价 (元) | 合价 (元) | 主要技术条款编码 | 备注
2.13 | 500109001013 | C20自拌砼挡墙墙身，厚1725mm（埋石率20%），双胶轮车运输自拌砼，运距50m | m³ | 181
2.14 | 500103011003 | 生态网箱挡墙1000mm×1500mm×1000mm | m³ | 1494
2.15 | 500103011004 | 生态网箱挡墙2000mm×1000mm×500mm | m³ | 20
2.16 | 500103005003 | 土工布300g/m² | m² | 1055
2.17 | 500110001002 | 普通钢模板制安拆 | m² | 3124
2.18 | 500109009002 | 沥青木板分缝厚20mm | m² | 151
2.19 | 500103005004 | 砂石反滤包（300mm×300mm×300mm） | 个 | 585
2.20 | 500107013002 | DN110PVC排水管 | m | 531
3 |  | 附属建筑物
3.1 |  | 下河步级
3.1.1 | 500109001014 | C20自拌砼步级，厚200mm，双胶轮车运输自拌砼，运距50m | m³ | 1
3.1.2 | 500109001015 | C20自拌砼边墙，厚300mm，双胶轮车运输自拌砼，运距50m | m³ | 1
3.1.3 | 500110001003 | 普通钢模板 | m² | 9
3.2 |  | 排水涵管
3.2.1 | 500109001016 | C20自拌砼挡墙基础，厚500mm（埋石率20%），双胶轮车运输自拌砼，运距50m | m³ | 9
3.2.2 | 500109001017 | C20自拌砼挡墙墙身，厚1000mm（埋石率20%），双胶轮车运输自拌砼，运距50m | m³ | 22
3.2.3 | 500109001018 | C20自拌砼齿墙，厚400mm，双胶轮车运输自拌砼，运距50m | m³ | 3
3.2.4 | 500109001019 | C20自拌砼底板，厚200mm，双胶轮车运输自拌砼，运距50m | m³ | 1
3.2.5 | 500113005001 | 人工铺筑200mm厚碎石垫层 | m³ | 1
3.2.6 | 500110001004 | 普通钢模板 | m² | 61
分类分项工程量清单
招标编号：
工程名称： | 贺州市平桂区公会镇莲胜村渠道修复工程 |  |  |  |  | 第4页 共6页
序号 | 项目编码 | 项目名称 | 计量 单位 | 工程 数量 | 综合单价 (元) | 合价 (元) | 主要技术条款编码 | 备注
3.2.7 | 500107013003 | DN1500预制C30混凝土管Ⅱ级承插管，管道和管件安装、对口、调直管道试压等 | m | 8
4 |  | 其他建筑工程 | % | 0.20

## 分类分项工程量清单(安装)
分类分项工程量清单
招标编号：
工程名称： | 贺州市平桂区公会镇莲胜村渠道修复工程 | [7 empty] | 第5页 共6页
序号 | 项目编码 | 项目名称 | 计量 单位 | 工程 数量 | 永久设备及未计价装置性材料单价(元) | 安装单价 (元) | 永久设备及未计价装置性材料费(元) | 安装费 (元) | 合价 (元) | 主要技术条款编码 | 备注

## 分类分项工程量清单(临时)
分类分项工程量清单
招标编号：
工程名称： | 贺州市平桂区公会镇莲胜村渠道修复工程 |  |  |  |  | 第6页 共6页
序号 | 项目编码 | 项目名称 | 计量 单位 | 工程 数量 | 综合单价 (元) | 合价 (元) | 主要技术条款编码 | 备注
5 |  | 施工临时交通工程
5.1 | 500114002001 | 临时施工道路（工程区） | km | 1.67
6 |  | 施工房屋建筑工程 | % | 1.00
7 |  | 其他临时工程 | % | 0.50

## 措施项目清单
措施项目清单
招标编号：
工程名称： | 贺州市平桂区公会镇莲胜村渠道修复工程 |  | 第1页 共1页
序号 | 项目名称 | 金额(元) | 备注
1 | 建筑工程意外伤害保险费
2
3

## 其他项目清单
其他项目清单
招标编号：
工程名称： | 贺州市平桂区公会镇莲胜村渠道修复工程 |  | 第1页 共1页
序号 | 项目名称 | 金额(元) | 备注
1
2
3

## 零星工作(计日工)项目清单
零星工作(计日工)项目清单
招标编号：
工程名称： |  | 贺州市平桂区公会镇莲胜村渠道修复工程 |  |  | 第1页 共1页
序号 | 名称 |  | 型号规格 | 计量单位 | 备注
1 | 人工
1.1
1.2
2 | 材料
2.1
2.2
3 | 机械
3.1
3.2

## 工程单价汇总表
工程单价汇总表
招标编号：
工程名称： |  | 贺州市平桂区公会镇莲胜村渠道修复工程 | [10 empty] | 第1页 共5页
序号 | 项目编码 | 项目名称 | 计量 单位 | 人工费 | 材料费 | 机械 使用费 | 其他 直接费 | 现场 经费 | 施工 管理费 | 社会保障 及企业计 提费 | 企业 利润 | 价差 | 风险金 | 税金 | 合计
1 |  | 左岸护岸
1.1 | 500101006001 | 砂卵石槽机械开挖（用于本段回填） | m³ | 1.81 | 0.22 | 2.56 | 0.21 | 0.18 | 0.18 | 0.72 | 0.41 | 3.24 | 0 | 0.86 | 10.39
1.2 | 500101004001 | 粉质粘土机械开挖（用于本段回填） | m³ | 0.14 | 0.07 | 1.35 | 0.07 | 0.06 | 0.06 | 0.08 | 0.13 | 0.96 | 0 | 0.26 | 3.19
1.3 | 500101004002 | 剩余开挖料弃运，挖掘机装车，弃运3km | m³ | 0.21 | 0.34 | 8.25 | 0.4 | 0.35 | 0.35 | 0.26 | 0.71 | 5.5 | 0 | 1.47 | 17.85
1.4 | 500103002001 | 墙前小面积回填（利用本段开挖料），场内调配，含挖装运卸填 | m³ | 0 | 4.12 | 1.5 | 0.25 | 0.34 | 0.36 | 0.33 | 0.48 | 1.15 | 0 | 0.77 | 9.29
1.5 | 500103002002 | 墙背小面积回填（利用本段开挖料），场内调配，含挖装运卸填 | m³ | 0 | 4.12 | 1.5 | 0.25 | 0.34 | 0.36 | 0.33 | 0.48 | 1.15 | 0 | 0.77 | 9.29
1.6 | 500109001001 | C20自拌砼挡墙基础，厚500mm（埋石率20%），双胶轮车运输自拌砼，运距50m | m³ | 20.41 | 109.27 | 12.66 | 6.41 | 8.54 | 5.82 | 6.78 | 11.89 | 159.06 | 0 | 30.68 | 371.52
1.7 | 500109001002 | C20自拌砼挡墙基础，厚800mm（埋石率20%），双胶轮车运输自拌砼，运距50m | m³ | 20.41 | 109.27 | 12.66 | 6.41 | 8.54 | 5.82 | 6.78 | 11.89 | 159.06 | 0 | 30.68 | 371.52
1.8 | 500109001003 | C20自拌砼挡墙墙身，厚1000mm（埋石率20%），双胶轮车运输自拌砼，运距50m | m³ | 28 | 109.15 | 7.81 | 6.52 | 8.7 | 5.93 | 9.27 | 12.28 | 167.83 | 0 | 31.99 | 387.48
1.9 | 500109001004 | C20自拌砼挡墙墙身，厚1450mm（埋石率20%），双胶轮车运输自拌砼，运距50m | m³ | 25.82 | 109.15 | 7.72 | 6.42 | 8.56 | 5.83 | 8.55 | 12.04 | 165.31 | 0 | 31.45 | 380.86
1.10 | 500109001005 | C20自拌砼挡墙墙身，厚1725mm（埋石率20%），双胶轮车运输自拌砼，运距50m | m³ | 21.31 | 109.02 | 7.52 | 6.2 | 8.27 | 5.64 | 7.08 | 11.55 | 160.1 | 0 | 30.3 | 366.99
1.11 | 500103011001 | 生态网箱挡墙1000mm×1500mm×1000mm | m³ | 8.3 | 62.72 | 11.9 | 3.73 | 4.15 | 4.36 | 3.05 | 6.87 | 117.39 | 0 | 20.02 | 242.5
工程单价汇总表
招标编号：
工程名称： |  | 贺州市平桂区公会镇莲胜村渠道修复工程 | [10 empty] | 第2页 共5页
序号 | 项目编码 | 项目名称 | 计量 单位 | 人工费 | 材料费 | 机械 使用费 | 其他 直接费 | 现场 经费 | 施工 管理费 | 社会保障 及企业计 提费 | 企业 利润 | 价差 | 风险金 | 税金 | 合计
1.12 | 500103011002 | 生态网箱挡墙2000mm×1000mm×500mm | m³ | 8.3 | 70.45 | 11.9 | 4.08 | 4.53 | 4.76 | 3.05 | 7.5 | 127.49 | 0 | 21.79 | 263.85
1.13 | 500103005001 | 土工布300g/m² | m² | 0.49 | 3.38 | 0 | 0.17 | 0.19 | 0.2 | 0.16 | 0.32 | 0.57 | 0 | 0.5 | 6
1.14 | 500110001001 | 普通钢模板制安拆 | m² | 7.4 | 13.57 | 5.01 | 1.17 | 1.56 | 1.64 | 2.7 | 2.31 | 14.19 | 0 | 4.46 | 54.01
1.15 | 500109009001 | 沥青木板分缝厚20mm | m² | 7.45 | 57.89 | 0.03 | 2.94 | 3.92 | 2.67 | 2.44 | 5.41 | 36.09 | 0 | 10.7 | 129.56
1.16 | 500103005002 | 砂石反滤包（300mm×300mm×300mm） | 个 | [11 empty] | 8.00
1.17 | 500107013001 | DN110PVC排水管 | m | [11 empty] | 15.81
2 |  | 右岸护岸
2.1 | 500101006002 | 砂卵石槽机械开挖（用于本段回填） | m³ | 1.81 | 0.22 | 2.56 | 0.21 | 0.18 | 0.18 | 0.72 | 0.41 | 3.24 | 0 | 0.86 | 10.39
2.2 | 500101004003 | 粉质粘土机械开挖（用于本段回填） | m³ | 0.14 | 0.07 | 1.35 | 0.07 | 0.06 | 0.06 | 0.08 | 0.13 | 0.96 | 0 | 0.26 | 3.19
2.3 | 500101004004 | 剩余开挖料弃运，挖掘机装车，弃运3km | m³ | 0.21 | 0.34 | 8.25 | 0.4 | 0.35 | 0.35 | 0.26 | 0.71 | 5.5 | 0 | 1.47 | 17.85
2.4 | 500103002003 | 墙前小面积回填（利用本段开挖料），场内调配，含挖装运卸填 | m³ | 0 | 4.12 | 1.5 | 0.25 | 0.34 | 0.36 | 0.33 | 0.48 | 1.15 | 0 | 0.77 | 9.29
2.5 | 500103002004 | 墙背小面积回填（利用本段开挖料），场内调配，含挖装运卸填 | m³ | 0 | 4.12 | 1.5 | 0.25 | 0.34 | 0.36 | 0.33 | 0.48 | 1.15 | 0 | 0.77 | 9.29
2.6 | 500109001006 | C20自拌砼挡墙基础，厚400mm（埋石率20%），双胶轮车运输自拌砼，运距50m | m³ | 20.41 | 109.27 | 12.66 | 6.41 | 8.54 | 5.82 | 6.78 | 11.89 | 159.06 | 0 | 30.68 | 371.52
2.7 | 500109001007 | C20自拌砼挡墙基础，厚500mm（埋石率20%），双胶轮车运输自拌砼，运距50m | m³ | 20.41 | 109.27 | 12.66 | 6.41 | 8.54 | 5.82 | 6.78 | 11.89 | 159.06 | 0 | 30.68 | 371.52
工程单价汇总表
招标编号：
工程名称： |  | 贺州市平桂区公会镇莲胜村渠道修复工程 | [10 empty] | 第3页 共5页
序号 | 项目编码 | 项目名称 | 计量 单位 | 人工费 | 材料费 | 机械 使用费 | 其他 直接费 | 现场 经费 | 施工 管理费 | 社会保障 及企业计 提费 | 企业 利润 | 价差 | 风险金 | 税金 | 合计
2.8 | 500109001008 | C20自拌砼挡墙基础，厚800mm（埋石率20%），双胶轮车运输自拌砼，运距50m | m³ | 20.41 | 109.27 | 12.66 | 6.41 | 8.54 | 5.82 | 6.78 | 11.89 | 159.06 | 0 | 30.68 | 371.52
2.9 | 500109001009 | C20自拌砼挡墙墙身，厚900mm（埋石率20%），双胶轮车运输自拌砼，运距50m | m³ | 28.23 | 109.15 | 7.83 | 6.53 | 8.71 | 5.94 | 9.34 | 12.3 | 168.1 | 0 | 32.05 | 388.2
2.10 | 500109001010 | C20自拌砼挡墙墙身，厚1000mm（埋石率20%），双胶轮车运输自拌砼，运距50m | m³ | 28 | 109.15 | 7.81 | 6.52 | 8.7 | 5.93 | 9.27 | 12.28 | 167.83 | 0 | 31.99 | 387.48
2.11 | 500109001011 | C20自拌砼挡墙墙身，厚1225mm（埋石率20%），双胶轮车运输自拌砼，运距50m | m³ | 26.88 | 109.15 | 7.76 | 6.47 | 8.63 | 5.88 | 8.9 | 12.16 | 166.54 | 0 | 31.71 | 384.1
2.12 | 500109001012 | C20自拌砼挡墙墙身，厚1450mm（埋石率20%），双胶轮车运输自拌砼，运距50m | m³ | 25.82 | 109.15 | 7.72 | 6.42 | 8.56 | 5.83 | 8.55 | 12.04 | 165.31 | 0 | 31.45 | 380.86
2.13 | 500109001013 | C20自拌砼挡墙墙身，厚1725mm（埋石率20%），双胶轮车运输自拌砼，运距50m | m³ | 21.31 | 109.02 | 7.52 | 6.2 | 8.27 | 5.64 | 7.08 | 11.55 | 160.1 | 0 | 30.3 | 366.99
2.14 | 500103011003 | 生态网箱挡墙1000mm×1500mm×1000mm | m³ | 8.3 | 62.72 | 11.9 | 3.73 | 4.15 | 4.36 | 3.05 | 6.87 | 117.39 | 0 | 20.02 | 242.5
2.15 | 500103011004 | 生态网箱挡墙2000mm×1000mm×500mm | m³ | 8.3 | 70.45 | 11.9 | 4.08 | 4.53 | 4.76 | 3.05 | 7.5 | 127.49 | 0 | 21.79 | 263.85
2.16 | 500103005003 | 土工布300g/m² | m² | 0.49 | 3.38 | 0 | 0.17 | 0.19 | 0.2 | 0.16 | 0.32 | 0.57 | 0 | 0.5 | 6
2.17 | 500110001002 | 普通钢模板制安拆 | m² | 7.4 | 13.57 | 5.01 | 1.17 | 1.56 | 1.64 | 2.7 | 2.31 | 14.19 | 0 | 4.46 | 54.01
2.18 | 500109009002 | 沥青木板分缝厚20mm | m² | 7.45 | 57.89 | 0.03 | 2.94 | 3.92 | 2.67 | 2.44 | 5.41 | 36.09 | 0 | 10.7 | 129.56
2.19 | 500103005004 | 砂石反滤包（300mm×300mm×300mm） | 个 | [11 empty] | 8.00
2.20 | 500107013002 | DN110PVC排水管 | m | [11 empty] | 15.81
工程单价汇总表
招标编号：
工程名称： |  | 贺州市平桂区公会镇莲胜村渠道修复工程 | [10 empty] | 第4页 共5页
序号 | 项目编码 | 项目名称 | 计量 单位 | 人工费 | 材料费 | 机械 使用费 | 其他 直接费 | 现场 经费 | 施工 管理费 | 社会保障 及企业计 提费 | 企业 利润 | 价差 | 风险金 | 税金 | 合计
3 |  | 附属建筑物
3.1 |  | 下河步级
3.1.1 | 500109001014 | C20自拌砼步级，厚200mm，双胶轮车运输自拌砼，运距50m | m³ | 23.78 | 128.42 | 4.43 | 7.05 | 9.4 | 6.4 | 7.93 | 13.12 | 182.09 | 0 | 34.44 | 417.07
3.1.2 | 500109001015 | C20自拌砼边墙，厚300mm，双胶轮车运输自拌砼，运距50m | m³ | 31.7 | 128.42 | 9.23 | 7.62 | 10.16 | 6.92 | 10.53 | 14.32 | 191.25 | 0 | 36.92 | 447.08
3.1.3 | 500110001003 | 普通钢模板 | m² | 7.4 | 13.57 | 5.01 | 1.17 | 1.56 | 1.64 | 2.7 | 2.31 | 14.19 | 0 | 4.46 | 54.01
3.2 |  | 排水涵管
3.2.1 | 500109001016 | C20自拌砼挡墙基础，厚500mm（埋石率20%），双胶轮车运输自拌砼，运距50m | m³ | 20.41 | 109.27 | 12.66 | 6.41 | 8.54 | 5.82 | 6.78 | 11.89 | 159.06 | 0 | 30.68 | 371.52
3.2.2 | 500109001017 | C20自拌砼挡墙墙身，厚1000mm（埋石率20%），双胶轮车运输自拌砼，运距50m | m³ | 28 | 109.15 | 7.81 | 6.52 | 8.7 | 5.93 | 9.27 | 12.28 | 167.83 | 0 | 31.99 | 387.48
3.2.3 | 500109001018 | C20自拌砼齿墙，厚400mm，双胶轮车运输自拌砼，运距50m | m³ | 30.01 | 128.42 | 9.2 | 7.54 | 10.06 | 6.85 | 9.97 | 14.14 | 189.29 | 0 | 36.49 | 441.99
3.2.4 | 500109001019 | C20自拌砼底板，厚200mm，双胶轮车运输自拌砼，运距50m | m³ | 22.34 | 126.44 | 12.65 | 7.26 | 9.69 | 6.6 | 7.6 | 13.48 | 180.93 | 0 | 34.83 | 421.82
3.2.5 | 500113005001 | 人工铺筑200mm厚碎石垫层 | m³ | 12.49 | 30.91 | 0 | 1.95 | 2.6 | 2.78 | 4.1 | 3.84 | 73.35 | 0 | 11.88 | 143.9
3.2.6 | 500110001004 | 普通钢模板 | m² | 7.4 | 13.57 | 5.01 | 1.17 | 1.56 | 1.64 | 2.7 | 2.31 | 14.19 | 0 | 4.46 | 54.01
3.2.7 | 500107013003 | DN1500预制C30混凝土管Ⅱ级承插管，管道和管件安装、对口、调直管道试压等 | m | 64.22 | 0.54 | 33.25 | 5.1 | 28.9 | 30.18 | 21.81 | 12.88 | 85.66 | 0 | 105.93 | 1282.98
4 |  | 其他建筑工程 | %
5 |  | 施工临时交通工程
工程单价汇总表
招标编号：
工程名称： |  | 贺州市平桂区公会镇莲胜村渠道修复工程 | [10 empty] | 第5页 共5页
序号 | 项目编码 | 项目名称 | 计量 单位 | 人工费 | 材料费 | 机械 使用费 | 其他 直接费 | 现场 经费 | 施工 管理费 | 社会保障 及企业计 提费 | 企业 利润 | 价差 | 风险金 | 税金 | 合计
5.1 | 500114002001 | 临时施工道路（工程区） | km | [11 empty] | 50000.00
6 |  | 施工房屋建筑工程 | %
7 |  | 其他临时工程 | %

## 工程单价费(税)率汇总表
工程单价费(税)率汇总表
招标编号：
工程名称： |  | 贺州市平桂区公会镇莲胜村渠道修复工程 | [6 empty] | 第1页 共1页
序号 | 工程类别 |  | 工程单价费(税)率(%) | [6 empty] | 备注
|  |  | 其他 直接费 | 现场 经费 | 施工 管理费 | 社会保障及企业计提费 | 企业 利润 | 风险金 | 税金
一 | 建筑工程
1 | 土方工程 |  | 4.5 | 4 | 3.7 | 32.8 | 7 | 0 | 9
2 | 石方工程 |  | 4.5 | 6 | 5.7 | 32.8 | 7 | 0 | 9
3 | 土石填筑工程 |  | 4.5 | 6 | 5.8 | 32.8 | 7 | 0 | 9
4 | 混凝土工程 |  | 4.5 | 6 | 3.7 | 32.8 | 7 | 0 | 9
5 | 钢筋制安工程 |  | 4.5 | 3 | 3.5 | 32.8 | 7 | 0 | 9
6 | 模板工程 |  | 4.5 | 6 | 5.7 | 32.8 | 7 | 0 | 9
7 | 钻孔灌浆锚固工程 |  | 4.5 | 7 | 6.6 | 32.8 | 7 | 0 | 9
8 | 自采砂石料工程 |  | 4.5 | 2 | 0 | 0 | 0 | 0 | 0
9 | 植物措施 |  | 4.5 | 4 | 3.8 | 32.8 | 7 | 0 | 9
10 | 疏浚工程 |  | 4.5 | 5 | 4.6 | 32.8 | 7 | 0 | 9
11 | 其他建筑工程 |  | 4.5 | 5 | 4.8 | 32.8 | 7 | 0 | 9
二 | 安装工程
1 | 安装工程 |  | 5.2 | 45 | 47 | 32.8 | 7 | 0 | 9

## 电、风、水、砂石基础单价汇总表
电、风、水、砂石基础单价汇总表
招标编号：
工程名称： |  | 贺州市平桂区公会镇莲胜村渠道修复工程 | [6 empty] | 第1页 共1页
单位：元
序号 | 名称 |  | 型号规格 | 计量 单位 | 人工费 | 材料费 | 机械 使用费 | 其他 | 合计 | 备注
1 | 电 |  |  | kW.h |  |  |  |  | 0.96
2 | 水 |  |  | m³ |  |  |  |  | 0.5
3 | 风 |  |  | m³ |  |  |  |  | 0.15

## 混凝土配合比材料费表
混凝土配合比材料表
招标编号：
工程名称： |  | 贺州市平桂区公会镇莲胜村渠道修复工程 | [8 empty] | 第1页 共1页
序号 | 工程 部位 |  | 混凝土 强度等级 | 水泥 强度等级 | 级配 | 水灰比 | 预算材料量(kg/m³) |  |  |  | 单价 (元/m³) | 备注
[7 empty] | 水泥 (kg) | 砂 (m³) | 石 (m³) | 水 (m³)
1 |  |  | C20 | 32.5 | 2 | 0.55 | 318 | 0.539 | 0.859 | 0.165 | 271.12
2 |  |  | C20 | 32.5 | 3 | 0.55 | 238 | 0.4 | 0.96 | 0.125 | 174.94

## 招标人供应材料价格表
招标人供应材料价格表
招标编号：
工程名称： |  | 贺州市平桂区公会镇莲胜村渠道修复工程 |  |  |  |  | 第1页 共1页
序号 | 材料名称 |  | 型号规格 | 计量单位 | 供应价(元) | 供应条件 | 备注
无

## 主要材料预算价格汇总表
主要材料预算价格汇总表
招标编号：
工程名称： |  | 贺州市平桂区公会镇莲胜村渠道修复工程 |  |  |  | 第1页 共1页
序号 | 材料名称 |  | 型号规格 | 计量单位 | 预算价(元) | 备注
1 | 水泥 |  | 32.5MPa | t | 406.30
2 | 碎石 |  |  | m³ | 87.75
3 | 柴油 |  |  | kg | 6.73
4 | 汽油 |  |  | kg | 8.19
5 | 锯材 |  |  | m³ | 1017.70
6 | 块石 |  |  | m³ | 87.55
7 | 卵石 |  |  | m³ | 30.00
8 | 粗砂 |  |  | m³ | 123.46
9 | 生态网箱 |  |  | m² | 11.60
10 | 参考 |  |  |  | 0.00
11 | 借用定额C1-0029 挖掘机挖土方 |  |  | m³ | 2.59

## 招标人提供施工设备表
招标人提供施工设备表
招标编号：
工程名称： |  | 贺州市平桂区公会镇莲胜村渠道修复工程 | [5 empty] | 第1页 共1页
序号 | 设备名称 |  | 型号规格 | 设备 状况 | 设备 所在地点 | 计量 单位 | 数量 | 折旧费 | 备注
元/台时(台班)
无

## 施工机械台时费汇总表
施工机械台时(班)费汇总表
招标编号：
工程名称： |  | 贺州市平桂区公会镇莲胜村渠道修复工程 | [10 empty] | 第1页 共2页
单位：元/台时(班)
序号 | 机械名称 |  | 型号规格 | 一类费用 |  |  |  | 二类费用 | [5 empty] | 其他 费用 | 合计
|  |  |  | 折旧费 | 维修费 | 安拆费 | 小计 | 人工 | 柴油 | 电 | 汽油 | 其他 | 小计
1 | 单斗挖掘机 |  | 液压 斗容1m³ | 32.16 | 23.83 | 2.22 | 58.21 | 9.34 | 44.7 | 0 | 0 | 0 | 54.04 | 0 | 112.25
2 | 推土机 |  | 功率59kW | 9.56 | 11.94 | 0.49 | 21.99 | 8.3 | 25.2 | 0 | 0 | 0 | 33.5 | 0 | 55.49
3 | 推土机 |  | 功率74kW | 16.81 | 20.93 | 0.86 | 38.6 | 8.3 | 31.8 | 0 | 0 | 0 | 40.1 | 0 | 78.7
4 | 拖拉机 |  | 履带式 功率74kW | 8.54 | 10.44 | 0.54 | 19.52 | 8.3 | 29.7 | 0 | 0 | 0 | 38 | 0 | 57.52
5 | 刨毛机 |  |  | 4.49 | 5.16 | 0.22 | 9.87 | 8.3 | 22.2 | 0 | 0 | 0 | 30.5 | 0 | 40.37
6 | 蛙式夯实机 |  | 功率2.8kW | 0.15 | 0.93 | 0 | 1.08 | 6.92 | 0 | 2.4 | 0 | 0 | 9.32 | 0 | 10.4
7 | 混凝土搅拌机 |  | 出料0.8m³ | 3.88 | 5.78 | 1.35 | 11.01 | 4.5 | 0 | 17.28 | 0 | 0 | 21.78 | 0 | 32.79
8 | 振动器 |  | 插入式 功率1.1kW | 0.28 | 1.12 | 0 | 1.4 | 0 | 0 | 0.77 | 0 | 0 | 0.77 | 0 | 2.17
9 | 振动器 |  | 插入式 功率1.5kW | 0.45 | 1.65 | 0 | 2.1 | 0 | 0 | 1.06 | 0 | 0 | 1.06 | 0 | 3.16
10 | 振动器 |  | 变频机组 容量4.5kVA | 1.85 | 4.42 | 0 | 6.27 | 0 | 0 | 3.26 | 0 | 0 | 3.26 | 0 | 9.53
11 | 振动器 |  | 变频机组 容量8.5kVA | 3.08 | 7.3 | 0 | 10.38 | 0 | 0 | 6.14 | 0 | 0 | 6.14 | 0 | 16.52
12 | 风(砂)水枪 |  | 耗风量6m³/min | 0.21 | 0.39 | 0 | 0.6 | 0 | 0 | 0 | 0 | 32.43 | 32.43 | 0 | 33.03
13 | 载重汽车 |  | 载重量5t | 6.88 | 9.96 | 0 | 16.84 | 4.5 | 0 | 0 | 21.6 | 0 | 26.1 | 0 | 42.94
14 | 自卸汽车 |  | 载重量8t | 19.99 | 12.43 | 0 | 32.42 | 4.5 | 30.6 | 0 | 0 | 0 | 35.1 | 0 | 67.52
15 | 双胶轮车 |  |  | 0.23 | 0.59 | 0 | 0.82 | 0 | 0 | 0 | 0 | 0 | 0 | 0 | 0.82
16 | 汽车起重机 |  | 起重量5t | 11.43 | 11.39 | 0 | 22.82 | 9.34 | 0 | 0 | 17.4 | 0 | 26.74 | 0 | 49.56
施工机械台时(班)费汇总表
招标编号：
工程名称： |  | 贺州市平桂区公会镇莲胜村渠道修复工程 |  | 二类费用 小计: 第2页 共2页
单位：元/台时(班)
序号 | 机械名称 |  | 型号规格 | 一类费用 折旧费: 一类费用; 二类费用 人工: 二类费用 | 其他 费用 | 合计
|  |  |  | 折旧费 | 维修费 | 安拆费 | 小计 | 人工 | 柴油 | 电 | 汽油 | 其他 | 小计
17 | 汽车起重机 |  | 起重量30t | 75.06 | 42.02 | 0 | 117.08 | 9.34 | 44.1 | 0 | 0 | 0 | 53.44 | 0 | 170.52
18 | 电动卷扬机 |  | 双筒慢速 起重量5t | 5.21 | 2.11 | 0.09 | 7.41 | 4.5 | 0 | 9.7 | 0 | 0 | 14.2 | 0 | 21.61
19 | 离心水泵 |  | 单级双吸 功率20kW | 0.95 | 4.01 | 1.23 | 6.19 | 4.5 | 0 | 18.53 | 0 | 0 | 23.03 | 0 | 29.22
20 | 试压泵 |  | 2.5MPa | 0.38 | 0.36 | 0.26 | 1 | 4.5 | 0 | 1.44 | 0 | 0 | 5.94 | 0 | 6.94
21 | 电焊机 |  | 交流25kVA | 0.29 | 0.28 | 0.09 | 0.66 | 0 | 0 | 13.92 | 0 | 0 | 13.92 | 0 | 14.58
22 | 钢筋切断机 |  | 功率20kW | 1.04 | 1.57 | 0.28 | 2.89 | 4.5 | 0 | 16.51 | 0 | 0 | 21.01 | 0 | 23.9
23 | 单斗挖掘机 |  | 液压 斗容0.25m³ | 22.07 | 15.08 | 1.02 | 38.17 | 9.34 | 13.2 | 0 | 0 | 0 | 22.54 | 0 | 60.71

## 工程单价计算表
工程单价计算表
土方开挖（回填利用） 工程
单价编号： | 1 |  |  | 定额单位：100m³
施工方法： | 定额编号:01212。 挖松、堆放。
序号 | 名称 | 型号规格 | 计量单位 |  | 数量 | 单价(元) | 合价(元)
1 | 直接费 |  | 元 |  |  |  | 169.23
1.1 | 人工费 |  | 元 |  |  |  | 13.84
| 人工 |  | 工时 |  | 4 | 3.46 | 13.84
1.2 | 材料费 |  | 元 |  |  |  | 7.43
| 零星材料费 |  | % |  | 5 | 148.54 | 7.43
1.3 | 机械使用费 |  | 元 |  |  |  | 134.7
| 单斗挖掘机 | 液压 斗容1m³ | 台时 |  | 1.2 | 112.25 | 134.7
1.4 | 其他直接费 |  | 元 |  | 4.5% | 155.97 | 7.02
1.5 | 现场经费 |  | 元 |  | 4% | 155.97 | 6.24
2 | 施工管理费 |  | 元 |  | 3.7% | 169.23 | 6.26
3 | 社会保障及企业计提费 |  | 元 |  | 32.8% | 25.05 | 8.22
4 | 企业利润 |  | 元 |  | 7% | 183.71 | 12.86
5 | 价差 |  | 元 |  |  |  | 95.65
| 人工 |  | 工时 |  | 4 | 4 | 16
| 机械工 |  | 工时 |  | 3.24 | 4 | 12.96
| 柴油 |  | kg |  | 17.88 | 3.73 | 66.69
6 | 风险金 |  | 元 |  | 0% | 292.22 | 0
7 | 税金 |  | 元 |  | 9% | 292.22 | 26.3
| 合计 |  | 元 |  |  |  | 318.52
| 单价 |  | 元 |  |  |  | 3.19
工程单价计算表
土方开挖，弃运3km 工程
单价编号： | 2 |  |  | 定额单位：100m³
施工方法： | 定额编号:01228。 挖装、运输、卸除、空回。
序号 | 名称 | 型号规格 | 计量单位 |  | 数量 | 单价(元) | 合价(元)
1 | 直接费 |  | 元 |  |  |  | 954.73
1.1 | 人工费 |  | 元 |  |  |  | 20.76
| 人工 |  | 工时 |  | 6 | 3.46 | 20.76
1.2 | 材料费 |  | 元 |  |  |  | 33.84
| 零星材料费 |  | % |  | 4 | 846.09 | 33.84
1.3 | 机械使用费 |  | 元 |  |  |  | 825.33
| 单斗挖掘机 | 液压 斗容1m³ | 台时 |  | 1 | 112.25 | 112.25
| 推土机 | 功率59kW | 台时 |  | 0.5 | 55.49 | 27.75
| 自卸汽车 | 载重量8t | 台时 |  | 10.15 | 67.52 | 685.33
1.4 | 其他直接费 |  | 元 |  | 4.5% | 879.93 | 39.6
1.5 | 现场经费 |  | 元 |  | 4% | 879.93 | 35.2
2 | 施工管理费 |  | 元 |  | 3.7% | 954.73 | 35.33
3 | 社会保障及企业计提费 |  | 元 |  | 32.8% | 79.9 | 26.21
4 | 企业利润 |  | 元 |  | 7% | 1016.27 | 71.14
5 | 价差 |  | 元 |  |  |  | 549.79
| 人工 |  | 工时 |  | 6 | 4 | 24
| 机械工 |  | 工时 |  | 17.095 | 4 | 68.38
| 柴油 |  | kg |  | 122.63 | 3.73 | 457.41
6 | 风险金 |  | 元 |  | 0% | 1637.2 | 0
7 | 税金 |  | 元 |  | 9% | 1637.2 | 147.35
| 合计 |  | 元 |  |  |  | 1784.55
| 单价 |  | 元 |  |  |  | 17.85
工程单价计算表
剥离表土，运距0.5km 工程
单价编号： | 3 |  |  | 定额单位：100m³
施工方法： | 定额编号:01225。 挖装、运输、卸除、空回。
序号 | 名称 | 型号规格 | 计量单位 |  | 数量 | 单价(元) | 合价(元)
1 | 直接费 |  | 元 |  |  |  | 529.06
1.1 | 人工费 |  | 元 |  |  |  | 18.89
| 人工 |  | 工时 |  | 5.46 | 3.46 | 18.89
1.2 | 材料费 |  | 元 |  |  |  | 18.75
| 零星材料费 |  | % |  | 4 | 468.87 | 18.75
1.3 | 机械使用费 |  | 元 |  |  |  | 449.98
| 单斗挖掘机 | 液压 斗容1m³ | 台时 |  | 0.91 | 112.25 | 102.15
| 推土机 | 功率59kW | 台时 |  | 0.455 | 55.49 | 25.25
| 自卸汽车 | 载重量8t | 台时 |  | 4.7775 | 67.52 | 322.58
1.4 | 其他直接费 |  | 元 |  | 4.5% | 487.62 | 21.94
1.5 | 现场经费 |  | 元 |  | 4% | 487.62 | 19.5
2 | 施工管理费 |  | 元 |  | 3.7% | 529.06 | 19.58
3 | 社会保障及企业计提费 |  | 元 |  | 32.8% | 52.66 | 17.27
4 | 企业利润 |  | 元 |  | 7% | 565.91 | 39.61
5 | 价差 |  | 元 |  |  |  | 307.48
| 人工 |  | 工时 |  | 5.46 | 4 | 21.84
| 机械工 |  | 工时 |  | 9.7598 | 4 | 39.04
| 柴油 |  | kg |  | 66.1115 | 3.73 | 246.6
6 | 风险金 |  | 元 |  | 0% | 913 | 0
7 | 税金 |  | 元 |  | 9% | 913 | 82.17
| 合计 |  | 元 |  |  |  | 995.17
| 单价 |  | 元 |  |  |  | 9.95
工程单价计算表
土方槽挖，IV类土 工程
单价编号： | 4 |  |  | 定额单位：100m³
施工方法： | 定额编号:YB0107。 挖土、将土堆放在一边、清理机下余土，人工配合修底。
序号 | 名称 | 型号规格 | 计量单位 |  | 数量 | 单价(元) | 合价(元)
1 | 直接费 |  | 元 |  |  |  | 497.42
1.1 | 人工费 |  | 元 |  |  |  | 181.03
| 人工 |  | 工时 |  | 52.32 | 3.46 | 181.03
1.2 | 材料费 |  | 元 |  |  |  | 21.83
| 零星材料费 |  | % |  | 5 | 436.62 | 21.83
1.3 | 机械使用费 |  | 元 |  |  |  | 255.59
| 单斗挖掘机 | 液压 斗容0.25m³ | 台时 |  | 4.21 | 60.71 | 255.59
1.4 | 其他直接费 |  | 元 |  | 4.5% | 458.45 | 20.63
1.5 | 现场经费 |  | 元 |  | 4% | 458.45 | 18.34
2 | 施工管理费 |  | 元 |  | 3.7% | 497.42 | 18.4
3 | 社会保障及企业计提费 |  | 元 |  | 32.8% | 220.36 | 72.28
4 | 企业利润 |  | 元 |  | 7% | 588.1 | 41.17
5 | 价差 |  | 元 |  |  |  | 323.84
| 人工 |  | 工时 |  | 52.32 | 4 | 209.28
| 机械工 |  | 工时 |  | 11.367 | 4 | 45.47
| 柴油 |  | kg |  | 18.524 | 3.73 | 69.09
6 | 风险金 |  | 元 |  | 0% | 953.11 | 0
7 | 税金 |  | 元 |  | 9% | 953.11 | 85.78
| 合计 |  | 元 |  |  |  | 1038.89
| 单价 |  | 元 |  |  |  | 10.39
工程单价计算表
小面积回填（利用开挖料） 工程
单价编号： | 5 |  |  | 定额单位：100m³
施工方法： | 定额编号:03003。 包括5m内取土（石渣）回填、平土、简单压实。
序号 | 名称 | 型号规格 | 计量单位 |  | 数量 | 单价(元) | 合价(元)
1 | 直接费 |  | 元 |  |  |  | 620.23
1.1 | 人工费 |  | 元 |  |  |  | 0
1.2 | 材料费 |  | 元 |  |  |  | 411.53
| 借用定额C1-0029 | 挖掘机挖土方 | m³ |  | 156 | 2.59 | 404.04
| 零星材料费 |  | % |  | 5 | 149.76 | 7.49
1.3 | 机械使用费 |  | 元 |  |  |  | 149.76
| 蛙式夯实机 | 功率2.8kW | 台时 |  | 14.4 | 10.4 | 149.76
1.4 | 其他直接费 |  | 元 |  | 4.5% | 561.29 | 25.26
1.5 | 现场经费 |  | 元 |  | 6% | 561.29 | 33.68
2 | 施工管理费 |  | 元 |  | 5.8% | 620.23 | 35.97
3 | 社会保障及企业计提费 |  | 元 |  | 32.8% | 99.65 | 32.69
4 | 企业利润 |  | 元 |  | 7% | 688.89 | 48.22
5 | 价差 |  | 元 |  |  |  | 115.2
| 机械工 |  | 工时 |  | 28.8 | 4 | 115.2
6 | 风险金 |  | 元 |  | 0% | 852.31 | 0
7 | 税金 |  | 元 |  | 9% | 852.31 | 76.71
| 合计 |  | 元 |  |  |  | 929.02
| 单价 |  | 元 |  |  |  | 9.29
工程单价计算表
人工铺筑200mm厚碎石垫层 工程
单价编号： | 7 |  |  | 定额单位：100m³
施工方法： | 定额编号:03062。 运料、分层铺筑、压实、整平与修坡，基本运距30m。
序号 | 名称 | 型号规格 | 计量单位 |  | 数量 | 单价(元) | 合价(元)
1 | 直接费 |  | 元 |  |  |  | 4795.32
1.1 | 人工费 |  | 元 |  |  |  | 1249.06
| 人工 |  | 工时 |  | 361 | 3.46 | 1249.06
1.2 | 材料费 |  | 元 |  |  |  | 3090.6
| 碎石 |  | m³ |  | 102 | 30 | 3060
| 其他材料费 |  | % |  | 1 | 3060 | 30.6
1.3 | 机械使用费 |  | 元 |  |  |  | 0
1.4 | 其他直接费 |  | 元 |  | 4.5% | 4339.66 | 195.28
1.5 | 现场经费 |  | 元 |  | 6% | 4339.66 | 260.38
2 | 施工管理费 |  | 元 |  | 5.8% | 4795.32 | 278.13
3 | 社会保障及企业计提费 |  | 元 |  | 32.8% | 1249.06 | 409.69
4 | 企业利润 |  | 元 |  | 7% | 5483.14 | 383.82
5 | 价差 |  | 元 |  |  |  | 7334.5
| 人工 |  | 工时 |  | 361 | 4 | 1444
| 碎石 |  | m³ |  | 102 | 57.75 | 5890.5
6 | 风险金 |  | 元 |  | 0% | 13201.46 | 0
7 | 税金 |  | 元 |  | 9% | 13201.46 | 1188.13
| 合计 |  | 元 |  |  |  | 14389.59
| 单价 |  | 元 |  |  |  | 143.9
工程单价计算表
常态混凝土伸缩缝，沥青木板 工程
单价编号： | 8 |  |  | 定额单位：100m²
施工方法： | 定额编号:04457。 木板制作、熔化、涂沥青、安装。
序号 | 名称 | 型号规格 | 计量单位 |  | 数量 | 单价(元) | 合价(元)
1 | 直接费 |  | 元 |  |  |  | 7223.41
1.1 | 人工费 |  | 元 |  |  |  | 744.94
| 人工 |  | 工时 |  | 215.3 | 3.46 | 744.94
1.2 | 材料费 |  | 元 |  |  |  | 5789.32
| 锯材 |  | m³ |  | 2.2 | 800 | 1760
| 木柴 |  | t |  | 0.42 | 600 | 252
| 沥青 |  | t |  | 1.24 | 3000 | 3720
| 其他材料费 |  | % |  | 1 | 5732 | 57.32
1.3 | 机械使用费 |  | 元 |  |  |  | 2.76
| 双胶轮车 |  | 台时 |  | 3.36 | 0.82 | 2.76
1.4 | 其他直接费 |  | 元 |  | 4.5% | 6537.02 | 294.17
1.5 | 现场经费 |  | 元 |  | 6% | 6537.02 | 392.22
2 | 施工管理费 |  | 元 |  | 3.7% | 7223.41 | 267.27
3 | 社会保障及企业计提费 |  | 元 |  | 32.8% | 744.94 | 244.34
4 | 企业利润 |  | 元 |  | 7% | 7735.02 | 541.45
5 | 价差 |  | 元 |  |  |  | 3609.34
| 人工 |  | 工时 |  | 215.3 | 4 | 861.2
| 锯材 |  | m³ |  | 2.2 | 217.7 | 478.94
| 沥青 |  | t |  | 1.24 | 1830 | 2269.2
6 | 风险金 |  | 元 |  | 0% | 11885.81 | 0
7 | 税金 |  | 元 |  | 9% | 11885.81 | 1069.72
| 合计 |  | 元 |  |  |  | 12955.53
| 单价 |  | 元 |  |  |  | 129.56
工程单价计算表
C20砼底板厚200mm 工程
单价编号： | 9 |  |  | 定额单位：100m³
施工方法： | 定额编号:04035*0.5+04036*0.5+04265*1.03+04278*1.03。 施工准备、仓面冲（凿）毛、冲洗、清仓、验收、浇筑、养护等。 场内配运水泥、骨料、投料、加水、加外加剂、搅拌、出料、清洗。 装、运、卸、清洗。
序号 | 名称 | 型号规格 | 计量单位 |  | 数量 | 单价(元) | 合价(元)
1 | 直接费 |  | 元 |  |  |  | 17838.45
1.1 | 人工费 |  | 元 |  |  |  | 2234.39
| 人工 |  | 工时 |  | 219.5 | 3.46 | 759.47
| 人工 |  | 工时 |  | 193.5 | 3.46 | 669.51
| 人工 |  | 工时 |  | 185.4 | 3.46 | 641.48
| 人工 |  | 工时 |  | 47.38 | 3.46 | 163.93
1.2 | 材料费 |  | 元 |  |  |  | 12643.96
| 水 |  | m³ |  | 35 | 0.5 | 17.5
| C20纯混凝土 | 32.5MPa 2级配 水灰比0.55 最大粒径40mm | m³ |  | 51.5 | 121.49 | 6256.74
| 其他材料费 |  | % |  | 0.5 | 6274.24 | 31.37
| 水 |  | m³ |  | 35 | 0.5 | 17.5
| C20纯混凝土 | 32.5MPa 2级配 水灰比0.55 最大粒径40mm | m³ |  | 51.5 | 121.49 | 6256.74
| 其他材料费 |  | % |  | 0.5 | 6274.24 | 31.37
| 零星材料费 |  | % |  | 2 | 1003.38 | 20.07
| 零星材料费 |  | % |  | 6 | 211.23 | 12.67
1.3 | 机械使用费 |  | 元 |  |  |  | 1265.05
| 振动器 | 变频机组 容量4.5kVA | 台时 |  | 9.365 | 9.53 | 89.25
| 风(砂)水枪 | 耗风量6m³/min | 台时 |  | 6.7725 | 33.03 | 223.7
| 离心水泵 | 单级双吸 功率20kW | 台时 |  | 4.775 | 29.22 | 139.53
| 其他机械费 |  | % |  | 1 | 452.48 | 4.52
| 振动器 | 变频机组 容量4.5kVA | 台时 |  | 9.365 | 9.53 | 89.25
| 风(砂)水枪 | 耗风量6m³/min | 台时 |  | 5.0295 | 33.03 | 166.12
| 离心水泵 | 单级双吸 功率20kW | 台时 |  | 4.775 | 29.22 | 139.53
| 其他机械费 |  | % |  | 1 | 394.9 | 3.95
| 混凝土搅拌机 | 出料0.8m³ | 台时 |  | 8.8992 | 32.79 | 291.8
| 双胶轮车 |  | 台时 |  | 85.49 | 0.82 | 70.1
工程单价计算表
C20砼底板厚200mm 工程
单价编号： | 9 |  |  | 定额单位：100m³
施工方法： | 定额编号:04035*0.5+04036*0.5+04265*1.03+04278*1.03。 施工准备、仓面冲（凿）毛、冲洗、清仓、验收、浇筑、养护等。 场内配运水泥、骨料、投料、加水、加外加剂、搅拌、出料、清洗。 装、运、卸、清洗。
序号 | 名称 | 型号规格 | 计量单位 |  | 数量 | 单价(元) | 合价(元)
| 双胶轮车 |  | 台时 |  | 57.68 | 0.82 | 47.3
1.4 | 其他直接费 |  | 元 |  | 4.5% | 16143.4 | 726.45
1.5 | 现场经费 |  | 元 |  | 6% | 16143.4 | 968.6
2 | 施工管理费 |  | 元 |  | 3.7% | 17838.45 | 660.02
3 | 社会保障及企业计提费 |  | 元 |  | 32.8% | 2317.38 | 760.1
4 | 企业利润 |  | 元 |  | 7% | 19258.57 | 1348.1
5 | 价差 |  | 元 |  |  |  | 18092.69
| 人工 |  | 工时 |  | 645.78 | 4 | 2583.12
| 机械工 |  | 工时 |  | 23.984 | 4 | 95.94
| 水泥 | 32.5MPa | t |  | 32.7437 | 156.3 | 5117.84
| 碎石 |  | m³ |  | 88.4358 | 57.75 | 5107.17
| 粗砂 |  | m³ |  | 55.517 | 93.46 | 5188.62
6 | 风险金 |  | 元 |  | 0% | 38699.36 | 0
7 | 税金 |  | 元 |  | 9% | 38699.36 | 3482.94
| 合计 |  | 元 |  |  |  | 42182.3
| 单价 |  | 元 |  |  |  | 421.82
工程单价计算表
C20砼护坡，厚200mm 工程
单价编号： | 10 |  |  | 定额单位：100m³
施工方法： | 定额编号:04044*0.5+04045*0.5+04265*1.03+04278*1.03。 仓面清洗，平仓振捣，混凝土养护及人工凿毛等。 场内配运水泥、骨料、投料、加水、加外加剂、搅拌、出料、清洗。 装、运、卸、清洗。
序号 | 名称 | 型号规格 | 计量单位 |  | 数量 | 单价(元) | 合价(元)
1 | 直接费 |  | 元 |  |  |  | 17308.41
1.1 | 人工费 |  | 元 |  |  |  | 2377.98
| 人工 |  | 工时 |  | 241.5 | 3.46 | 835.59
| 人工 |  | 工时 |  | 213 | 3.46 | 736.98
| 人工 |  | 工时 |  | 185.4 | 3.46 | 641.48
| 人工 |  | 工时 |  | 47.38 | 3.46 | 163.93
1.2 | 材料费 |  | 元 |  |  |  | 12842.38
| 水 |  | m³ |  | 45 | 0.5 | 22.5
| C20纯混凝土 | 32.5MPa 2级配 水灰比0.55 最大粒径40mm | m³ |  | 51.5 | 121.49 | 6256.74
| 其他材料费 |  | % |  | 2 | 6279.24 | 125.58
| 水 |  | m³ |  | 45 | 0.5 | 22.5
| C20纯混凝土 | 32.5MPa 2级配 水灰比0.55 最大粒径40mm | m³ |  | 51.5 | 121.49 | 6256.74
| 其他材料费 |  | % |  | 2 | 6279.24 | 125.58
| 零星材料费 |  | % |  | 2 | 1003.38 | 20.07
| 零星材料费 |  | % |  | 6 | 211.23 | 12.67
1.3 | 机械使用费 |  | 元 |  |  |  | 443.36
| 振动器 | 插入式 功率1.1kW | 台时 |  | 7.155 | 2.17 | 15.53
| 其他机械费 |  | % |  | 10 | 15.53 | 1.55
| 振动器 | 插入式 功率1.1kW | 台时 |  | 7.155 | 2.17 | 15.53
| 其他机械费 |  | % |  | 10 | 15.53 | 1.55
| 混凝土搅拌机 | 出料0.8m³ | 台时 |  | 8.8992 | 32.79 | 291.8
| 双胶轮车 |  | 台时 |  | 85.49 | 0.82 | 70.1
| 双胶轮车 |  | 台时 |  | 57.68 | 0.82 | 47.3
1.4 | 其他直接费 |  | 元 |  | 4.5% | 15663.72 | 704.87
1.5 | 现场经费 |  | 元 |  | 6% | 15663.72 | 939.82
2 | 施工管理费 |  | 元 |  | 3.7% | 17308.41 | 640.41
3 | 社会保障及企业计提费 |  | 元 |  | 32.8% | 2418.01 | 793.11
工程单价计算表
C20砼护坡，厚200mm 工程
单价编号： | 10 |  |  | 定额单位：100m³
施工方法： | 定额编号:04044*0.5+04045*0.5+04265*1.03+04278*1.03。 仓面清洗，平仓振捣，混凝土养护及人工凿毛等。 场内配运水泥、骨料、投料、加水、加外加剂、搅拌、出料、清洗。 装、运、卸、清洗。
序号 | 名称 | 型号规格 | 计量单位 |  | 数量 | 单价(元) | 合价(元)
4 | 企业利润 |  | 元 |  | 7% | 18741.93 | 1311.94
5 | 价差 |  | 元 |  |  |  | 18209.03
| 人工 |  | 工时 |  | 687.28 | 4 | 2749.12
| 机械工 |  | 工时 |  | 11.569 | 4 | 46.28
| 水泥 | 32.5MPa | t |  | 32.7437 | 156.3 | 5117.84
| 碎石 |  | m³ |  | 88.4358 | 57.75 | 5107.17
| 粗砂 |  | m³ |  | 55.517 | 93.46 | 5188.62
6 | 风险金 |  | 元 |  | 0% | 38262.9 | 0
7 | 税金 |  | 元 |  | 9% | 38262.9 | 3443.66
| 合计 |  | 元 |  |  |  | 41706.56
| 单价 |  | 元 |  |  |  | 417.07
工程单价计算表
C20自拌砼边墙，厚300mm，双胶轮车运输自拌砼，运距50m 工程
单价编号： | 11 |  |  | 定额单位：100m³
施工方法： | 定额编号:04071*0.67+04074*0.33+04265*1.03+04278*1.03。 施工准备、仓面冲（凿）毛、冲洗、清仓、验收、浇筑、养护等。 场内配运水泥、骨料、投料、加水、加外加剂、搅拌、出料、清洗。 装、运、卸、清洗。
序号 | 名称 | 型号规格 | 计量单位 |  | 数量 | 单价(元) | 合价(元)
1 | 直接费 |  | 元 |  |  |  | 18714.16
1.1 | 人工费 |  | 元 |  |  |  | 3170.25
| 人工 |  | 工时 |  | 489.77 | 3.46 | 1694.6
| 人工 |  | 工时 |  | 193.71 | 3.46 | 670.24
| 人工 |  | 工时 |  | 185.4 | 3.46 | 641.48
| 人工 |  | 工时 |  | 47.38 | 3.46 | 163.93
1.2 | 材料费 |  | 元 |  |  |  | 12842.38
| 水 |  | m³ |  | 60.3 | 0.5 | 30.15
| C20纯混凝土 | 32.5MPa 2级配 水灰比0.55 最大粒径40mm | m³ |  | 69.01 | 121.49 | 8384.02
| 其他材料费 |  | % |  | 2 | 8414.17 | 168.28
| 水 |  | m³ |  | 29.7 | 0.5 | 14.85
| C20纯混凝土 | 32.5MPa 2级配 水灰比0.55 最大粒径40mm | m³ |  | 33.99 | 121.49 | 4129.45
| 其他材料费 |  | % |  | 2 | 4144.3 | 82.89
| 零星材料费 |  | % |  | 2 | 1003.38 | 20.07
| 零星材料费 |  | % |  | 6 | 211.23 | 12.67
1.3 | 机械使用费 |  | 元 |  |  |  | 923.26
| 振动器 | 插入式 功率1.1kW | 台时 |  | 27.135 | 2.17 | 58.88
| 风(砂)水枪 | 耗风量6m³/min | 台时 |  | 7.504 | 33.03 | 247.86
| 其他机械费 |  | % |  | 13 | 306.74 | 39.88
| 振动器 | 插入式 功率1.1kW | 台时 |  | 12.0285 | 2.17 | 26.1
| 风(砂)水枪 | 耗风量6m³/min | 台时 |  | 3.696 | 33.03 | 122.08
| 其他机械费 |  | % |  | 13 | 148.18 | 19.26
| 混凝土搅拌机 | 出料0.8m³ | 台时 |  | 8.8992 | 32.79 | 291.8
| 双胶轮车 |  | 台时 |  | 85.49 | 0.82 | 70.1
| 双胶轮车 |  | 台时 |  | 57.68 | 0.82 | 47.3
1.4 | 其他直接费 |  | 元 |  | 4.5% | 16935.89 | 762.12
1.5 | 现场经费 |  | 元 |  | 6% | 16935.89 | 1016.15
工程单价计算表
C20自拌砼边墙，厚300mm，双胶轮车运输自拌砼，运距50m 工程
单价编号： | 11 |  |  | 定额单位：100m³
施工方法： | 定额编号:04071*0.67+04074*0.33+04265*1.03+04278*1.03。 施工准备、仓面冲（凿）毛、冲洗、清仓、验收、浇筑、养护等。 场内配运水泥、骨料、投料、加水、加外加剂、搅拌、出料、清洗。 装、运、卸、清洗。
序号 | 名称 | 型号规格 | 计量单位 |  | 数量 | 单价(元) | 合价(元)
2 | 施工管理费 |  | 元 |  | 3.7% | 18714.16 | 692.42
3 | 社会保障及企业计提费 |  | 元 |  | 32.8% | 3210.28 | 1052.97
4 | 企业利润 |  | 元 |  | 7% | 20459.55 | 1432.17
5 | 价差 |  | 元 |  |  |  | 19124.95
| 人工 |  | 工时 |  | 916.26 | 4 | 3665.04
| 机械工 |  | 工时 |  | 11.569 | 4 | 46.28
| 水泥 | 32.5MPa | t |  | 32.7437 | 156.3 | 5117.84
| 碎石 |  | m³ |  | 88.4358 | 57.75 | 5107.17
| 粗砂 |  | m³ |  | 55.517 | 93.46 | 5188.62
6 | 风险金 |  | 元 |  | 0% | 41016.67 | 0
7 | 税金 |  | 元 |  | 9% | 41016.67 | 3691.5
| 合计 |  | 元 |  |  |  | 44708.17
| 单价 |  | 元 |  |  |  | 447.08
工程单价计算表
C20砼挡墙墙身，厚400mm 工程
单价编号： | 12 |  |  | 定额单位：100m³
施工方法： | 定额编号:04071*0.33+04074*0.67+04265*1.03+04278*1.03。 施工准备、仓面冲（凿）毛、冲洗、清仓、验收、浇筑、养护等。 场内配运水泥、骨料、投料、加水、加外加剂、搅拌、出料、清洗。 装、运、卸、清洗。
序号 | 名称 | 型号规格 | 计量单位 |  | 数量 | 单价(元) | 合价(元)
1 | 直接费 |  | 元 |  |  |  | 18523.24
1.1 | 人工费 |  | 元 |  |  |  | 3000.85
| 人工 |  | 工时 |  | 241.23 | 3.46 | 834.66
| 人工 |  | 工时 |  | 393.29 | 3.46 | 1360.78
| 人工 |  | 工时 |  | 185.4 | 3.46 | 641.48
| 人工 |  | 工时 |  | 47.38 | 3.46 | 163.93
1.2 | 材料费 |  | 元 |  |  |  | 12842.38
| 水 |  | m³ |  | 29.7 | 0.5 | 14.85
| C20纯混凝土 | 32.5MPa 2级配 水灰比0.55 最大粒径40mm | m³ |  | 33.99 | 121.49 | 4129.45
| 其他材料费 |  | % |  | 2 | 4144.3 | 82.89
| 水 |  | m³ |  | 60.3 | 0.5 | 30.15
| C20纯混凝土 | 32.5MPa 2级配 水灰比0.55 最大粒径40mm | m³ |  | 69.01 | 121.49 | 8384.02
| 其他材料费 |  | % |  | 2 | 8414.17 | 168.28
| 零星材料费 |  | % |  | 2 | 1003.38 | 20.07
| 零星材料费 |  | % |  | 6 | 211.23 | 12.67
1.3 | 机械使用费 |  | 元 |  |  |  | 919.88
| 振动器 | 插入式 功率1.1kW | 台时 |  | 13.365 | 2.17 | 29
| 风(砂)水枪 | 耗风量6m³/min | 台时 |  | 3.696 | 33.03 | 122.08
| 其他机械费 |  | % |  | 13 | 151.08 | 19.64
| 振动器 | 插入式 功率1.1kW | 台时 |  | 24.4215 | 2.17 | 52.99
| 风(砂)水枪 | 耗风量6m³/min | 台时 |  | 7.504 | 33.03 | 247.86
| 其他机械费 |  | % |  | 13 | 300.85 | 39.11
| 混凝土搅拌机 | 出料0.8m³ | 台时 |  | 8.8992 | 32.79 | 291.8
| 双胶轮车 |  | 台时 |  | 85.49 | 0.82 | 70.1
| 双胶轮车 |  | 台时 |  | 57.68 | 0.82 | 47.3
1.4 | 其他直接费 |  | 元 |  | 4.5% | 16763.11 | 754.34
1.5 | 现场经费 |  | 元 |  | 6% | 16763.11 | 1005.79
工程单价计算表
C20砼挡墙墙身，厚400mm 工程
单价编号： | 12 |  |  | 定额单位：100m³
施工方法： | 定额编号:04071*0.33+04074*0.67+04265*1.03+04278*1.03。 施工准备、仓面冲（凿）毛、冲洗、清仓、验收、浇筑、养护等。 场内配运水泥、骨料、投料、加水、加外加剂、搅拌、出料、清洗。 装、运、卸、清洗。
序号 | 名称 | 型号规格 | 计量单位 |  | 数量 | 单价(元) | 合价(元)
2 | 施工管理费 |  | 元 |  | 3.7% | 18523.24 | 685.36
3 | 社会保障及企业计提费 |  | 元 |  | 32.8% | 3040.88 | 997.41
4 | 企业利润 |  | 元 |  | 7% | 20206.01 | 1414.42
5 | 价差 |  | 元 |  |  |  | 18929.11
| 人工 |  | 工时 |  | 867.3 | 4 | 3469.2
| 机械工 |  | 工时 |  | 11.569 | 4 | 46.28
| 水泥 | 32.5MPa | t |  | 32.7437 | 156.3 | 5117.84
| 碎石 |  | m³ |  | 88.4358 | 57.75 | 5107.17
| 粗砂 |  | m³ |  | 55.517 | 93.46 | 5188.62
6 | 风险金 |  | 元 |  | 0% | 40549.54 | 0
7 | 税金 |  | 元 |  | 9% | 40549.54 | 3649.46
| 合计 |  | 元 |  |  |  | 44199
| 单价 |  | 元 |  |  |  | 441.99
工程单价计算表
C20砼挡墙基础（埋石率20%） 工程
单价编号： | 13 |  |  | 定额单位：100m³
施工方法： | 定额编号:04113+04265*0.824+04278*0.824。 其他混凝土，基础 场内配运水泥、骨料、投料、加水、加外加剂、搅拌、出料、清洗。 装、运、卸、清洗。
序号 | 名称 | 型号规格 | 计量单位 |  | 数量 | 单价(元) | 合价(元)
1 | 直接费 |  | 元 |  |  |  | 15728.98
1.1 | 人工费 |  | 元 |  |  |  | 2041.49
| 人工 |  | 工时 |  | 403.8 | 3.46 | 1397.15
| 人工 |  | 工时 |  | 148.32 | 3.46 | 513.19
| 人工 |  | 工时 |  | 37.904 | 3.46 | 131.15
1.2 | 材料费 |  | 元 |  |  |  | 10927.37
| 水 |  | m³ |  | 120 | 0.5 | 60
| 块石 |  | m³ |  | 20.6 | 30 | 618
| C20纯混凝土 | 32.5MPa 2级配 水灰比0.55 最大粒径40mm | m³ |  | 82.4 | 121.49 | 10010.78
| 其他材料费 |  | % |  | 2 | 10688.78 | 213.78
| 零星材料费 |  | % |  | 2 | 756.03 | 15.12
| 零星材料费 |  | % |  | 6 | 161.42 | 9.69
1.3 | 机械使用费 |  | 元 |  |  |  | 1265.51
| 振动器 | 插入式 功率1.1kW | 台时 |  | 20 | 2.17 | 43.4
| 风(砂)水枪 | 耗风量6m³/min | 台时 |  | 26 | 33.03 | 858.78
| 其他机械费 |  | % |  | 10 | 902.18 | 90.22
| 混凝土搅拌机 | 出料0.8m³ | 台时 |  | 5.6955 | 32.79 | 186.76
| 双胶轮车 |  | 台时 |  | 68.392 | 0.82 | 56.08
| 双胶轮车 |  | 台时 |  | 36.9152 | 0.82 | 30.27
1.4 | 其他直接费 |  | 元 |  | 4.5% | 14234.37 | 640.55
1.5 | 现场经费 |  | 元 |  | 6% | 14234.37 | 854.06
2 | 施工管理费 |  | 元 |  | 3.7% | 15728.98 | 581.97
3 | 社会保障及企业计提费 |  | 元 |  | 32.8% | 2067.11 | 678.01
4 | 企业利润 |  | 元 |  | 7% | 16988.96 | 1189.23
5 | 价差 |  | 元 |  |  |  | 15906.16
| 人工 |  | 工时 |  | 590.024 | 4 | 2360.1
| 机械工 |  | 工时 |  | 7.4042 | 4 | 29.62
| 水泥 | 32.5MPa | t |  | 26.195 | 156.3 | 4094.28
工程单价计算表
C20砼挡墙基础（埋石率20%） 工程
单价编号： | 13 |  |  | 定额单位：100m³
施工方法： | 定额编号:04113+04265*0.824+04278*0.824。 其他混凝土，基础 场内配运水泥、骨料、投料、加水、加外加剂、搅拌、出料、清洗。 装、运、卸、清洗。
序号 | 名称 | 型号规格 | 计量单位 |  | 数量 | 单价(元) | 合价(元)
| 碎石 |  | m³ |  | 70.7486 | 57.75 | 4085.73
| 块石 |  | m³ |  | 20.6 | 57.55 | 1185.53
| 粗砂 |  | m³ |  | 44.4136 | 93.46 | 4150.9
6 | 风险金 |  | 元 |  | 0% | 34084.35 | 0
7 | 税金 |  | 元 |  | 9% | 34084.35 | 3067.59
| 合计 |  | 元 |  |  |  | 37151.94
| 单价 |  | 元 |  |  |  | 371.52
工程单价计算表
C20砼挡墙墙身，厚1000mm（埋石率20%） 工程
单价编号： | 14 |  |  | 定额单位：100m³
施工方法： | 定额编号:04077+04265*0.824+04279*0.824。 施工准备、仓面冲（凿）毛、冲洗、清仓、验收、浇筑、养护等。 场内配运水泥、骨料、投料、加水、加外加剂、搅拌、出料、清洗。 装、运、卸、清洗。
序号 | 名称 | 型号规格 | 计量单位 |  | 数量 | 单价(元) | 合价(元)
1 | 直接费 |  | 元 |  |  |  | 16018.24
1.1 | 人工费 |  | 元 |  |  |  | 2799.86
| 人工 |  | 工时 |  | 609.8 | 3.46 | 2109.91
| 人工 |  | 工时 |  | 148.32 | 3.46 | 513.19
| 人工 |  | 工时 |  | 51.088 | 3.46 | 176.76
1.2 | 材料费 |  | 元 |  |  |  | 10915.42
| 水 |  | m³ |  | 90 | 0.5 | 45
| 块石 |  | m³ |  | 20.6 | 30 | 618
| C20纯混凝土 | 32.5MPa 2级配 水灰比0.55 最大粒径40mm | m³ |  | 82.4 | 121.49 | 10010.78
| 其他材料费 |  | % |  | 2 | 10673.78 | 213.48
| 零星材料费 |  | % |  | 2 | 756.03 | 15.12
| 零星材料费 |  | % |  | 6 | 217.3 | 13.04
1.3 | 机械使用费 |  | 元 |  |  |  | 780.86
| 振动器 | 插入式 功率1.1kW | 台时 |  | 32.4 | 2.17 | 70.31
| 风(砂)水枪 | 耗风量6m³/min | 台时 |  | 11.2 | 33.03 | 369.94
| 其他机械费 |  | % |  | 13 | 440.25 | 57.23
| 混凝土搅拌机 | 出料0.8m³ | 台时 |  | 5.6955 | 32.79 | 186.76
| 双胶轮车 |  | 台时 |  | 68.392 | 0.82 | 56.08
| 双胶轮车 |  | 台时 |  | 49.44 | 0.82 | 40.54
1.4 | 其他直接费 |  | 元 |  | 4.5% | 14496.14 | 652.33
1.5 | 现场经费 |  | 元 |  | 6% | 14496.14 | 869.77
2 | 施工管理费 |  | 元 |  | 3.7% | 16018.24 | 592.67
3 | 社会保障及企业计提费 |  | 元 |  | 32.8% | 2825.48 | 926.76
4 | 企业利润 |  | 元 |  | 7% | 17537.67 | 1227.64
5 | 价差 |  | 元 |  |  |  | 16782.89
| 人工 |  | 工时 |  | 809.208 | 4 | 3236.83
| 机械工 |  | 工时 |  | 7.4042 | 4 | 29.62
| 水泥 | 32.5MPa | t |  | 26.195 | 156.3 | 4094.28
工程单价计算表
C20砼挡墙墙身，厚1000mm（埋石率20%） 工程
单价编号： | 14 |  |  | 定额单位：100m³
施工方法： | 定额编号:04077+04265*0.824+04279*0.824。 施工准备、仓面冲（凿）毛、冲洗、清仓、验收、浇筑、养护等。 场内配运水泥、骨料、投料、加水、加外加剂、搅拌、出料、清洗。 装、运、卸、清洗。
序号 | 名称 | 型号规格 | 计量单位 |  | 数量 | 单价(元) | 合价(元)
| 碎石 |  | m³ |  | 70.7486 | 57.75 | 4085.73
| 块石 |  | m³ |  | 20.6 | 57.55 | 1185.53
| 粗砂 |  | m³ |  | 44.4136 | 93.46 | 4150.9
6 | 风险金 |  | 元 |  | 0% | 35548.2 | 0
7 | 税金 |  | 元 |  | 9% | 35548.2 | 3199.34
| 合计 |  | 元 |  |  |  | 38747.54
| 单价 |  | 元 |  |  |  | 387.48
工程单价计算表
C20砼挡墙墙身，厚1450mm（埋石率20%） 工程
单价编号： | 15 |  |  | 定额单位：100m³
施工方法： | 定额编号:04077*0.1+04080*0.9+04265*0.824+04279*0.824。 施工准备、仓面冲（凿）毛、冲洗、清仓、验收、浇筑、养护等。 场内配运水泥、骨料、投料、加水、加外加剂、搅拌、出料、清洗。 装、运、卸、清洗。
序号 | 名称 | 型号规格 | 计量单位 |  | 数量 | 单价(元) | 合价(元)
1 | 直接费 |  | 元 |  |  |  | 15767.47
1.1 | 人工费 |  | 元 |  |  |  | 2581.88
| 人工 |  | 工时 |  | 60.98 | 3.46 | 210.99
| 人工 |  | 工时 |  | 485.82 | 3.46 | 1680.94
| 人工 |  | 工时 |  | 148.32 | 3.46 | 513.19
| 人工 |  | 工时 |  | 51.088 | 3.46 | 176.76
1.2 | 材料费 |  | 元 |  |  |  | 10915.42
| 水 |  | m³ |  | 9 | 0.5 | 4.5
| 块石 |  | m³ |  | 2.06 | 30 | 61.8
| C20纯混凝土 | 32.5MPa 2级配 水灰比0.55 最大粒径40mm | m³ |  | 8.24 | 121.49 | 1001.08
| 其他材料费 |  | % |  | 2 | 1067.38 | 21.35
| 水 |  | m³ |  | 81 | 0.5 | 40.5
| 块石 |  | m³ |  | 18.54 | 30 | 556.2
| C20纯混凝土 | 32.5MPa 2级配 水灰比0.55 最大粒径40mm | m³ |  | 74.16 | 121.49 | 9009.7
| 其他材料费 |  | % |  | 2 | 9606.4 | 192.13
| 零星材料费 |  | % |  | 2 | 756.03 | 15.12
| 零星材料费 |  | % |  | 6 | 217.3 | 13.04
1.3 | 机械使用费 |  | 元 |  |  |  | 771.91
| 振动器 | 插入式 功率1.1kW | 台时 |  | 3.24 | 2.17 | 7.03
| 风(砂)水枪 | 耗风量6m³/min | 台时 |  | 1.12 | 33.03 | 36.99
| 其他机械费 |  | % |  | 13 | 44.02 | 5.72
| 振动器 | 插入式 功率1.1kW | 台时 |  | 25.515 | 2.17 | 55.37
| 风(砂)水枪 | 耗风量6m³/min | 台时 |  | 10.08 | 33.03 | 332.94
| 其他机械费 |  | % |  | 13 | 388.31 | 50.48
| 混凝土搅拌机 | 出料0.8m³ | 台时 |  | 5.6955 | 32.79 | 186.76
| 双胶轮车 |  | 台时 |  | 68.392 | 0.82 | 56.08
| 双胶轮车 |  | 台时 |  | 49.44 | 0.82 | 40.54
工程单价计算表
C20砼挡墙墙身，厚1450mm（埋石率20%） 工程
单价编号： | 15 |  |  | 定额单位：100m³
施工方法： | 定额编号:04077*0.1+04080*0.9+04265*0.824+04279*0.824。 施工准备、仓面冲（凿）毛、冲洗、清仓、验收、浇筑、养护等。 场内配运水泥、骨料、投料、加水、加外加剂、搅拌、出料、清洗。 装、运、卸、清洗。
序号 | 名称 | 型号规格 | 计量单位 |  | 数量 | 单价(元) | 合价(元)
1.4 | 其他直接费 |  | 元 |  | 4.5% | 14269.21 | 642.11
1.5 | 现场经费 |  | 元 |  | 6% | 14269.21 | 856.15
2 | 施工管理费 |  | 元 |  | 3.7% | 15767.47 | 583.4
3 | 社会保障及企业计提费 |  | 元 |  | 32.8% | 2607.5 | 855.26
4 | 企业利润 |  | 元 |  | 7% | 17206.13 | 1204.43
5 | 价差 |  | 元 |  |  |  | 16530.89
| 人工 |  | 工时 |  | 746.208 | 4 | 2984.83
| 机械工 |  | 工时 |  | 7.4042 | 4 | 29.62
| 水泥 | 32.5MPa | t |  | 26.195 | 156.3 | 4094.28
| 碎石 |  | m³ |  | 70.7486 | 57.75 | 4085.73
| 块石 |  | m³ |  | 20.6 | 57.55 | 1185.53
| 粗砂 |  | m³ |  | 44.4136 | 93.46 | 4150.9
6 | 风险金 |  | 元 |  | 0% | 34941.45 | 0
7 | 税金 |  | 元 |  | 9% | 34941.45 | 3144.73
| 合计 |  | 元 |  |  |  | 38086.18
| 单价 |  | 元 |  |  |  | 380.86
工程单价计算表
C20砼挡墙墙身，厚>1500mm（埋石率20%） 工程
单价编号： | 16 |  |  | 定额单位：100m³
施工方法： | 定额编号:04066+04265*0.824+04278*0.824。 墩 场内配运水泥、骨料、投料、加水、加外加剂、搅拌、出料、清洗。 装、运、卸、清洗。
序号 | 名称 | 型号规格 | 计量单位 |  | 数量 | 单价(元) | 合价(元)
1 | 直接费 |  | 元 |  |  |  | 15232.26
1.1 | 人工费 |  | 元 |  |  |  | 2131.45
| 人工 |  | 工时 |  | 429.8 | 3.46 | 1487.11
| 人工 |  | 工时 |  | 148.32 | 3.46 | 513.19
| 人工 |  | 工时 |  | 37.904 | 3.46 | 131.15
1.2 | 材料费 |  | 元 |  |  |  | 10901.87
| 水 |  | m³ |  | 70 | 0.5 | 35
| 块石 |  | m³ |  | 20.6 | 30 | 618
| C20纯混凝土 | 32.5MPa 2级配 水灰比0.55 最大粒径40mm | m³ |  | 82.4 | 121.49 | 10010.78
| 其他材料费 |  | % |  | 2 | 10663.78 | 213.28
| 零星材料费 |  | % |  | 2 | 756.03 | 15.12
| 零星材料费 |  | % |  | 6 | 161.42 | 9.69
1.3 | 机械使用费 |  | 元 |  |  |  | 751.53
| 振动器 | 插入式 功率1.5kW | 台时 |  | 20 | 3.16 | 63.2
| 振动器 | 变频机组 容量8.5kVA | 台时 |  | 10 | 16.52 | 165.2
| 风(砂)水枪 | 耗风量6m³/min | 台时 |  | 5.36 | 33.03 | 177.04
| 其他机械费 |  | % |  | 18 | 405.44 | 72.98
| 混凝土搅拌机 | 出料0.8m³ | 台时 |  | 5.6955 | 32.79 | 186.76
| 双胶轮车 |  | 台时 |  | 68.392 | 0.82 | 56.08
| 双胶轮车 |  | 台时 |  | 36.9152 | 0.82 | 30.27
1.4 | 其他直接费 |  | 元 |  | 4.5% | 13784.85 | 620.32
1.5 | 现场经费 |  | 元 |  | 6% | 13784.85 | 827.09
2 | 施工管理费 |  | 元 |  | 3.7% | 15232.26 | 563.59
3 | 社会保障及企业计提费 |  | 元 |  | 32.8% | 2157.07 | 707.52
4 | 企业利润 |  | 元 |  | 7% | 16503.37 | 1155.24
5 | 价差 |  | 元 |  |  |  | 16010.16
| 人工 |  | 工时 |  | 616.024 | 4 | 2464.1
| 机械工 |  | 工时 |  | 7.4042 | 4 | 29.62
工程单价计算表
C20砼挡墙墙身，厚>1500mm（埋石率20%） 工程
单价编号： | 16 |  |  | 定额单位：100m³
施工方法： | 定额编号:04066+04265*0.824+04278*0.824。 墩 场内配运水泥、骨料、投料、加水、加外加剂、搅拌、出料、清洗。 装、运、卸、清洗。
序号 | 名称 | 型号规格 | 计量单位 |  | 数量 | 单价(元) | 合价(元)
| 水泥 | 32.5MPa | t |  | 26.195 | 156.3 | 4094.28
| 碎石 |  | m³ |  | 70.7486 | 57.75 | 4085.73
| 块石 |  | m³ |  | 20.6 | 57.55 | 1185.53
| 粗砂 |  | m³ |  | 44.4136 | 93.46 | 4150.9
6 | 风险金 |  | 元 |  | 0% | 33668.77 | 0
7 | 税金 |  | 元 |  | 9% | 33668.77 | 3030.19
| 合计 |  | 元 |  |  |  | 36698.96
| 单价 |  | 元 |  |  |  | 366.99
工程单价计算表
C20自拌砼挡墙墙身，厚900mm（埋石率20%），双胶轮车运输自拌砼，运距50m 工程
单价编号： | 17 |  |  | 定额单位：100m³
施工方法： | 定额编号:04074*0.2+04077*0.8+04265*0.824+04279*0.824。 施工准备、仓面冲（凿）毛、冲洗、清仓、验收、浇筑、养护等。 场内配运水泥、骨料、投料、加水、加外加剂、搅拌、出料、清洗。 装、运、卸、清洗。
序号 | 名称 | 型号规格 | 计量单位 |  | 数量 | 单价(元) | 合价(元)
1 | 直接费 |  | 元 |  |  |  | 16046.45
1.1 | 人工费 |  | 元 |  |  |  | 2823.39
| 人工 |  | 工时 |  | 128.76 | 3.46 | 445.51
| 人工 |  | 工时 |  | 487.84 | 3.46 | 1687.93
| 人工 |  | 工时 |  | 148.32 | 3.46 | 513.19
| 人工 |  | 工时 |  | 51.088 | 3.46 | 176.76
1.2 | 材料费 |  | 元 |  |  |  | 10915.42
| 水 |  | m³ |  | 18 | 0.5 | 9
| 块石 |  | m³ |  | 4.12 | 30 | 123.6
| C20纯混凝土 | 32.5MPa 2级配 水灰比0.55 最大粒径40mm | m³ |  | 16.48 | 121.49 | 2002.16
| 其他材料费 |  | % |  | 2 | 2134.76 | 42.7
| 水 |  | m³ |  | 72 | 0.5 | 36
| 块石 |  | m³ |  | 16.48 | 30 | 494.4
| C20纯混凝土 | 32.5MPa 2级配 水灰比0.55 最大粒径40mm | m³ |  | 65.92 | 121.49 | 8008.62
| 其他材料费 |  | % |  | 2 | 8539.02 | 170.78
| 零星材料费 |  | % |  | 2 | 756.03 | 15.12
| 零星材料费 |  | % |  | 6 | 217.3 | 13.04
1.3 | 机械使用费 |  | 元 |  |  |  | 782.86
| 振动器 | 插入式 功率1.1kW | 台时 |  | 7.29 | 2.17 | 15.82
| 风(砂)水枪 | 耗风量6m³/min | 台时 |  | 2.24 | 33.03 | 73.99
| 其他机械费 |  | % |  | 13 | 89.81 | 11.68
| 振动器 | 插入式 功率1.1kW | 台时 |  | 25.92 | 2.17 | 56.25
| 风(砂)水枪 | 耗风量6m³/min | 台时 |  | 8.96 | 33.03 | 295.95
| 其他机械费 |  | % |  | 13 | 352.2 | 45.79
| 混凝土搅拌机 | 出料0.8m³ | 台时 |  | 5.6955 | 32.79 | 186.76
| 双胶轮车 |  | 台时 |  | 68.392 | 0.82 | 56.08
| 双胶轮车 |  | 台时 |  | 49.44 | 0.82 | 40.54
工程单价计算表
C20自拌砼挡墙墙身，厚900mm（埋石率20%），双胶轮车运输自拌砼，运距50m 工程
单价编号： | 17 |  |  | 定额单位：100m³
施工方法： | 定额编号:04074*0.2+04077*0.8+04265*0.824+04279*0.824。 施工准备、仓面冲（凿）毛、冲洗、清仓、验收、浇筑、养护等。 场内配运水泥、骨料、投料、加水、加外加剂、搅拌、出料、清洗。 装、运、卸、清洗。
序号 | 名称 | 型号规格 | 计量单位 |  | 数量 | 单价(元) | 合价(元)
1.4 | 其他直接费 |  | 元 |  | 4.5% | 14521.67 | 653.48
1.5 | 现场经费 |  | 元 |  | 6% | 14521.67 | 871.3
2 | 施工管理费 |  | 元 |  | 3.7% | 16046.45 | 593.72
3 | 社会保障及企业计提费 |  | 元 |  | 32.8% | 2849.01 | 934.48
4 | 企业利润 |  | 元 |  | 7% | 17574.65 | 1230.23
5 | 价差 |  | 元 |  |  |  | 16810.09
| 人工 |  | 工时 |  | 816.008 | 4 | 3264.03
| 机械工 |  | 工时 |  | 7.4042 | 4 | 29.62
| 水泥 | 32.5MPa | t |  | 26.195 | 156.3 | 4094.28
| 碎石 |  | m³ |  | 70.7486 | 57.75 | 4085.73
| 块石 |  | m³ |  | 20.6 | 57.55 | 1185.53
| 粗砂 |  | m³ |  | 44.4136 | 93.46 | 4150.9
6 | 风险金 |  | 元 |  | 0% | 35614.97 | 0
7 | 税金 |  | 元 |  | 9% | 35614.97 | 3205.35
| 合计 |  | 元 |  |  |  | 38820.32
| 单价 |  | 元 |  |  |  | 388.2
工程单价计算表
C20自拌砼挡墙墙身，厚1225mm（埋石率20%），双胶轮车运输自拌砼，运距50m 工程
单价编号： | 18 |  |  | 定额单位：100m³
施工方法： | 定额编号:04077*0.54+04080*0.46+04265*0.824+04279*0.824。 施工准备、仓面冲（凿）毛、冲洗、清仓、验收、浇筑、养护等。 场内配运水泥、骨料、投料、加水、加外加剂、搅拌、出料、清洗。 装、运、卸、清洗。
序号 | 名称 | 型号规格 | 计量单位 |  | 数量 | 单价(元) | 合价(元)
1 | 直接费 |  | 元 |  |  |  | 15890.09
1.1 | 人工费 |  | 元 |  |  |  | 2688.45
| 人工 |  | 工时 |  | 329.292 | 3.46 | 1139.35
| 人工 |  | 工时 |  | 248.308 | 3.46 | 859.15
| 人工 |  | 工时 |  | 148.32 | 3.46 | 513.19
| 人工 |  | 工时 |  | 51.088 | 3.46 | 176.76
1.2 | 材料费 |  | 元 |  |  |  | 10915.42
| 水 |  | m³ |  | 48.6 | 0.5 | 24.3
| 块石 |  | m³ |  | 11.124 | 30 | 333.72
| C20纯混凝土 | 32.5MPa 2级配 水灰比0.55 最大粒径40mm | m³ |  | 44.496 | 121.49 | 5405.82
| 其他材料费 |  | % |  | 2 | 5763.84 | 115.28
| 水 |  | m³ |  | 41.4 | 0.5 | 20.7
| 块石 |  | m³ |  | 9.476 | 30 | 284.28
| C20纯混凝土 | 32.5MPa 2级配 水灰比0.55 最大粒径40mm | m³ |  | 37.904 | 121.49 | 4604.96
| 其他材料费 |  | % |  | 2 | 4909.94 | 98.2
| 零星材料费 |  | % |  | 2 | 756.03 | 15.12
| 零星材料费 |  | % |  | 6 | 217.3 | 13.04
1.3 | 机械使用费 |  | 元 |  |  |  | 776.3
| 振动器 | 插入式 功率1.1kW | 台时 |  | 17.496 | 2.17 | 37.97
| 风(砂)水枪 | 耗风量6m³/min | 台时 |  | 6.048 | 33.03 | 199.77
| 其他机械费 |  | % |  | 13 | 237.74 | 30.91
| 振动器 | 插入式 功率1.1kW | 台时 |  | 13.041 | 2.17 | 28.3
| 风(砂)水枪 | 耗风量6m³/min | 台时 |  | 5.152 | 33.03 | 170.17
| 其他机械费 |  | % |  | 13 | 198.47 | 25.8
| 混凝土搅拌机 | 出料0.8m³ | 台时 |  | 5.6955 | 32.79 | 186.76
| 双胶轮车 |  | 台时 |  | 68.392 | 0.82 | 56.08
| 双胶轮车 |  | 台时 |  | 49.44 | 0.82 | 40.54
工程单价计算表
C20自拌砼挡墙墙身，厚1225mm（埋石率20%），双胶轮车运输自拌砼，运距50m 工程
单价编号： | 18 |  |  | 定额单位：100m³
施工方法： | 定额编号:04077*0.54+04080*0.46+04265*0.824+04279*0.824。 施工准备、仓面冲（凿）毛、冲洗、清仓、验收、浇筑、养护等。 场内配运水泥、骨料、投料、加水、加外加剂、搅拌、出料、清洗。 装、运、卸、清洗。
序号 | 名称 | 型号规格 | 计量单位 |  | 数量 | 单价(元) | 合价(元)
1.4 | 其他直接费 |  | 元 |  | 4.5% | 14380.17 | 647.11
1.5 | 现场经费 |  | 元 |  | 6% | 14380.17 | 862.81
2 | 施工管理费 |  | 元 |  | 3.7% | 15890.09 | 587.93
3 | 社会保障及企业计提费 |  | 元 |  | 32.8% | 2714.07 | 890.21
4 | 企业利润 |  | 元 |  | 7% | 17368.23 | 1215.78
5 | 价差 |  | 元 |  |  |  | 16654.09
| 人工 |  | 工时 |  | 777.008 | 4 | 3108.03
| 机械工 |  | 工时 |  | 7.4042 | 4 | 29.62
| 水泥 | 32.5MPa | t |  | 26.195 | 156.3 | 4094.28
| 碎石 |  | m³ |  | 70.7486 | 57.75 | 4085.73
| 块石 |  | m³ |  | 20.6 | 57.55 | 1185.53
| 粗砂 |  | m³ |  | 44.4136 | 93.46 | 4150.9
6 | 风险金 |  | 元 |  | 0% | 35238.1 | 0
7 | 税金 |  | 元 |  | 9% | 35238.1 | 3171.43
| 合计 |  | 元 |  |  |  | 38409.53
| 单价 |  | 元 |  |  |  | 384.1
工程单价计算表
普通标准钢模板制作 工程
单价编号： | 19 |  |  | 定额单位：100m²
施工方法： | 定额编号:05001+05002。 预埋铁件制作，模板运输，模板安装、拆除、除灰、刷脱模剂，维修、倒仓，拉筋割断。
序号 | 名称 | 型号规格 | 计量单位 |  | 数量 | 单价(元) | 合价(元)
1 | 直接费 |  | 元 |  |  |  | 2871.83
1.1 | 人工费 |  | 元 |  |  |  | 740.44
| 人工 |  | 工时 |  | 12 | 3.46 | 41.52
| 人工 |  | 工时 |  | 202 | 3.46 | 698.92
1.2 | 材料费 |  | 元 |  |  |  | 1357.1
| 组合钢模板 |  | kg |  | 79.57 | 3 | 238.71
| 型钢 |  | kg |  | 42.97 | 3 | 128.91
| 铁件 |  | kg |  | 1.5 | 5.72 | 8.58
| 焊条 |  | kg |  | 0.5 | 5.56 | 2.78
| 卡扣件 |  | kg |  | 25.33 | 5.13 | 129.94
| 其他材料费 |  | % |  | 2 | 508.92 | 10.18
| 预埋铁件 |  | kg |  | 121.68 | 5.81 | 706.96
| 混凝土柱 |  | m³ |  | 0.28 | 370 | 103.6
| 焊条 |  | kg |  | 1.98 | 5.56 | 11.01
| 其他材料费 |  | % |  | 2 | 821.57 | 16.43
1.3 | 机械使用费 |  | 元 |  |  |  | 501.4
| 载重汽车 | 载重量5t | 台时 |  | 0.36 | 42.94 | 15.46
| 电焊机 | 交流25kVA | 台时 |  | 0.7 | 14.58 | 10.21
| 钢筋切断机 | 功率20kW | 台时 |  | 0.06 | 23.9 | 1.43
| 其他机械费 |  | % |  | 5 | 27.1 | 1.36
| 汽车起重机 | 起重量5t | 台时 |  | 8.5 | 49.56 | 421.26
| 电焊机 | 交流25kVA | 台时 |  | 2 | 14.58 | 29.16
| 其他机械费 |  | % |  | 5 | 450.42 | 22.52
1.4 | 其他直接费 |  | 元 |  | 4.5% | 2598.94 | 116.95
1.5 | 现场经费 |  | 元 |  | 6% | 2598.94 | 155.94
2 | 施工管理费 |  | 元 |  | 5.7% | 2871.83 | 163.69
3 | 社会保障及企业计提费 |  | 元 |  | 32.8% | 821.74 | 269.53
4 | 企业利润 |  | 元 |  | 7% | 3305.05 | 231.35
5 | 价差 |  | 元 |  |  |  | 1418.86
| 人工 |  | 工时 |  | 214 | 4 | 856
| 机械工 |  | 工时 |  | 23.496 | 4 | 93.98
工程单价计算表
普通标准钢模板制作 工程
单价编号： | 19 |  |  | 定额单位：100m²
施工方法： | 定额编号:05001+05002。 预埋铁件制作，模板运输，模板安装、拆除、除灰、刷脱模剂，维修、倒仓，拉筋割断。
序号 | 名称 | 型号规格 | 计量单位 |  | 数量 | 单价(元) | 合价(元)
| 组合钢模板 |  | kg |  | 79.57 | 2.13 | 169.48
| 型钢 |  | kg |  | 42.97 | 0.7 | 30.08
| 汽油 |  | kg |  | 51.892 | 5.19 | 269.32
6 | 风险金 |  | 元 |  | 0% | 4955.26 | 0
7 | 税金 |  | 元 |  | 9% | 4955.26 | 445.97
| 合计 |  | 元 |  |  |  | 5401.23
| 单价 |  | 元 |  |  |  | 54.01
工程单价计算表
生态网箱挡墙（1500mm×1000mm×1000mm） 工程
单价编号： | 20 |  |  | 定额单位：100m³
施工方法： | 定额编号:YB1106。 安放、运石、装填、封口等。
序号 | 名称 | 型号规格 | 计量单位 |  | 数量 | 单价(元) | 合价(元)
1 | 直接费 |  | 元 |  |  |  | 9080.75
1.1 | 人工费 |  | 元 |  |  |  | 830.4
| 人工 |  | 工时 |  | 240 | 3.46 | 830.4
1.2 | 材料费 |  | 元 |  |  |  | 6272.1
| 块石 |  | m³ |  | 105 | 30 | 3150
| 生态网箱 |  | m² |  | 612 | 5 | 3060
| 其他材料费 |  | % |  | 1 | 6210 | 62.1
1.3 | 机械使用费 |  | 元 |  |  |  | 1190.42
| 单斗挖掘机 | 液压 斗容1m³ | 台时 |  | 10.5 | 112.25 | 1178.63
| 其他机械费 |  | % |  | 1 | 1178.63 | 11.79
1.4 | 其他直接费 |  | 元 |  | 4.5% | 8292.92 | 373.18
1.5 | 现场经费 |  | 元 |  | 5% | 8292.92 | 414.65
2 | 施工管理费 |  | 元 |  | 4.8% | 9080.75 | 435.88
3 | 社会保障及企业计提费 |  | 元 |  | 32.8% | 928.49 | 304.54
4 | 企业利润 |  | 元 |  | 7% | 9821.17 | 687.48
5 | 价差 |  | 元 |  |  |  | 11738.91
| 人工 |  | 工时 |  | 240 | 4 | 960
| 机械工 |  | 工时 |  | 28.35 | 4 | 113.4
| 柴油 |  | kg |  | 156.45 | 3.73 | 583.56
| 块石 |  | m³ |  | 105 | 57.55 | 6042.75
| 生态网箱 |  | m² |  | 612 | 6.6 | 4039.2
6 | 风险金 |  | 元 |  | 0% | 22247.56 | 0
7 | 税金 |  | 元 |  | 9% | 22247.56 | 2002.28
| 合计 |  | 元 |  |  |  | 24249.84
| 单价 |  | 元 |  |  |  | 242.5
工程单价计算表
土工布（300g/m²） 工程
单价编号： | 21 |  |  | 定额单位：100m²
施工方法： | 定额编号:11053。 场内运输，铺设、接缝（针缝）。
序号 | 名称 | 型号规格 | 计量单位 |  | 数量 | 单价(元) | 合价(元)
1 | 直接费 |  | 元 |  |  |  | 424.65
1.1 | 人工费 |  | 元 |  |  |  | 49.48
| 人工 |  | 工时 |  | 14.3 | 3.46 | 49.48
1.2 | 材料费 |  | 元 |  |  |  | 338.33
| 土工布（300g/m²） |  | m² |  | 107 | 3.1 | 331.7
| 其他材料费 |  | % |  | 2 | 331.7 | 6.63
1.3 | 机械使用费 |  | 元 |  |  |  | 0
1.4 | 其他直接费 |  | 元 |  | 4.5% | 387.81 | 17.45
1.5 | 现场经费 |  | 元 |  | 5% | 387.81 | 19.39
2 | 施工管理费 |  | 元 |  | 4.8% | 424.65 | 20.38
3 | 社会保障及企业计提费 |  | 元 |  | 32.8% | 49.48 | 16.23
4 | 企业利润 |  | 元 |  | 7% | 461.26 | 32.29
5 | 价差 |  | 元 |  |  |  | 57.2
| 人工 |  | 工时 |  | 14.3 | 4 | 57.2
6 | 风险金 |  | 元 |  | 0% | 550.75 | 0
7 | 税金 |  | 元 |  | 9% | 550.75 | 49.57
| 合计 |  | 元 |  |  |  | 600.32
| 单价 |  | 元 |  |  |  | 6
工程单价计算表
生态网箱挡墙（2000mm×1000mm×500mm） 工程
单价编号： | 22 |  |  | 定额单位：100m³
施工方法： | 定额编号:YB1106。 安放、运石、装填、封口等。
序号 | 名称 | 型号规格 | 计量单位 |  | 数量 | 单价(元) | 合价(元)
1 | 直接费 |  | 元 |  |  |  | 9926.8
1.1 | 人工费 |  | 元 |  |  |  | 830.4
| 人工 |  | 工时 |  | 240 | 3.46 | 830.4
1.2 | 材料费 |  | 元 |  |  |  | 7044.75
| 块石 |  | m³ |  | 105 | 30 | 3150
| 生态网箱 |  | m² |  | 765 | 5 | 3825
| 其他材料费 |  | % |  | 1 | 6975 | 69.75
1.3 | 机械使用费 |  | 元 |  |  |  | 1190.42
| 单斗挖掘机 | 液压 斗容1m³ | 台时 |  | 10.5 | 112.25 | 1178.63
| 其他机械费 |  | % |  | 1 | 1178.63 | 11.79
1.4 | 其他直接费 |  | 元 |  | 4.5% | 9065.57 | 407.95
1.5 | 现场经费 |  | 元 |  | 5% | 9065.57 | 453.28
2 | 施工管理费 |  | 元 |  | 4.8% | 9926.8 | 476.49
3 | 社会保障及企业计提费 |  | 元 |  | 32.8% | 928.49 | 304.54
4 | 企业利润 |  | 元 |  | 7% | 10707.83 | 749.55
5 | 价差 |  | 元 |  |  |  | 12748.71
| 人工 |  | 工时 |  | 240 | 4 | 960
| 机械工 |  | 工时 |  | 28.35 | 4 | 113.4
| 柴油 |  | kg |  | 156.45 | 3.73 | 583.56
| 块石 |  | m³ |  | 105 | 57.55 | 6042.75
| 生态网箱 |  | m² |  | 765 | 6.6 | 5049
6 | 风险金 |  | 元 |  | 0% | 24206.09 | 0
7 | 税金 |  | 元 |  | 9% | 24206.09 | 2178.55
| 合计 |  | 元 |  |  |  | 26384.64
| 单价 |  | 元 |  |  |  | 263.85
工程单价计算表
DN1500预制C30混凝土管Ⅱ级承插管，管道和管件安装、对口、调直管道试压等 工程
单价编号： | 23 |  |  | 定额单位：100m
施工方法： | 定额编号:10312。 检查及清理管材、管道和管件安装、上胶圈、对口、调直；管道试压等。
序号 | 名称 | 型号规格 | 计量单位 |  | 数量 | 单价(元) | 合价(元)
1 | 直接费 |  | 元 |  |  |  | 13200.09
1.1 | 人工费 |  | 元 |  |  |  | 6421.76
| 人工 |  | 工时 |  | 1856 | 3.46 | 6421.76
1.2 | 材料费 |  | 元 |  |  |  | 53.9
| 润滑油 |  | kg |  | 7 | 7 | 49
| 其他材料费 |  | % |  | 10 | 49 | 4.9
1.3 | 机械使用费 |  | 元 |  |  |  | 3325.01
| 汽车起重机 | 起重量30t | 台时 |  | 16 | 170.52 | 2728.32
| 电动卷扬机 | 双筒慢速 起重量5t | 台时 |  | 15.54 | 21.61 | 335.82
| 试压泵 | 2.5MPa | 台时 |  | 2.1 | 6.94 | 14.57
| 其他机械费 |  | % |  | 8 | 3078.71 | 246.3
1.4 | 其他直接费 |  | 元 |  | 5.2% | 9800.67 | 509.63
1.5 | 现场经费 |  | 元 |  | 45% | 6421.76 | 2889.79
2 | 施工管理费 |  | 元 |  | 47% | 6421.76 | 3018.23
3 | 社会保障及企业计提费 |  | 元 |  | 32.8% | 6650.58 | 2181.39
4 | 企业利润 |  | 元 |  | 7% | 18399.71 | 1287.98
5 | 装置性材料费 |  | 元 |  |  |  | 89451
| DN1500预制C30混凝土管Ⅱ级承插管（含橡胶圈） |  | m |  | 100 | 894.51 | 89451
6 | 价差 |  | 元 |  |  |  | 8565.83
| 人工 |  | 工时 |  | 1856 | 4 | 7424
| 机械工 |  | 工时 |  | 66.132 | 4 | 264.53
| 柴油 |  | kg |  | 235.2 | 3.73 | 877.3
7 | 风险金 |  | 元 |  | 0% | 117704.52 | 0
8 | 税金 |  | 元 |  | 9% | 117704.52 | 10593.41
| 合计 |  | 元 |  |  |  | 128297.93
| 单价 |  | 元 |  |  |  | 1282.98

## 人工费单价汇总表
人工费单价汇总表
招标编号：
工程名称： | 贺州市平桂区公会镇莲胜村渠道修复工程
序号 | 工种 | 单位 | 单价(元) | 备注
1 | 人工 | 工时 | 7.46
2 | 机械工 | 工时 | 7.46

## 招标人提供施工设施表
招标人提供施工设施表
招标编号：
工程名称： |  | 贺州市平桂区公会镇莲胜村渠道修复工程 |  |  | 第1页 共1页
序号 | 项目名称 |  | 计量单位 | 数量 | 备注
无