## Sheet1
两套融合法庭配置清单
序号 | 类型 | 设备名称 | 品牌 | 关键技术参数 | 单位 | 数量 | 备注
一、核心设备
1 | 高清庭审主机 | 高清庭审主机 | 科达 | 1、采用一体化嵌入式架构及嵌入式Linux操作系统，集成音视频矩阵、编解码、智能分析等模块，具有画面合成、混音录像、视音频存储、光盘刻录加密、音视频智能处理及远程提讯等功能。 2、内置不小于8寸电容触控显示屏。 3、支持双DVD刻录光驱，光驱支持热插拔（无需拆机）。 4、支持不少于5路SDI输入，4路HDMI输入，4路DVI视频输入。 5、支持不少于4路DVI视频输出，2路HDMI输出。 6、提供不少于2路100/1000Mbps自适应网口，支持网络多址。 7、提供不少于12路MIC In ，4路Line In音频输入接口；提供不少于3路Line out音频输出接口。 8、提供不少于4路RS485控制接口，6路RS232控制接口；提供不少于2路告警输入，2路告警输出。 9、提供不少于8个SATA接口，单块硬盘最大支持8T。 10、支持12路IP摄像机（H.264或H.265摄像机）和SDI摄像机的混合接入，支持4路远程点接入。 11、支持4K、2K、1080P、720P、D1图像分辨率前端接入，并进入合成画面。 12、支持不少于2路证据展台（HDMI、DVI）接入并编码。可同时加入到合成画面中。 13、支持摄像机与话筒关联，实现自动切换发言话筒对应的摄像机图像，语音激励优先级可设；支持本地音频和远端音频的语音激励模式，支持语音激励开关。 14、支持多路音频输入，能够实现远程声音和本地声音混音，支持回声抵消；支持每路音频音量调节。 15、支持证人面部动态马赛克（马赛克随人脸移动），马赛克等级、区域大小可调。 16、支持证人声音变声功能，变声等级可调。 17、支持在开庭前播放开庭须知，支持本地输出到显示器。 18、支持案件管理功能，可对案件编号、案件名称、案件类型等信息进行设置。 19、支持Raid0、Raid1、Raid5、RAID6、Raid10；支持硬盘信息显示和坏道检测。 20、支持H.323协议接入视频会议，远程点支持双流。 21、支持TCP/IP、UDP、RTP、RTCP、RTSP、RTMP、FTP、Telnet、NTP、SIP、ONVIF、HTTP（S）、SNMP、H.323、H.239、BFCP、SSH、PPPoE、SMTP、UPnP、DDNS等网络协议。 22、支持主机与前端设备的时间同步功能。 | 台 | 2
2 | 视频采集设备 | 高清室内枪机（特写） | 科达 | 1、设备为高清一体化枪形摄像机网络摄像机，采用专用芯片系统，嵌入式架构，性能稳定。 2、设备采用1/2.8英寸高性能传感器。 3、设备的最低照度至少为0.001Lux(彩色)， 0.0001Lux(黑白)。 4、设备应支持至少20倍光学变焦，焦距4.7-94mm，光圈F1.5-3.0。 5、设备的图像水平中心分辨力不低于1100TVL，信噪比不小于58dB，灰度等级不小于11级。 6、支持三码流并发输出：可达到主码流3840×2160，第一辅码流1920×1080，第二辅码流D1。 7、 设备采用最新的H.265视频编码算法，同时为兼容旧有设备，支持H.264(Baseline/Main/High Profile)及MJPEG。 8、 设备支持音频编码格式设置成G.711a、G.711u、ADPCM、G.722、AAC_LC、G.726，支持与客户端实现双向语音对讲，对讲声音无回声。 9、设备支持定时报警抓拍图片、感兴趣区域增强编码（ROI）、区域遮盖、故障告警、日志检索、字符叠加、自动升级记忆功能、镜像、黑白名单、匿名访问功能。 10、设备支持本地存储功能，支持SD卡热插拔，最大支持128GB。 11、设备具备1×RJ45、1×RS485、1×TF卡、1×LineIn、1×LineOut、1×开关量报警输入、1×开关量报警输出、1×DC12V(支持POE)接口。 12、设备在-40°的低温及+70°的高温下都运行正常。 13、设备能满足在AC24V±30%宽电压环境下正常工作。 | 台 | 5
3 |  | 高清室内枪机（全景） | 科达 | 1、≥800万像素，图像分辨率≥3840×2160； 2、传感器尺寸≥1/2.8英寸，最低照度≤0.0005Lux(彩色)，≤ 0.0001Lux(黑白)； 3、支持H.264(Baseline Profile、Main Profile、High Profile)、H.265（Main Profile）、MJPEG视频编码； 4、设备支持三码流：主码流分辨率为3840×2160，帧率为20fps；子码流分辨率为720P，帧率为30fps；第三码流分辨率为D1，帧率为30fps； 5、各码流的视频分辨率、帧率、编码格式可单独设置； 6、设备应满足图像信噪比大于等于58dB，动态范围大于等于120dB，图像水平中心分辨力不小于2000TVL，灰度等级不小于11级； 7、设备支持AEC回声消除、混音录像功能； 8、设备红外补光距离100米，支持SmartIR； 9、设备支持移动侦测，遮挡报警，警戒线，虚焦检测，场景变更，区域进入，区域离开，区域入侵，物品遗留，物品拿取，人员聚集，声音异常，起雾检测行为分析智能功能； 10、支持人/非机动车/机动车感兴趣目标侦测过滤功能，支持单选和多选； 11、设备支持文字转语音功能； 12、设备应能满足在DC12V±30%宽电压环境下正常工作； 13、支持POE及电源热备份；具备IP67防护等级，工作温度-40°~70°； | 台 | 2
4 | 庭审音频设备 | 桌面话筒 | ITC | 1.指向性：心形指向性 2.信噪比：65dB SPL 1KHz at 1Pa 3.频率响应：20-18KHz 4.输出阻抗：75Ω 5.灵敏度：-40dB±2dB | 支 | 12
5 |  | 功率放大器 | ITC | 1.工业造型钢面板，，面板防尘网可折洗结构设计，可拆卸清洗的散热通风口。 2.开机软启动，防止开机时向电网吸收大电流，干扰其它用电设备。 3.智能控制强制散热设计。 4.两声道功放有三档输入灵敏度选择，轻松接纳宽幅度范围信号源输入；输入灵敏度：0.775V/1V/1.44V ▲5.安全保护措施和工作状态指示（短路、过载、直流和过热保护、变压器过热保护）。(出具满足该参数的第三方权威机构检测报告，提供相关证明材料)。 6.智能削峰限幅器，控制功率模块及扬声器系统在安全范围内工作。 7.标准XLR+TRS1/4" 复合输入接口。 8.变压器和低阻大容量电解滤波，保证大动态工作应付自如。 9.支持立体声或桥接工作模式。 10.输入座接地脚接地和悬浮控制。 11.输出功率（20Hz-20KHz/THD≤1％）：立体声/并联8Ω×2：200W×2；立体声/并联4Ω×2：300W×2；桥接8Ω：600W | 台 | 2
6 |  | 壁挂音箱 | ITC | 1.阻抗：8Ω 2.频响：70Hz~20KHz 3.额定功率：120W 4.灵敏度：95dB/W/M 5.覆盖角度：(H)120°(V)60° 6.高音：3"锥形高音单元×2 7.低音：6.5"低音×1 | 台 | 4
7 |  | 信创台式机 | 华为擎云 | 1、品牌要求：国产自主品牌 2、处理器：ARM架构处理器，麒麟9000C处理器，核心数≥8，最高主频≥2.4GHz 3、运行内存：≥16G LPDDR5 4、硬盘：≥512GB 固态； 5、显卡：集成显卡 6、网卡：10/100/1000M自适应，RJ45接口 7、键盘、鼠标：同品牌抗菌键盘、抗菌鼠标 8、机箱：≤9L； 9、USB接口：≥8个主板原生USB接口（含Type-C），其中原生USB 3.0接口≥4个 10、光驱：无 11、电源：≥180W 12、操作系统：支持统信操作系统，支持银河麒麟操作系统（统信/麒麟二选一 ） 13、服务：原厂3年上门服务+3年维保，支持2H内软件问题及时响应，远程操作解决问题，24小时上门解决问题，需提供原厂三年免费上门售后服务证明。 14、供货时须提供厂家针对此项目的原厂项目授权函和技术参数确认函原件并加盖投标人公章,如参数确认函中所确认的参数与实际供货产品的参数不符，竞标供应商与生产厂家须承担相关法律责任。 | 台 | 12
8 |  | 液晶显示器 | 创维 | 1.29 英寸直屏（创维-非触控）， 2.屏幕类型：ADS-IPS（莱茵低蓝光认证）， 3.屏幕比例：16 : 9， 4.分辨率：2560*1080（2K）， 5.亮度：250 尼特（典型值）； | 台 | 12
9 | 集中控制设备 | 8路强电控制器 | 北望 | 1、8路电源控制器，可远程控制8路强电输出。 2、通过高灵敏传感器获取各通道电流、电压、温度等数据，当短路、 漏电等危险发生，能瞬时关闭故障电路通道。 3、单路最大输出电流10A,单路最大输出功率2000W,整机最大输出功率7500W，电压输入AC220V。 4、支持以太网RJ45接口，RS-485接口。 | 台 | 2
10 | 其它 | 打印机 | 国产 | A4幅面，彩色激光 | 台 | 2
11 |  | 千兆网络交换机 | TP-LINK | 16个千兆网口 支持802.1Q VLAN、MTU VLAN、端口VLAN，支持QoS、带宽控制、风暴抑制，支持端口汇聚、端口镜像、端口监控，支持线缆检测、环回保护，支持通过Web、PC端软件进行管理，支持Web管理、VLAN隔离、标准交换三种模式；MAC地址容量8K | 台 | 2
12 |  | 网络机柜 | 幅广 | 规格高宽深1000*600*600，参数前门钢化玻璃门 ，前门旋把大锁，后门高密度网孔门，后门小锁，拆装式结构，整体黑色，内配风扇 电源 层板 各一件，两侧门可开 | 台 | 2
二、安装辅材
1 | 辅材 | 施工及辅助线材 | 国产 | 安装施工、支架、电源、网线、电源线、音频线、面板等 | 批 | 1