## Sheet1
序号 | 设备名称 |  | 数量（台、套、件） | 单价（万元） | 总金额（万元） | 基本信息
1 | 呼吸机 |  | 3 | 25.9 | 77.7 | 适用于婴幼儿、儿童和成年人，吸气阀、呼气阀为一体化设计，可高温高压消毒。
2 | 电子支气管镜系统 |  | 1 | 136 | 136 | ≥1920*1080视频信号输出；.测光模式调节功能：平均测光、峰值测光、全自动测光；视场角≥120°。
3 | C型臂床边X光机 |  | 1 | 128 | 128 | C型的机架水平移动≥20cm ，垂直升降≥42cm ，绕弧形臂滑动≥140°
4 | 钬激光治疗仪 |  | 1 | 95 | 95 | 工作激光输出波长值：2.1μm±0.1μm，激光器工作方式：多模。
5 | 025年临床基本医疗设备更新项目 | 监护仪 | 25 | 2.8 | 423.31 | 可测量参数：ECG(3/7导联)，Resp，NIBP，SpO2，双通道Temp；支持7导 ECG同屏同时显示。
6 |  | 双通道注射泵 | 55 | 0.69 |  | 快进流速范围：0.01-2300ml/h，具有自动和手动快进可选；可自动统计四种累计量：24h累计量、最近累计量、自定义时间段累计量、定时间隔累计量。
7 |  | 输液泵 | 18 | 0.69 |  | 8种输液模式：速度模式、时间模式、体重模式、梯度模式、序列模式、剂量时间模式、点滴模式、和间断给药模式；不小于3英寸彩色显示屏，电容触摸屏技术
8 |  | 心电图机 | 8 | 4.5 |  | 滤波器：低通滤波、肌电滤波、交流滤波、基线抑制滤波；不正常状态检测：电极脱落报警，高频噪声过高报警
9 |  | 除颤仪 | 7 | 4.95 |  | 1秒之内完成开机，最高能量选择，智能自检等三个项目,以最快速度实施除颤
10 |  | 超声多普勒胎儿监护系统 | 1 | 24 |  | 集成式探头槽支持360度无限制旋转，无线探头可随意安放，提高医护人员工作效率；
11 |  | 全胸震荡排痰仪 | 6 | 3.35 |  | 叩击输出：单路输出，适用于成人和儿童伺服电路设计，使设定振动频率与动力实际输出振动频率保持一致，无功率衰减。
12 |  | 下肢关节康复器 | 2 | 2.2 |  | 康复器设有手动控制器，使病人能自行控制康复器暂停或进行伸展/屈曲运动；康复器整机工作噪音不大于 65dB（A）
13 |  | 远红外线治疗仪 | 1 | 4.445 |  | 液晶屏显示，触摸屏操作；出光口面积：≥700cm2
14 |  | 婴儿培养箱 | 5 | 2.98 |  | 显示器技术规格：7英寸高亮度、彩色触摸屏，分辨率：800×480；尺寸（长宽高cm）：104.1×59.0×140.0（误差±5）；床垫尺寸（长宽高cm）：63.5×40.8×3.0
15 |  | 婴儿辐射保暖台 | 3 | 2.85 |  | 控温模式：预热模式、手动模式、婴儿模式；肤温控制范围：32℃～38℃，控制精度±0.5℃
16 |  | 新生儿有创呼吸机 | 1 | 29.9 |  | 支持多达5道波形同屏显示，可提供4种环图，支持呼吸环、波形和监测参数同屏显示；支持短趋势、波形、监测值同屏显示
17 |  | 电动直立床 | 2 | 3.18 |  | 床面角度转动范围0°～90°；额定负载135kg
18 |  | 经颅磁脑反射电疗仪 | 2 | 7.7 |  | 由一台主机、磁治疗帽、治疗主电极和治疗辅电极组成；结构形式：不可分拆的柜机推车式
19 |  | 痉挛肌低频治疗仪 | 1 | 2.29 |  | 治疗仪输出脉冲宽度从0.1ms～0.5ms连续可调，允差±15%
20 |  | 空气压力循环治疗仪 | 4 | 4.5 |  | 工作腔数：12腔，具备全方位连续挤压叠加气囊设计治疗套；主机可同时支持2个12腔套筒工作，具备导气管快速对位装置
21 |  | 上下肢主被动康复训练系统 | 2 | 12.8 |  | 支持上肢、下肢、上下肢训练方式；具有被动、助力、主动和混合四种训练模式及等速功能
22 |  | 神经肌肉电刺激仪 | 2 | 4 |  | 动态实时显示各通道的治疗波形、治疗剂量、治疗模式、治疗时间等，各种治疗数据一目了然
23 |  | 吞咽障碍治疗仪 | 7 | 4.795 |  | 具备成人连续脉冲治疗模式和儿童交替脉冲治疗模式；治疗（成人、儿童）模式：2路（4线）；开路电压峰值：≤150V
24 |  | 新生儿监护仪 | 2 | 2.87 |  | 配置提手,方便移动；≥10英寸彩色液晶触摸屏，分辨率高达1280*800像素或更高，≥8通道波形显示
25 |  | AED应急除颤仪 | 4 | 2.76 |  | 充电时间：充电至最大能量准备放电的时间≤8秒；最大能量保持时间：30秒
26 | 双通道脊柱内镜手术微创系统 |  | 1 | 80 | 80 | 工作频率：100KHz±5%, 输出功率≤330W, 工作温度：≤70℃；具有射频消融功能(双极射频电极消融)和等离子消融切割功能
合计 |  |  | 165 |  | 940.01