## 清单
玉林市第一人民医院医学研究中心(一期)工程设备及材料采购清单
序号 | 名称及特征 描述 | 计量 单位 | 工程量
1 | 边台（带水槽） 1.实际尺寸×750×850（二次感应水槽，含水龙头） 2.台面:采用12mm实芯理化板台面、钢木结构 | m | 11.71
2 | 边台 1.实际尺寸×750×850 2.台面:采用12mm实芯理化板台面、钢木结构 | m | 31.16
3 | 中央边台 1.实际尺寸×实际尺寸×850 2.台面:采用12mm实芯理化板台面、钢木结构 | m | 12.70
4 | 更衣柜 1.900×500×1800 | ㎡ | 6.48
5 | A2生物安全柜 1.1500mm×840mm×2275mm 2.高亮度LCD显示屏:实时显示设备运行过程中的各项参数 3.完善的报警系统:玻璃门不在安全高度报警、过滤器压力超高报警、过滤器失效更换报警、气流波动报警 4.遥控控制:可直接通过遥控器进行设备换作,大大减少了使用者与安全柜接触。具有一键消毒功能,操作简单便捷 5.具有一键消毒功能,操作简单便捷 6.互锁功能:风机与玻璃门互锁,紫外灯与安全柜玻璃门、风机及照明灯互锁 | 个 | 5
6 | 二氧化碳培养箱 1.材质:304不锈钢 2.规格:600×596×921 ,气套式触摸屏,90℃高温高湿消毒可定期对箱体内部进行消毒,立体风道的设计,使二氧化碳分布更加均匀,IR红外传感器采集信息更加准确 3.高效过滤器采用HEPA高效过滤器,过滤效率达99.97% 4.采用进口IR红外线传感器对于CO2气体浓度的控制更加精准,灵敏 | 个 | 2
7 | 双开门冰箱 1.规格:905×726×1775 2.具备冷藏（2~8度）和冷冻（-10~-20度）分区功能，无霜变频风冷，容积600L以上 | 个 | 6
8 | 超低温冰箱 1.规格:1205×1025×1955 2.-10~-86冷藏,有效容积:770L,整体规划,功能区规划、样本库存储量规划、装修建议、电力系统、空调制冷、通风规划 3.超低温冰箱存储 第三代“双擎变频”超低温冰箱、液氮存储 全新一代气相液筑、整体真空管道补给、筑塔建设 4.冷链监控 濡湿度监控终端、整合M-COOl冷链数据云平台,随时随地监控样本安全;信息化管理 设备管理、样本可视化管理、样品源管理、样本信息自定义、出入库审核、样本综合意询等,智存便捷 5.系统规范 样本前处理、质控、存储、信息管理流程化,系统统一化 | 个 | 3
9 | 超低温冰箱 | 个 | 1
玉林市第一人民医院医学研究中心(一期)工程设备及材料采购清单
序号 | 名称及特征 描述 | 计量 单位 | 工程量
1.规格:1041×785×1947(以下) 2.-10~-86冷藏,有效容积:770L,整体规划,功能区规划、样本库存储量规划、装修建议、电力系统、空调制冷、通风规划 3.超低温冰箱存储 第三代“双擎变频”超低温冰箱、液氮存储 全新一代气相液筑、整体真空管道补给、筑塔建设 4.冷链监控 濡湿度监控终端、整合M-COOl冷链数据云平台,随时随地监控样本安全;信息化管理 设备管理、样本可视化管理、样品源管理、样本信息自定义、出入库审核、样本综合意询等,智存便捷 5.系统规范 样本前处理、质控、存储、信息管理流程化,系统统一化
10 | 医用灭菌锅 1.规格:640×550×970,容积:50L 2.灭菌腔体采用304不锈钢电解抛光,美观大方,锅壁使用环形不锈钢夹层,使内部受热均匀,结构更加稳定可靠 3.可选配打印机输出灭菌阶段温度并保存 4.内置水箱,无外排蒸汽,环境清洁干燥 | 个 | 3
11 | 鞋柜 1.规格:900×500×1800,采用优质0.8mm冷轧钢板 2.表面处理:采用优质粉末,高压静电喷塑前经过13道前期处理,无甲醛释放量,各零部件、组合件表面应光滑、平整,表光泽度为60%~70%,不得有尖角、划口、凸起;喷涂色泽应一致,漆面均匀光亮、无任何流漆划伤 3.五金配件:采用阻尼铰链,门板可带锁 4.柜体为12门柜,柜门安装钢板一次成型内嵌拉手;门板和抽屉间隙均匀,柜子底部带有调整脚,可从柜子内部调节,配置胶塞。 | ㎡ | 3.24
12 | 货架 1.实际尺寸×500×1900，不锈钢货架，四层活动层板 | ㎡ | 9.39
13 | 不锈钢洗手台柜 1.规格：450×400×850,不锈钢台柜(手动水龙头) | 个 | 8
14 | 机械互锁传递窗 1.材质:外壳冷板喷涂,内胆304井不锈钢 2.配置:机械互锁、杀菌灯 3.外形尺寸:W600×H600×D600,工作尺寸:W480×H520×D520 | 个 | 9
15 | 紧急冲淋 | 台 | 2