## 那笔小桥（方案2.25）
桥梁工程数量表 | [16 empty] | SⅣ-4-1
C290田东县檀河至保群公路K4+921那初三桥工程项目 | [5 empty] | 那初三桥（比选方案） | [10 empty] | 第1页 共2页
序 号 | 中心桩号 |  | 桥梁全长（m） | 交角（°） | 结构形式 | 拆 除 旧 桥 |  |  | 基 础 工 程 | [7 empty] | 下部构造
[6 empty] | 拆除 | 拆除 | 拆除 | φ1.3m回旋钻钻孔桩基础 |  | 桩基础 |  |  |  |  | 桩基检测 | 桩柱台
|  | 孔数×跨径 |  |  |  | 桥面 | 下部结构 | 路面 | 陆上 |  | 桩基砼 | 钢护筒 | HRB400钢筋 |  | HPB300钢筋 | φ53×1.5mm | 现浇C35砼
[6 empty] | 铪 | 混凝土 |  | 粘土 | 强风化泥质灰岩 | 水下C30砼 |  | C25 | C16 | A12 |  | 帽梁
钢管
[6 empty] | （m3） | （m3） | （m3） | (m) | (m) | （m3） | （kg） | （kg） | （kg） | （kg） | （kg） | （m3）
1 | 2 | 3 | 4 | 5 | 6 | 7 | 8 | 9 | 10 | 11 | 12 | 13 | 14 | 15 | 16 | 17 | 18
1 | K0+020 | 2×13 | 32 | 90 | 简支预制空心板 | 32 | 886 | 6 | 40 | 66.1 | 140.6563 | 8087.4 | 10226.557 | 136.795 | 4706.718 | 17.1 | 43.2
序 号 | 下部构造
| 桩柱台 | [5 empty] | 圆柱墩身（h≤15m） |  |  |  | 圆柱墩盖梁 |  |  | 挡块 |  |  | 垫石
| HRB400钢筋 |  | 现浇C35砼 | HRB400钢筋 |  |  | 现浇C35砼 | HRB400钢筋 |  | HPB300钢筋 | 现浇C35砼 | HRB400钢筋 |  | 现浇C35砼挡块 | HRB400钢筋 | HPB300钢筋 | 现浇C50小石子砼
| C25 | C12 | 耳帽、背墙 | C20 | C16 | C12 |  | C25 | C16 | A12 |  | C25 | C12 |  | C20 | A12
| （kg） | （kg） | （m3） | （kg） | （kg） | （kg） | （m3） | （Kg） | （Kg） | （kg） | （m3） | （Kg） | （Kg） | （m3） | （kg） | （kg） | （kg）
19 | 20 | 21 | 22 | 23 | 24 | 25 | 26 | 27 | 28 | 29 | 30 | 31 | 32 | 33 | 34 | 35 | 36
1 | 1833.4 | 2242.2 | 63.68 | 103.24 | 1283.02 | 1135.64 | 23.8918 | 1960.343 | 26.705 | 1162.182 | 19.2 | 992.9 | 178.8 | 0.9 | 428.6 | 78.2 | 2.3
序 号 | 下部构造 | 上 部 结 构 | [10 empty] | 桥面系
| 垫石 | 预制简支钢筋混凝土空心板 | [7 empty] | 支座 |  |  | 桥面铺装（含桥面连续）
| HPB300钢筋 | 预制 | 现浇 | HRB400钢筋 |  |  | HPB300钢筋 |  |  | 板式橡胶支座 | 钢板 | HRB400钢筋 | 15cm厚C50砼现浇层 | 渗透型 | HRB400钢筋 | HRB400钢筋 | HRB400钢筋
| A10 | C50砼空心板 | C50砼 | C25 | C22 | C12 | A22 | A12 | A8 | GYZ 200x42(CR) |  | C20 |  | 防水剂 | C20 | C12 | C10
| （kg） | （m3） | （m3） | （kg） | （kg） | （kg） | （kg） | （kg） | （m） | (dm3/个) | （kg） | （kg） | （m3） | （m2） | （kg） | （kg） | （kg）
37 | 38 | 39 | 40 | 41 | 42 | 43 | 44 | 45 | 46 | 47 | 48 | 49 | 50 | 51 | 52 | 53 | 54
1 | 2045.8 | 84.68 | 21.88 | 8237.76 | 2963.38 | 2008.16 | 367.64 | 1947.42 | 3094.96 | 73.9/56 | 791.28 | 193.76 | 50.25 | 271.4 | 383.8 | 227.4 | 101.1
序 号 | 桥面系 | [15 empty] | 附 属 工 程
| 桥面铺装 | 护栏 |  |  |  |  | 伸缩缝 |  |  |  | 搭板、枕梁 |  |  |  | 桥面排水 |  | 台前护坡
| D12带肋钢 | 现浇C40 | HRB400钢筋 |  | 钢遮板 |  | 40型 | HRB400钢筋 | 现浇C50砼 | 钢纤维 | 现浇 | HRB400钢筋 |  |  | 泄水管、 | UPVC管 | C20砼
| 筋焊接网 |  | C16 | C10 | Q235 □500x5x1235 | 螺母 |  | C16 |  |  | C30砼 | C22 | C16 | C12/10 | 弯头、 | 外径22cm | （厚30cm）
[6 empty] | M20x180 | [8 empty] | 隔栅盖
| （kg） | （m3） | （kg） | （kg） | （kg） | （套） | （m/道） | （kg） | （m3） | （kg） | （m3） | （kg） | （kg） | （kg） | （套） | （m） | （m3）
55 | 56 | 57 | 58 | 59 | 60 | 61 | 62 | 63 | 64 | 65 | 66 | 67 | 68 | 69 | 70 | 71 | 72
1 | 4674.2 | 20.8 | 4315.52 | 909.44 | 48.4 | 10 | 15.8/2 | 449.352 | 2.37 | 135 | 34.4 | 1259.8 | 2681.2 | 311.8/107 | 12 | 10.8 | 7.4078
编制： | [7 empty] | 复核： | [7 empty] | 审核：
桥梁工程数量表 | [16 empty] | SⅣ-4-1
C290田东县檀河至保群公路K4+921那初三桥工程项目 | [5 empty] | 那初三桥（比选方案） | [10 empty] | 第2页 共2页
序 号 | 附 属 工 程 |  |  | 交安设施
| 台前护坡 | 台背回填 |  | 标志（2套一柱双牌）
| 砂砾垫层 | 填土 | 级配碎石回填 | 标志牌 |  |  |  |  | 立柱 | [6 empty] | 基础
| （厚10cm） | （砂性土） |  | 标志板（φ800 δ=3mm ） | 滑动槽铝 | 抱箍/抱箍底衬 | 滑动螺栓/螺母/垫圈 | 反光膜IV类 | Φ121×6×4470钢管 | 柱帽 | 底座法兰盘 | 加劲肋 | 定位法兰盘 | 地脚螺栓、 | M20镀锌 | HRB400
[14 empty] | 螺母、垫圈 | 螺母 | C10钢筋 | C14钢筋
（45号钢）
| （m3） | （m3） | （m3） | （kg） | （kg） | （kg） | （kg） | （m2） | （kg） | （kg） | （kg） | （kg） | （kg） | （kg） | （kg） | （kg） | （kg）
73 | 74 | 75 | 76 | 77 | 78 | 79 | 80 | 81 | 82 | 83 | 84 | 85 | 86 | 87 | 88 | 89 | 90
1 | 4.9385 | 52.3 | 9.81 | 16.29 | 3.36 | 4.88/3.6 | 1.44/0.48/1 | 2.01 | 152.13 | 0.42 | 35.17 | 18.84 | 15.07 | 15.2 | 0.72 | 4.94 | 33.88
序 号 | 交安设施 | [7 empty] | 维修路面 | [6 empty] | 临 时 工 程
| 标志（2套一柱双牌） |  |  |  | 交通标线 |  | 桥梁信息公示牌/轮廓标 | 警示反光漆 | 凿除路面板C30砼 | 挖除基层 | 现浇C20砼 | 现浇路面板C40砼 | HPB300钢筋 |  | 环氧树脂灌缝 | 临时用地 | 平整场地
| 基础 |  |  |  | 黄色线，线宽15cm) | 白色线，线宽15cm | [6 empty] | A32 | A20
| C25砼 | 碎石垫层 | 土方开挖 | 土方回填
| （m3） | （m3） | （m3） | （m3） | （m2） | （m2） | （套/个） | （m2） | （m3） | （m3） | （m3） | （m3） | （kg） | （m3） |  | （亩） | （m2）
91 | 92 | 93 | 94 | 95 | 96 | 97 | 98 | 99 | 100 | 101 | 102 | 105 | 103 | 104 | 106 | 102 | 103
1 | 0.78 | 0.16 | 1.42 | 0.5 | 24 | 105.6 | 2/5 | 22.84 | 90 | 81.2 | 90.3 | 90 | 94.7 |  | 40 | 0.81608 | 489.6
序 号 | [5 empty] | 临 时 工 程
| 混凝土 | 预制构件 | 现浇C15砼 | 单导梁 | 轨道铺设 | 轨道铺设 | 临时接电 | 临时施工便道 | 筑岛填土 | 青苗补偿
| 汽车运输 | 平面底座 | 存梁台座 |  | 路基上 | 桥上
| (2 km) |  | 及拆除 |  |  |  |  | （4.5m宽） |  | 林地
| （m3） | （m2） | （m3） | （t/套） | （m） | （m） | （项） | （m） | （m3） | （亩）
109 | 104 | 105 | 106 | 107 | 108 | 110 | 111 | 112 | 113 | 114
1 | 84.68 | 694.8 | 8.5 | 43.5/1 | 13 | 13 | 1 | 100 | 240 | 1
序 号
127
1
编制： | [7 empty] | 复核： | [7 empty] | 审核：
Note on L56: User: 填桥立面面积
Note on Q56: User: =桥面面积x2（上限6亩）
Note on R56: User: =临时用地x0.9
Note on L58: User: 桥宽+4m
Note on L59: User: 填最大高度以内
Note on C66: User: 单幅梁片数x（预制梁宽+1米）x（跨径+2米）x3（即3道工序：绑扎钢筋+浇筑砼+养护）
Note on D67: User: 2x0.5m x0.5m x单幅桥宽x全桥孔数x分幅数
Note on F67: User: 预制场至桥位距离
Note on G67: User: 桥跨长减一孔计，双幅则乘2

## Sheet1
工程或费用名称 |  | 金额（万元）
第一部分 建筑安装工程费 |  | 370.2276
1 | 临时工程 | 41.0953
1.1 | 临时供电设施 | 1.2325
1.2 | 运营临时保通工程 | 39.8627
2 | 路基工程 | 33.246
3 | 路面工程 | 13.5422
4 | 桥涵工程 | 254.9498
4.1 | 拆除旧构造物 | 1.8633
4.2 | 基础工程 | 92.7108
4.3 | 下部构造 | 22.7351
4.4 | 上部构造 | 83.9275
4.5 | 桥面铺装 | 19.8574
4.6 | 桥梁附属结构 | 33.8557
5 | 交叉工程 | 4.1757
6 | 交通安全设施 | 7.6908
7 | 电杆加高2m | 2
6 | 专项费用 | 13.5278
6.1 | 施工场地建设费 | 8.0565
6.2 | 安全生产费 | 5.4713
第二部分 土地使用及拆迁补偿费（临时占地） |  | 2.72
第三部分 养护工程其他费 |  | 63.0314
1 | 养护工程项目管理费 | 18.1323
1.1 | 审计费 | 1.9
1.2 | 工程监理费 | 13.2323
1.3 | 竣（交）工验收试验检测费 | 3
2 | 项目前期工作费 | 33.4181
2.1 | 现场勘察费 | 14.3683
2.2 | 工程设计费 | 19.0498
3 | 防洪专题 | 9.0001
4 | 工程保通管理费（宣传费） | 1
5 | 工程保险费 | 1.4809
第四部分 预备费 |  | 0
养护工程预算总金额 |  | 435.979

## Sheet2
本桥VIII度区，D类，二级，E1设防，重要系数C1=0.23

## Sheet3
| 体积 | 重 | 支反力
上构重 | 21.88 | 1753.804 | 73.0752
护栏重 | 9.984
铺装重 | 35.59