## 教学仪器 (总)
理化生数地教学仪器
序号 | 学段 | 科目 | 编号 | 名称 | 规格 | 单位 | 数量 | 备注
1 | 高中 | 物理 | 01002 | 实验数据采集处理系统 | 运用计算机数据采集处理系统进行实验探究，通过多种传感器、软件等，实现实验研究的多样化，提升实验结果形式的多样性，发展数据收集、结果分析的能力，具体配置如下： 1、多功能电压传感器：量程：-15V~+15V，分辨率：0.1V；用于测量电路、电器两端的电压，测量灵敏、精确，反应快速: ①一体化设计，自带不小于3.5英寸的触摸显示屏，不支持外接显示设备实现；自带校准功能，可自行校准屏幕。 ②自带6个以上薄膜功能按键，自带触摸笔，自带独立电源开关；自带超大存储空间，不小于4GB，具有存储状态显示，可显示总容量和已使用容量；具有U盘功能，与电脑连接后可以当做U盘使用。 ③可以进行数据录制和储存，并回放录制的数据，并可将保存的数据导出，方便进行户外采集实验。 ④传感器自带报警功能，可设定报警条件：数量报警、限时报警、最大值报警以及最小值报警；可设定报警方式：声音报警、灯光报警、振动报警。 ⑤传感器上可显示电池电量；以调节屏幕亮度；具有存储状态显示，可显示总容量和已使用容量。 ⑥自带数据采集功能，自带不少于4路传感器拓展口，可与普通系列传感器连接进行数据采集；传感器接口带防滑暗扣设计，可以防止实验过程中传感器脱落造成实验中断。 ⑦具有不少于3个程控输出口，可以支持风扇、蜂鸣器、LED灯等。 ⑧自带高速USB数据通道，内置无线模块，可以通过无线和有线两种方式与电脑进行通信。 ⑨具有多种显示模式，包含数字显示、仪表显示、列表显示和曲线显示，且曲线显示可以进行横向和纵向放大。 ⑩具有手动采集和自动采集两种功能，并可以调节采集频率，可以直接在传感器上调节小数部分的显示位数。 2、光强传感器：量程：0~8,000lux，分辨率：1lux;传感器具有2个M5螺纹孔和通信指示灯； 3、力传感器：量程：-50N~+50N，分辨率：0.01N；传感器具有2个M5螺纹孔和通信指示灯； 4、位移传感器：量程：0~1.5m，分辨率：0.3mm；传感器具有2个M5螺纹孔和通信指示灯； 5、磁感应传感器：量程：-84mT~+84mT，分辨率：0.1mT；传感器具有2个M5螺纹孔和通信指示灯； 6、气体压强传感器：量程：0~400Kpa，分辨率：0.1Kp，传感器具有2个M5螺纹孔和通信指示灯； 7、声音传感器：量程：20－20,000Hz，分辨率：0.1hz；传感器具有2个M5螺纹孔和通信指示灯； 8、温度传感器：量程：-50℃~+200℃，分辨率：0.01℃；传感器具有2个M5螺纹孔和通信指示灯； 9、光电门传感器：量程：0-∞，分辨率：0.002mS/；传感器具有2个M5螺纹孔和通信指示灯； 10、微电流传感器：量程：-10μA~+10μA，分辨率：0.01μA；传感器具有2个M5螺纹孔和通信指示灯； 11、电流传感器：量程：-3A~+3A，分辨率：0.01A；传感器具有2个M5螺纹孔和通信指示灯； 12、软件包：包含数据分析软件、物理辅助实验采集软件、物理仿真实验系统: （1）数据分析软件：配套实验分析系统软件，人机界面友好、简洁，要求为中文界面；自动识别新插入传感器并自动运行、支持多路传感器同时采集；实时显示实验数据或曲线，多种数据显示方式(包括数字、曲线、混合、列表)；内置重新实验公式，同时可以完全自定义公式，不套用模版，自主输入公式；具有多种采集模式（自动采集和手动采集，自动采集频率可选）；完善的数据统计和曲线分析功能:包含多种拟合方式、积分、放大、缩小等多种曲线分析功能；屏幕上的曲线图可上下、左右滚动或放大、缩小，自由选择所观察的部分，可以选定某段曲线进行分析；可将实验数据输出保存并导入。 （2）物理辅助实验采集软件：中文简体界面；是一款针对物理实验设计的专用软件，软件界面清晰整洁，自带实验模板，支持自动生成实验报告，每个实验模板具有该实验的实验原理、目的、器材、实验器材、实验操作步骤等。 13、铝合金箱及各种配件：铝合金箱1个，传感器数据线4条，USB数据线2条，多向转接头1对，软件光盘1张，物理实验手册1本。 | 套 | 1
2 | 高中 | 物理 | 01004 | 图像采集仪 | 光学分辨率(1200×2400)dpi或以上，色彩位数48bit，A4幅面，USB2.0 | 台 | 1
3 | 高中 | 物理 | 01011 | 计算器 | 函数型 | 个 | 10
4 | 高中 | 物理 | 02001 | 钢制黑板 | 1、尺寸及要求：不小于850mm×600mm，双面，黑板提手在长边边框中间安装牢靠，挂起或提拿时无明显歪斜； 2、钢制双面黑板，书写面为镀锌冷轧钢板制造，两钢板间为人造板，并与金属板粘结牢固； 3、无镜面反光，色泽均匀； 4、允许用绿白两用书写板代替； 5、使用普通或无尘粉笔时，应手感流畅、充实，笔迹清晰，经反复擦试无明显遗留粉笔痕迹。 | 块 | 1
5 | 高中 | 物理 | 02002 | 打孔器 | 四件 | 套 | 1
6 | 高中 | 物理 | 02011 | 直联泵 | 单相 | 台 | 1
7 | 高中 | 物理 | 02013 | 两用气筒 | 两用气筒（手持式）、由抽气接头、打气接头、阀体接头、抽气活塞、打气活塞、筒体、拉杆、手柄。管用工程塑料材质制成，直径28mm,长390mm。 | 个 | 1
8 | 高中 | 物理 | 02014 | 抽气筒 | 1、供中学物理实验中作抽气、打气使用； 2、极限抽气压力≤6.7×103Pa（50mmHg）； 3、最低打气压力≥2.9×105Pa； 4、活塞碗要求材质挺实，碗外表面较柔软，耐磨密封性良好。 | 个 | 1
9 | 高中 | 物理 | 02015 | 打气筒 | 产品由气筒、踏脚、活塞、活塞杆、手柄、橡胶管、气针夹等组成。 | 个 | 1
10 | 高中 | 物理 | 02016 | 抽气盘 | 1、本套仪器由抽气盘、塑料钟罩、电铃、橡胶密封圈等组成； 2、钟罩的外径为170mm,属高强度透明塑料制品，透明度良好。 | 套 | 1
11 | 高中 | 物理 | 02017 | 吹风机 | 1、学生实验吹干物品用； 2、本品材质为ABS； 3、有冷热风、两档。 | 个 | 1
12 | 高中 | 物理 | 02020 | 仪器车 | 整体尺寸；800*500*1100mm，框架采用直径25mm不锈钢圆管，托盘采用1mm厚的不锈钢板，折成750*500*50mm托盘，配有万向轮4个。 | 辆 | 1
13 | 高中 | 物理 | 02023 | 充磁器 | 1、该仪器具有充磁、退磁功能； 2、工作电压为交流220V±10%，额定电流3A。 | 台 | 1
14 | 高中 | 物理 | 02040 | 生物显微镜 | ≥640倍 | 台 | 2
15 | 高中 | 物理 | 02060 | 望远镜 | 1、双筒，规格：20×35，可调焦； 2、倍率：7倍（真实倍率），视角：8度，物镜：35mm，视野范围：1000米处为167米； 3、材质：望远镜专用工程材料，手感细腻、舒适，外观典雅，做工精细； 4、镜片镀膜：完全镀膜； 5、望远镜配有背带和皮夹包，配有说明书。 | 个 | 1
16 | 高中 | 物理 | 02075 | 酒精喷灯 | 坐式 | 个 | 1
17 | 高中 | 物理 | 02103 | 注射器 | 100mL | 个 | 2
18 | 高中 | 物理 | 02115 | 透明盛液筒 | 1、透明盛液筒体用聚苯乙烯压制而成，透明度良好、不易损坏； 2、筒的外经Φ≥120mm，高度≥300mm； 3、筒体表面印制表示刻度标志； 4、筒体底部安放平稳、牢固，造型美观； 5、产品口部圆正，底部平整，表面无凹凸不平现象，无擦伤、划痕、裂缝等缺陷。 | 个 | 2
19 | 高中 | 物理 | 02116 | 透明水槽 | 1、用聚苯乙烯压制而成，透明度良好、不易损坏； 2、外表尺寸：方形330mm×330mm×150mm； 3、产品口底部平整，表面无凹凸不平现象，无擦伤、划痕、裂缝等缺陷。 | 个 | 1
20 | 高中 | 物理 | 03001 | 物理支架 | 产品为组合式，由A型底座、立杆（2根，长杆70cm，短杆50cm）、烧杯夹、万向夹、铁环、圆托盘、吊钩等组成。 | 套 | 2
21 | 高中 | 物理 | 03002 | 方座支架 | 由底座、立杆、烧瓶夹，大小铁环，十字夹等组成。 | 套 | 50
22 | 高中 | 物理 | 03003 | 多功能实验支架 | 产品为组合，由A型底座、立杆（2根，长杆70cm，短杆50cm）、铁环、烧瓶夹、小A型底座、滴定夹、圆盘等组成。 | 套 | 2
23 | 高中 | 物理 | 03004 | 升降台 | 1、本产品由上面板、下底板及旋转轴、手轮等组成。 2、升降范围不小于150mm，载重不小于10KG，工作台上面板150mm×150mm，下底板180mm×180mm。 | 台 | 2
24 | 高中 | 物理 | 03006 | 三脚架 | 1、由铁环和3只脚组成；2、三只脚与铁环焊接紧固，脚距相等，立放台上时圆环应与台面平行，所支承的容器不得有滑动。 | 个 | 25
25 | 高中 | 物理 | 04003 | 高中学生电源 | 1、结构：前后面板及底板，上面板与左右面板都采用金属一次成型，表面磨砂质感漆面； 2、直流稳压输出：标准电压：2～16V每2V一档，共八档；额定电流：2A；保护：（1.05～1.5）×2A自动保护；控制端断线输出电压不高于4V； 3、交流输出：标准电压：2～16V，每2V一档，共八档；额定电流：3A；保护：（1.05～1.5）×3A； 4、电源电压：198V～242V50Hz±2.5Hz；工作时间：连续。 | 台 | 25
26 | 高中 | 物理 | 04003 | 高中学生电源 | 双路0V～12V稳压连续可调，1.5A，两路可串联使用，有过载保护交流一路，0V～15V，3A，连续可调正弦波。带不低于2.5级电压表，有过载保护，尺寸260*210*110mm | 台 | 25
27 | 高中 | 物理 | 04006 | 高中教学电源 | 稳压输出；电压；1V-30V无极可调，输出电流额定；2A。交流输出；电流压；2V-30V，每2V一档，共12档可调，输出电流额定；额定3A。 a、各档空载电压应不大于1.05U标＋0.3V； b、各档满载电压应不小于0.95U标～0.3V；直流稳压输出电压偏调：±（2％U标＋0.1V）；直流大电流短时输出电流大于10A时，20s±2s自动关断。输出短时电流为40A+10A，8s±2自动关断；过载保护； a、电源的交流输出和直流输出电流等于或小于其额定输出电流时，电源应正常工作，当输出电流在额定输出电流值的1.05～1.5倍时，电源应能过载保护； b、各档输出电路短路时应能自动关断；连续工作时间不少于8h。 | 台 | 3
28 | 高中 | 物理 | 04008 | 调压变压器 | 单相，干式自冷，输入电压：220V，输出电压：0～220V，最大负载：2000W。 | 台 | 1
29 | 高中 | 物理 | 04010 | 电池盒 | 可串并联 | 个 | 25
30 | 高中 | 物理 | 04011 | 感应圈 | 电子开关式 | 台 | 1
31 | 高中 | 物理 | 04012 | 直流高压电源 | 输出电压分直流高压：250V、300V、600V、1000V、1200V、1500V六档。 输出电流：1档、2档额定电流为0.2A，3档、4档、5档、6档额定电流为0.1A 过载保护动作电流（1档、2档）0.25A+0.01A(3档、4档、5档、6档）0.15A+0.01A. | 台 | 1
32 | 高中 | 物理 | 04013 | 电子起电机 | 1、电压范围0-10V； 2、电流范围0-5A链接220V电压本起电机外接6V-12V/0.5A稳定电源 | 台 | 9
33 | 高中 | 物理 | 10002 | 木直尺 | 1000mm | 只 | 25
34 | 高中 | 物理 | 10004 | 钢直尺 | 200mm | 只 | 25
35 | 高中 | 物理 | 10004 | 钢直尺 | 600mm | 只 | 25
36 | 高中 | 物理 | 10005 | 钢卷尺 | 5m | 盒 | 5
37 | 高中 | 物理 | 10010 | 游标卡尺 | 150mm，0.02mm | 把 | 50
38 | 高中 | 物理 | 10011 | 外径千分尺 | 0mm～25mm，0.01mm | 把 | 25
39 | 高中 | 物理 | 10012 | 数显游标卡尺 | 150mm，0.01mm | 把 | 1
40 | 高中 | 物理 | 11001 | 物理天平 | 500g | 台 | 1
41 | 高中 | 物理 | 11002 | 学生天平 | 200g，0.02g | 台 | 25
42 | 高中 | 物理 | 11004 | 托盘天平 | 200g， 0.2g | 台 | 1
43 | 高中 | 物理 | 11005 | 托盘天平 | 500g，0.5g | 台 | 25
44 | 高中 | 物理 | 11010 | 电子天平 | 1000g，0.1g | 台 | 1
45 | 高中 | 物理 | 11017 | 指针式体重计 | 160kg 1.由金属底座、脚踏面、刻度盘、调零旋钮等构成，含测体高装置;2.体重计回零误差不大小1/2分度;3.体重计任一点的平均示差不大小1个分度;4.脚踏面和底座用厚度2mm的金属板制成，稳定、牢靠，无变形现象;脚踏面；370*270mm，刻度盘直径180mm，测体高装置范围700-1900mm | 台 | 1
46 | 高中 | 物理 | 11021 | 金属钩码 | 50g×4，200g×2 | 套 | 25
47 | 高中 | 物理 | 11022 | 金属槽码 | 2g×3，5g×2，10g×2，20g×2，50g×2，100g×2，200g×2，5g×1金属槽码盘和10g×1金属槽码盘。 | 套 | 25
48 | 高中 | 物理 | 12001 | 机械停表 | 0.1s | 块 | 25
49 | 高中 | 物理 | 12003 | 电子停表 | 0.01s | 块 | 25
50 | 高中 | 物理 | 12005 | 电火花计时器 | 由外壳、纸带压板，高压脉冲变压器，印制电路板电源开关，高压脉冲输出插口，墨粉纸盘记录纸带，电频调节开关，点迹调节开关。打点周期To=20mS、高压脉冲强度；能击穿8mm空气间隙，高压脉冲输出平均电流；150-300uA。 | 个 | 25
51 | 高中 | 物理 | 12005 | 电火花计时器 | 1、单频率TO=20MS2、由外壳、纸带压板，高压脉冲变压器，印制电路板电源开关，高压脉冲输出插口，墨粉纸盘记录纸带，电频调节开关。 | 个 | 25
52 | 高中 | 物理 | 12006 | 电磁打点计时器 | 1、产品组成：电磁打点计时器由计时器主机、固定G形夹、重锤、纸带、复写纸片等组成； 2、6V50HZ黑色塑料材质，底座尺寸140*70mm。 | 个 | 25
53 | 高中 | 物理 | 12007 | 数字计时器 | 工作电压：AC220V±10%，50Hz。消耗功率：1W，显示：4位LED数码管，计时精度：0.1MS，检查控制：2路，电磁铁控制：1路，数据储存与设置记忆功能。 | 台 | 25
54 | 高中 | 物理 | 12008 | 频闪光源 | 频闪光源25Hz、50Hz，1000Hz，闪光频率：1-9999Hz。 2、建议配备新型数码连续可调0～9999Hz，LED光源； 3、连续工作时间：25Hz、50Hz小于1秒，其他允许大于2秒； 4、同步开关输入本机提供二个（并联）常开触点输入（触点闭合时间即为闪光时间）。 | 台 | 1
55 | 高中 | 物理 | 13001 | 红液温度计 | 红液，(0～100)℃ | 支 | 60
56 | 高中 | 物理 | 13003 | 水银温度计 | 水银，0℃～200℃ | 支 | 2
57 | 高中 | 物理 | 13007 | 数字测温计 | 量程-50 ℃～200 ℃，分辨力 0.1 ℃，误差＜±1.5 ℃；不接电脑，可独立运行，自带显示屏，表盘尺寸≥165 mm×40 mm | 个 | 1
58 | 高中 | 物理 | 13011 | 电子体温计 | 1、测量温度范围：35～42℃； 2、分辨力：0.01℃； 3、精度：0.05℃。 | 支 | 1
59 | 高中 | 物理 | 13012 | 红外人体表面温度快速筛检仪 | 手持式、LCD、非接触式、35℃-42℃。 | 个 | 1
60 | 高中 | 物理 | 13020 | 寒署表 | 指针式、直径130mm | 只 | 1
61 | 高中 | 物理 | 14001 | 条形盒测力计 | 1、产品为组装式，10N；2、产品必配部件:壳体1个；弹簧1个；面板1块；带钩指针1个；提手1个；3、壳体由塑料制作；4、弹簧：由金属制成，表面防锈处理；5、面板：由金属制成，防锈处理。 | 个 | 2
62 | 高中 | 物理 | 14002 | 条形盒测力计 | 1、产品为组装式，5N；2、产品必配部件:壳体1个；弹簧1个；面板1块；带钩指针1个；提手1个；3、壳体由塑料制作；4、弹簧：由金属制成，表面防锈处理；5、面板：由金属制成，防锈处理。 | 个 | 50
63 | 高中 | 物理 | 14003 | 条形盒测力计 | 1、产品为组装式，2.5N；2、产品必配部件:壳体1个；弹簧1个；面板1块；带钩指针1个；提手1个；3、壳体由塑料制作；4、弹簧：由金属制成，表面防锈处理；5、面板：由金属制成，防锈处理。 | 个 | 25
64 | 高中 | 物理 | 14010 | 圆盘测力计 | 1、量程：0～10N；仪器为齿轮、齿条传动，仪器有两个表及附件组成，分度值为1N，测量范围正反10N，表盘直径200mm。 | 个 | 2
65 | 高中 | 物理 | 14012 | 拉压测力计 | 1、产品主要由具有测量性能的耐疲劳弹簧、指针、调节器、分度板等组成；2、使用时指针在所测力的方向上（无负荷时）必要时对准零位；3、不在零位时，只要旋动两端的调节器，可使指针移向零位；4、将测力计固定在支架上或其他能固定的位置上，便可测量拉力或秤物等实验。 | 个 | 2
66 | 高中 | 物理 | 14013 | 双向测力计 | 1、产品主要由具有测量性能的耐疲劳弹簧、指针、调节器、分度板等组成；2、使用时指针在所测力的方向上（无负荷时）必要时对准零位；3、不在零位时，只要旋动两端的调节器，可使指针移向零位；4、将测力计固定在支架上或其他能固定的位置上，便可测量拉力或秤物等实验。 | 个 | 2
67 | 高中 | 物理 | 14014 | 演示数字测力计 | 量程5N或500g，分辨率0.001N，误差≤0.2%，满量程±1/2字，有调零、内置校准、记忆(能显示稳定值)功能。 | 个 | 2
68 | 高中 | 物理 | 14015 | 学生数字测力计 | 量程 2N，分辨率 0.001N，误差≤0.2%满量程±1/2 字，有调零、内置校准、记忆(能显示稳定值)功能 | 个 | 25
69 | 高中 | 物理 | 15003 | 高中数字演示电表 | 直流/交流电压、电流，检流；4-1/2位数码管，高65mm， 外观为粉色塑料材质 尺寸为29*32*4cm | 只 | 3
70 | 高中 | 物理 | 15007 | 绝缘电阻表 | 1、用于测量各种电机、电缆、变压器、电讯元器件、家用电器和其他电气设备的绝缘电阻；2、额定电压：500V，允差±10%；3、准确度：10级。 | 只 | 1
71 | 高中 | 物理 | 15008 | 直流电流表 | 0.6A、3A双量程，2.5级，基本误差、升降变差、平衡误差不超过量程上限的2.5％ | 只 | 25
72 | 高中 | 物理 | 15008 | 直流电流表 | 2.5级，0~200μA，尺寸133*97*100mm。 | 只 | 25
73 | 高中 | 物理 | 15009 | 直流电压表 | 2.5级，3V，15V | 只 | 25
74 | 高中 | 物理 | 15010 | 灵敏电流计 | 1、由测量结构、测量路线、外壳等组成；测量机构采用磁电系仪表结构、标度盘； 2、准确度等级：2.5级。 | 只 | 25
75 | 高中 | 物理 | 15011 | 多用电表 | 1.准确度等级：直流电压、电流2.5级；交流电压、电流5.0级；电阻：2.5级。2.灵敏度：直流≥20KΩ/V，交流≥9KΩ/V。3.外形尺寸： 165*112*45mm。 | 个 | 25
76 | 高中 | 物理 | 15011 | 多用电表 | 数字式，3-1/2位，电压﹑电流﹑电阻﹑温度测试﹑电容﹑二极管测试。 | 只 | 25
77 | 高中 | 物理 | 15011 | 多用电表 | 数字式，4-1/2位，电压﹑电流﹑电阻﹑温度测试﹑电容﹑二极管测试。 | 只 | 1
78 | 高中 | 物理 | 15015 | 交流电流表 | 1、采用磁电系表头，适于做低压交流电流的测量，电表采取半波整流及滤波；2、准确度等级：2.5级；3、工作位置：表面与合面成45度角；4、阻尼时间：不大于4秒。 | 只 | 25
79 | 高中 | 物理 | 15016 | 演示电流电压表 | 1、高中演示电流电压表为指针式内磁结构。供教学演示实验中作检流计，及测量直流电流、直流电压、交流电流、交流电压等之用；2、基本误差：±2.5%；3、阻尼时间：≤6s。 | 台 | 2
80 | 高中 | 物理 | 15017 | 演示微电流电阻表 | 1、供教学演示实验中作检流计测量微量直流电流及直流电压、直流电阻等演示项目。指针显示； 2、主要规格及技术参数：DCA：(G)－50μA-0-+50μA，0-100μA；DCV：0-1-2.5-5-10-25-50-100-150-250V；DCΩ：R×1：1-100Ω（中心值10Ω），R×10：10-100Ω（中心值100Ω）， R×100：10-100Ω（中心值1kΩ），R×1kΩ：1kΩ-100kΩ（中心值10kΩ）； 3、灵敏度：DCV：5kΩ/V；基本误差：DCA、DCV为±2.5%，DCΩ为标度尺弧长±2.5%。 4、参照JY0001-2003《教学仪器设备产品的一般质量要求》标准，满足以下2项要求： 4-1、教学仪器设备产品的外观要造型美观、色彩协调、规整光洁。表面不应有明显的擦伤、划痕和碰撞的坑疤； 4-2、塑料件表面应平整清洁，不应有划痕、溶迹、缩迹，不应有气泡、烧粉和夹生，边缘不应有毛刺、变形、破边和凹凸不平，不应有明显的浇口飞边。且其检测结果均为与标准要求一致。 5、参照GB21027-2020《学生用品的安全通用要求》标准，可迁移元素mg/kg（锑、钡、铬、汞、砷、镉、铅、硒）其检测结果为红色塑料均未检出。 | 台 | 1
81 | 高中 | 物理 | 15020 | 教学示波器 | 1、垂直系统频率响应：直流DC~5MHz≤3dB，交流10Hz~5MHz≤3dB； 2、偏转因素：20mVp-p／格，误差±10%； 3、输入阻容：1MΩ∥45PF。 | 台 | 1
82 | 高中 | 物理 | 15022 | 学生示波器 | 数字示波器，频率响应 直流DC-3MHz -3dB,交流10Hz-3MHz -3dB,衰减倍率1、10、100、1000，四档，误差正负百分之10，输入耐压 400V（DC+ACp-p），扫描频率 10Hz-100KHz，分四档 | 台 | 25
83 | 高中 | 物理 | 15023 | 示波器 | Y放大器频率带宽度为0-10MHz，偏转灵敏度为5mV/DTY-5V/DTV,触发电平锁定，（单踪教学示波器）。 | 台 | 25
84 | 高中 | 物理 | 15026 | 电阻箱 | 四位9999Ω，1、学生电阻箱的结构为十进多盘式，电阻处阻值变换方式为开关式；2、电阻箱参考功率为0.5W，标称使用功率为1W；3、等级指数0.5%；4、电阻箱由每个开关触头接触引起的电阻变差不应大于最小步进电阻值允许绝对误差值的50%；5、在参考条件下，电阻箱的负载功率自参考功率上限值改变到标称使用范围上限值后，在稳定状态下，由自热引起的变差应不超过相应等级指数值。 | 个 | 25
85 | 高中 | 物理 | 15026 | 电阻箱 | 电阻箱阻值调节范围0～99999.9Ω，最小步进值为0.1Ω。采用电木密封结构箱体。电阻用高稳定镀锰合金线，以无感式（双线并绕）绕于瓷管上，并经浸漆、老化处理。阻值调节旋钮转动灵活，档位清晰，各档阻值准确。 | 个 | 1
86 | 高中 | 物理 | 15027 | 携式直流单双臂电桥 | 金属外壳,单双臂,电桥的总有效量程,单臂电桥1~1111000欧姆、双臂电桥10-4~1111Ω。准确度等级：0.2级 | 台 | 1
87 | 高中 | 物理 | 15032 | 微电流放大器 | 仪器由输入端、输出端、放大调节旋钮及电源开关、电源指示灯组成。仪器与J0409灵敏电流计配套使用。电源电压：DC6v，放大倍数600倍、输入电流：0.5-10UA | 台 | 3
88 | 高中 | 物理 | 15033 | 虚拟电子测试仪器系统 | 示波器(采样频率48MHz)、信号源(10MHz)、频率计、数字电压表(±80V)、逻辑分析仪等功能。 | 套 | 1
89 | 高中 | 物理 | 16004 | 湿度计 | 1、注塑成型；为指针式，仪表盘上印有湿度标识； 2、湿度范围：20%RH-100%RH，最小标识：2%RH； 3、测量误差：30-90%RH时＜7%； 4、工作湿度：-20℃—+50℃。 | 个 | 1
90 | 高中 | 物理 | 16009 | 空盒气压表 | 量程 800 hPa～1060 hPa，整 10 hPa 点示值误差不应超过±0.7 hPa | 台 | 1
91 | 高中 | 物理 | 16013 | 露点测定器 | 产品由透明玻璃瓶、橡胶塞、玻璃管两根（长短各1个)0～100℃的红液温度计组成。 | 个 | 1
92 | 高中 | 物理 | 16030 | 量角器(圆等分器) | 1.规格尺寸：500mm，半圆直径不小于500mm，演示用，0°～180°；2.优质工程塑料制，应无裂纹不变形。 | 个 | 25
93 | 高中 | 物理 | 21004 | 惯性演示器 | 1、产品供中学物理演示物体的惯性； 2、产品由钢球、支架、底座、塑料片、弹簧等组成。 | 套 | 2
94 | 高中 | 物理 | 21005 | 摩擦计 | 1、产品为组合式，由摩擦板1块、摩擦块1个组成。2、摩擦板用木材制作，表面平整。 | 套 | 25
95 | 高中 | 物理 | 21006 | 螺旋弹簧组 | 0.5N，1N，2N，3N，5N | 组 | 25
96 | 高中 | 物理 | 21024 | 摩擦力演示器 | 1、电动式摩擦力演示实验装置； 2、滚筒转动带动橡皮带运动，通过橡皮带上物体的相对运动结合仪器配备的演示测力计测量物理的最大静摩擦力； 3、额定电压：交流220V；频率：50Hz；电机功率：50W。无极调速。 | 台 | 1
97 | 高中 | 物理 | 21025 | 微小形变演示器 | 1、利用光杠杆原理；2、仪器用于演示物体微小形变现象。 | 套 | 1
98 | 高中 | 物理 | 21026 | 力的合成分解演示器 | 1、通过共点力的平衡力系来演示说明力的合成和分解； 2、实验可配合专用作图计算纸或坐标计算纸加以验证。3、仪器由分度坐标盘、汇力环、测力计、调节器、滑轮、滑轮夹、主杆、底座组成。 | 套 | 1
99 | 高中 | 物理 | 21027 | 支杆定滑轮和桌边夹组 | 仪器由支杆单滑轮、桌边夹、丝线组成，支杆高低可调。 | 套 | 25
100 | 高中 | 物理 | 21029 | 高中力学演示板 | 主要结构由、实验底板、大三角支板、紧固销、塑料吊环、支撑杆、平直轨道、力矩盘、色圈、螺旋弹簧、小插接座、双向测力计、加长杆、定位杆等34种分类工具组成 | 套 | 1
101 | 高中 | 物理 | 21033 | 滚摆 | 滚摆由摆体（摆轮和摆轴）、悬线、支柱、横梁和底座组成。 | 个 | 2
102 | 高中 | 物理 | 21039 | 电动离心转台 | 工作电压：220V 50HZ，电机转速：无极调速，尺寸260*260*85mm，产品有机箱、电机、调速器等组成 | 台 | 1
103 | 高中 | 物理 | 21046 | 毛钱管(牛顿管) | 带释放装置。玻璃制品、整体长度1000mm。 | 套 | 1
104 | 高中 | 物理 | 21047 | 伽利略理想斜面演示器 | 由金属支架，塑钢平滑轨道、高度调节器、钢球组成。整体长1170mm，轨道长1240mm。 | 套 | 1
105 | 高中 | 物理 | 21049 | 运动合成分解演示器 | 仪器由本体、轨道、小车机构、画板、画笔机构、X向、Y向两组传动装置、控制系统等部件组成。 | 套 | 1
106 | 高中 | 物理 | 21050 | 演示轨道小车 | 利用电火花计时，车拖纸带式，打点有效距离不小于900mm，轨道材料为铝合金型材，轨道长1200mm，宽52mm | 套 | 1
107 | 高中 | 物理 | 21051 | 轨道小车 | 车拖纸带打点式；轨道材质为铝合金，轨道整体长900mm、宽52mm；由轨道、小车、砝码筒组成。 | 套 | 25
108 | 高中 | 物理 | 21053 | 演示斜面小车 | 本仪器由斜面板，底板，小车，摩擦块、滑轮支架、斜度角尺组成，优质木材，全长1700mm。 | 套 | 1
109 | 高中 | 物理 | 21054 | 斜面小车 | 由斜面板、小车、摩擦块、支撑杆、砝码筒与教学支架配套使用；斜面板整体长度800mm。 | 套 | 25
110 | 高中 | 物理 | 21055 | 气垫导轨 | 1、气垫导轨由导轨、滑行器及有关实验附件组成；2、轨身采用五边形空心铝合金器材，导轨工作面：长度1200mm。 | 台 | 5
111 | 高中 | 物理 | 21056 | 小型气源 | 气压不小于5kPa，低噪声，为中学物理演示实验气垫导轨的配套仪器。电源；220V、50Hz。 | 台 | 5
112 | 高中 | 物理 | 21057 | 自由落体实验仪 | 1、仪器由铝合金主体、电磁铁、接球网、钢球、光电门等组成 2、仪器总高度：1400mm；实验有效高度：1200mm； 3、电磁铁电源：DC6V；钢球直径：16mm；实验相对误差：≤2%。 | 套 | 25
113 | 高中 | 物理 | 21059 | 牛顿第二定律演示仪 | 仪器主要由专用铝合金型材制成轨道； 仪器还设有小车浮获装置、定位标尺等等，使实验极为方便、直观、可靠/轨道长度：2×900mm/轨度间距：100mm（上、下配置）/小车质量：200±10g/轨道可倾斜方向：前、后、左、右。 | 套 | 1
114 | 高中 | 物理 | 21061 | 反冲运动演示器 | 由金属筒、橡皮塞、小车、铝杯组成小车尺寸95*65*24mm。 | 套 | 1
115 | 高中 | 物理 | 21062 | 超重失重演示器 | 记忆式，移动距离不小于1.5m，超重、失重加速度可调，灵敏测力计示数可见。由磅秤模型、记忆指针、单向片、重物等组成，尺寸300*100*363mm | 个 | 1
116 | 高中 | 物理 | 21064 | 动能势能演示器 | 仪器由底座、面板、轨道、钢球组成。半定量实验。根据不同配置可分别演示：物体的动能跟质量和速度的关系；物体的重力势能跟质量和高度的关系以及物体由于发生弹性形变而具有的弹性势能。 | 台 | 1
117 | 高中 | 物理 | 21065 | 平抛竖落仪 | 产品由仪器主体释球板撞击器和两颗钢球组成。仪器尺寸133*70*178mm。 | 个 | 1
118 | 高中 | 物理 | 21066 | 平抛运动实验器 | 1、产品材质：钢制喷塑； 2、产品尺寸：仪器高36.5cm，背板宽为24cm； 3、产品由平抛导轨抛球挡驾、钢球、接球槽、小旋组重锤、调平螺栓、底板面板、支杆、磁条组成。 | 套 | 25
119 | 高中 | 物理 | 21067 | 平抛和碰撞实验器 | 磁吸式，背板尺寸330*240mm。由铝制轨道、钢球、玻璃球、重锤、接球槽、夹球器、和演示板组成。 | 套 | 25
120 | 高中 | 物理 | 21068 | 碰撞实验器 | 由铝合金轨道、支架、铝合金轨道长度，组成一体。轨道长度300mm。 | 台 | 25
121 | 高中 | 物理 | 21069 | 冲击摆实验器 | 产品供中学物理教学中学生分组进行(测定弹丸速度）的实验。有平衡锤、弹簧压片、指针、可调丝杆、刻度板、摆动、枪栓、扳机、底座、钢球、入弹孔通棒组成。 | 台 | 1
122 | 高中 | 物理 | 21070 | 运动频闪观测仪 | 测试量程；1-9999Hz；分辨率；1Hz。闪光频率；1-9999hz。调节精度；1Hz。可实时观测运动物体图像。 | 套 | 1
123 | 高中 | 物理 | 21071 | 二维空间—时间描迹仪 | 同步计时打点描迹，悬浮式平抛，本机由塑料支架、拋体、导电玻璃、墨粉纸、后板、磁压条等组成。 | 套 | 25
124 | 高中 | 物理 | 21072 | 向心力演示器 | 数显式，本仪器由平台、电机、转臂、控制器、力传感器、铜球等组成。 | 台 | 11
125 | 高中 | 物理 | 21074 | 向心力实验器 | 产品由底座、平衡体、捻柄、周期测定盘、圆柱体、导杆、半径指示器组成 | 台 | 25
126 | 高中 | 物理 | 21077 | 演示力矩盘 | 圆盘直径265mm，三爪底座，组装后整体高度可调。 | 个 | 1
127 | 高中 | 物理 | 21078 | 力矩盘 | 圆盘直径≥265mm，圆盘有四个同心圆，均匀分布若干个小孔。 | 个 | 25
128 | 高中 | 物理 | 21079 | 动量传递演示器(碰撞球) | 5球 | 套 | 1
129 | 高中 | 物理 | 22001 | 音叉 | 256Hz | 只 | 1
130 | 高中 | 物理 | 22001 | 音叉 | 512Hz | 套 | 1
131 | 高中 | 物理 | 22005 | 纵波演示器 | 1、本产品由支架、衬布、附件、连接杆等部件组成； 2、支架应有足够的强度； 3、振子为柱体或球体金属件。 4、弹簧钢片应有足够的长度和钢度，表面防锈处理。 | 套 | 1
132 | 高中 | 物理 | 22009 | 声速测量仪 | 声源频率：≧5KHz，传感器间距3-4M,工作电压：DC9V。配套仪器，12007数字计时器，仪器尺寸130*88*66mm。 | 台 | 1
133 | 高中 | 物理 | 22010 | 共振音叉 | 440Hz | 对 | 1
134 | 高中 | 物理 | 22012 | 纵横波演示器 | 满足教学实验用，既可以演示横波的形成和传播，又可以演示纵波的形成和传播，演示仪采用金属支杆悬挂弹簧形式。由机架、连接杆、吊弹簧、小铁圈、反光白布、固定橡筋、乒乓球。 | 台 | 1
135 | 高中 | 物理 | 22013 | 绳波演示器 | 横波、行波、驻波、模拟偏振，通过程序控制绳子的波形和频率让学生直观认识波的合成和分解。使用电压AC220V、50Hz，面板安装有220V开关，指示灯，3位数码管，频率、振幅均通过触摸调节。 | 套 | 1
136 | 高中 | 物理 | 22014 | 波动弹簧 | 扁钢丝弹簧，外径不小于66mm | 个 | 1
137 | 高中 | 物理 | 22015 | 波动演示器 | 波动图像演示器，帘式，仪器正反两面分别能演示纵、横波的形成及传播，两面各有16个振子，能显示1/4分之一个波长，尺寸500*218*250mm | 台 | 1
138 | 高中 | 物理 | 22016 | 发波水槽 | 电动波源带同步频闪光源，直投式，水槽升降杆振动源盒频闪光源盒。工作电压；DC、1.5V或者3V、工作电流；250mA | 套 | 1
139 | 高中 | 物理 | 22016 | 发波水槽 | 电动波源带同步频闪光源，直投式，水槽升降杆振动源盒频闪光源盒。工作电压；DC、1.5V或者3V、工作电流；250mA | 套 | 1
140 | 高中 | 物理 | 22018 | 弹簧振子 | 水平式和竖式，由底座、支架、弹簧振子、标尺组成。 | 套 | 1
141 | 高中 | 物理 | 22020 | 弹簧振子振动图像描绘器 | 自动稳定走纸，由铝合框体、走纸装置、描迹纸、火花描迹器、气垫式弹簧振子、等组成。 | 台 | 1
142 | 高中 | 物理 | 22021 | 简谐振动投影演示器 | 由铝合金框架、激光源、振动弹片及入射镜光屏、电机、反射镜及支架等组成。工作电压:DC6V-8V。 | 台 | 1
143 | 高中 | 物理 | 22022 | 匀速圆周运动投影器 | 产品由吊杆、指示灯、电磁铁、电磁铁开关、电机开关、电位器、单摆球、转盘、指针、电流插座、机箱组成。 | 台 | 1
144 | 高中 | 物理 | 22023 | 单摆组 | 由5个大小不一的摆球组成。 | 组 | 25
145 | 高中 | 物理 | 22024 | 单摆振动图像演示器 | 有底座、单摆锤、立柱、电磁铁及电机组成。 | 台 | 1
146 | 高中 | 物理 | 22025 | 单摆运动规律演示器 | 由铝合金底座、支撑杆、摆球、计时器等组成；计时器能直接显示频率、周期及平均频率及平均周期，摆配备无线传输模块，可与演示用显示屏配套使用；实验误差不大于5%。 | 套 | 1
147 | 高中 | 物理 | 22026 | 受迫振动和共振演示器 | 改变策动摆摆长，可分别使5个摆长不同的单摆共振。整体框架为金属材质。 | 台 | 1
148 | 高中 | 物理 | 22027 | 共振演示器 | 由弹簧振子、受偏心负载的变速箱装置，能摆动的有机玻璃面板、画板、画笔以及底座、导轨控制系统等部分组成。 | 台 | 1
149 | 高中 | 物理 | 22202 | 内聚力演示器 | 本产品由刮削器和带吊钩的两铅柱组成；刮削器由塑料支架和刀片构成。 | 套 | 4
150 | 高中 | 物理 | 22203 | 空气压缩引火仪 | 1、产品为组合式； 2、手柄为塑料制品； 3、连杆为金属制品，防锈处理； 4、端差为塑料制品。 | 个 | 4
151 | 高中 | 物理 | 22209 | 双金属片 | 1、双金属片由约0.5mm厚的两种金属片制成；2、双金属片用铝铆钉铆合，常温下主体平直；3、手柄为木质。 | 个 | 1
152 | 高中 | 物理 | 22210 | 气体做功内能减少演示器 | 产品由盒体（内置微电流放大器），盒盖上有输入、调零、开关、电源指示灯和外接演示电表接线柱，热敏电阻封在100ml注射器内组成。 | 套 | 1
153 | 高中 | 物理 | 22213 | 纸盘扬声器 | 1、直径不小于210mm，8Ω； 2、动圈式扬声器的主要性能在指向性、频响(5-5KHZ)、失真度、音质等方面符合技术要求。 | 台 | 1
154 | 高中 | 物理 | 22215 | 油膜实验器 | 工程塑料φ20cm，由盛水盘、刻度板、油酸、痱子粉、注射器、滴管、铅笔等组成。 | 套 | 25
155 | 高中 | 物理 | 22216 | 浸润和不浸润现象演示器 | 产品由1块镜面玻璃与一块毛玻璃及塑料滴管组成。符合教学实验要求 | 个 | 1
156 | 高中 | 物理 | 22217 | 液体表面张力演示器 | 仪器由半球环、双环、棉线环、棉线圈环、塑料框架、钢丝圈六件组成。 | 套 | 1
157 | 高中 | 物理 | 22218 | 液体表面张力实验器 | 仪器由半球环、双环、棉线环、棉线圈环、塑料框架、钢丝圈六件组成。 | 套 | 25
158 | 高中 | 物理 | 22219 | 毛细现象演示器 | 1、构造一塑料盛液座，五根内径大小不同的玻璃毛细管；2、使用说明将五根毛细管，分别插入孔内，将有色水慢慢加入盛液座内，直到浸入毛细管为止；3、此时可以看到有色水在管内上升高度不同，毛细管内径越小有色水就上升越高。 | 套 | 1
159 | 高中 | 物理 | 22220 | 伽尔顿板(道尔顿板) | 满足教学实验用。由有机玻璃板、阵列钉子、V型槽、插板、狭槽等组成。尺寸；300*24*400mm | 台 | 1
160 | 高中 | 物理 | 22222 | 气体定律实验器 | 1、要提供修正体积数据； 2、由气筒、活塞组成； 3、气筒30mL。 | 套 | 25
161 | 高中 | 物理 | 22223 | 玻意耳定律演示器 | 有带刻度气室，压力表，放气阀，底座组成，符合教学实验要求。 | 套 | 1
162 | 高中 | 物理 | 22224 | 盖·吕萨克定律演示器 | 1、演示器由尺度板、玻璃管、橡胶塞、烧瓶、温度计、支脚、胶头滴管等组成；2、用来实验一定质量的某种气体在压强不变的情况下其体积V与热力学温度T成正比。 | 套 | 1
163 | 高中 | 物理 | 22225 | 气压模拟演示器 | 由导向杆、配重块、透明筒、活动圆盘、塑料小球、振动板、底座、电机调速旋钮、电源接线柱、电源开关，电源电压10-14V。 | 套 | 1
164 | 高中 | 物理 | 22227 | 饱和水汽膨胀液化演示器 | 透明容器内能承受3个以上大气压，成雾明显，使用安全。工作压力；0.1-0.4Mpa，金属底座尺寸283*125*115mm。 | 套 | 1
165 | 高中 | 物理 | 23001 | 玻棒(附丝绸) | 教师用 1、产品包括：硬质玻棒（或有机玻棒）2根，丝绸1块； 2、玻棒（或有机玻棒）； 3、玻棒表面应无斑痕、气孔，烧制。 | 对 | 1
166 | 高中 | 物理 | 23003 | 胶棒(附毛皮) | 教师用 1、产品包括：硬橡胶棒（或聚碳酸脂棒）2根，毛皮1块； 2、硬橡胶棒（或聚碳酸脂棒）； 3、胶棒、聚碳酸脂棒表面要光洁； 4、毛皮为经过鞣制的猫皮、兔皮、羊羔皮等。 | 对 | 1
167 | 高中 | 物理 | 23005 | 箔片验电器 | 教师用 | 对 | 1
168 | 高中 | 物理 | 23006 | 箔片验电器 | 学生用 | 对 | 25
169 | 高中 | 物理 | 23007 | 指针验电器 | 1、本产品由两只灵敏度相同的指针验电器组成。2、壳体应连接牢固；3、导电杆用金属制成，镀铬抛光后，表面应光洁无毛刺。 | 对 | 1
170 | 高中 | 物理 | 23008 | 感应起电机 | 1、摇柄转速120转／分， 2、在温度为-10～40℃范围， 3、起电盘采用有机玻璃板制成。 | 台 | 1
171 | 高中 | 物理 | 23009 | 枕形导体 | 1、中学物理教学演示实验；2、枕形导体有可拆式或不可拆式。外径60mm,表面镀镍的金属空壳。 | 副 | 1
172 | 高中 | 物理 | 23010 | 小灯座 | 1、仪器由底板、冷冲接插件、接线柱组成；2、接线柱为螺丝式；3、底板用优质PVC工程塑料制作。 | 个 | 100
173 | 高中 | 物理 | 23011 | 单刀开关 | 1、开关的最高工作电压36V，额定工作电流6A；2、底板用塑料制作，开关闸刀与接线柱及垫片均为铁件镀铜；3、接线柱直径为φ4mm；4、开关的绝缘强度应能承受1200V，漏电流为5mA，频率50Hz的正弦交流（绿色）。 | 个 | 50
174 | 高中 | 物理 | 23012 | 滑动变阻器 | 20Ω，2A；或10Ω，2A； | 个 | 25
175 | 高中 | 物理 | 23012 | 滑动变阻器 | 200Ω，1.25A | 个 | 1
176 | 高中 | 物理 | 23013 | 滑动变阻器 | 50Ω，1.5A | 个 | 25
177 | 高中 | 物理 | 23019 | 电阻定律演示器 | 1、由底板及铜、铁、镍铬三种金属导线、接线柱、连接片、支撑架等组成； 2、金属导线应精细均匀，在有效长度内不能有弯折、锈蚀现象。 | 台 | 1
178 | 高中 | 物理 | 23024 | 电阻定律实验器 | 1、仪器由示教板、接线柱、电阻丝、铜丝、铁丝组成。 2、各标记点安装红、黑接线柱。 | 台 | 25
179 | 高中 | 物理 | 23025 | 演示线路实验板 | 高中演示组、本套线路板由底板、基本电路元件、大小插座、接插器件、专用接线、特质插头、开关、电池插座、组成，按照实验线路图进行链接测试和实验。 | 套 | 1
180 | 高中 | 物理 | 23032 | 学生线路实验板 | 高中学生组、本套线路板由基本电路元件、大小插座、接插器件、专用接线、特质插头等组成，按照实验线路图进行链接测试和实验。 | 套 | 25
181 | 高中 | 物理 | 23037 | 保险丝作用演示器 | 1、交流12V；2、三根保险丝组成，正面有相应的实验电路图，电路图绘制应正确、清晰、不易脱落。 | 套 | 1
182 | 高中 | 物理 | 23040 | 范氏起电机 | 由蓄电球、调整螺丝、集电梳、皮带轮、有机玻璃圆筒、橡胶带、电动机、白炽灯开关、底座、电源开关、接地插孔、干燥用白炽灯、放电球、放电绝缘杆。电源电压；交流220V、蓄电球直径200mm、放电球直径60mm。 | 台 | 1
183 | 高中 | 物理 | 23041 | 球形导体 | 1、表面镀镍（镀锌或镀铬）的金属空壳，球形导体呈球状； 2、半圆形底座； 3、插在底座上的有机玻璃棒。 | 个 | 1
184 | 高中 | 物理 | 23042 | 验电器连接杆 | 验电器连接杆物理实验仪器≥270mm。 | 个 | 1
185 | 高中 | 物理 | 23043 | 移电球(验电球) | 1、长度：≥11CM小球2、直径：1.5CM棒直径：1CM。 | 个 | 1
186 | 高中 | 物理 | 23044 | 验电羽 | 在绝缘底座上装一根金属杆，在金属杆上端用两个半园形的金属片之中夹约40根自由线（丝织带制成）。上端用螺母拧紧。库存单位为个 | 对 | 1
187 | 高中 | 物理 | 23045 | 验电幡 | 一面长方形的铜丝网，用三根支柱支起，绝缘部分用橡胶帽与塑料底座组成。 | 个 | 1
188 | 高中 | 物理 | 23046 | 尖形布电器 | J2307型，产品由尖形导体（包括内锥体）、绝缘支杆、底座三部分组成。 | 个 | 1
189 | 高中 | 物理 | 23047 | 正负电荷检验器 | 符合教学实验要求，可以检验摩擦起电的电荷，电容等带电体的正负，以及演示静电感应。 | 台 | 1
190 | 高中 | 物理 | 23048 | 静电实验箱 | 产品由电场盒、静电除尘装置、植绒盒、观察装置、燃爆器、电场线、植绒粉、抗静电液、烟雾香、验电羽、定位包装盒。可做避雷针原理、静电屏蔽、静电除尘、静电植绒、静电乒乓、静电转轮等实验。 | 套 | 1
191 | 高中 | 物理 | 23049 | 金属网罩 | 由金属网罩和绝缘底盘两部分组成。网罩直径205mm，底座直径220mm。 | 个 | 1
192 | 高中 | 物理 | 23050 | 电荷间作用力演示器 | 仪器由、支架、刻度、小球、大球组成 1、传感器分辨率：≤10－5次方牛顿；2、环境温度：≤26℃；3、相对湿度≤50%；4、大气压力：86～106kPa；5、实验误差：≤5％；6、供电电压：220VAC。 | 套 | 1
193 | 高中 | 物理 | 23051 | 电荷间作用力实验器 | 产品主要由底座、大球、带线小球、刻度尺、伸缩杆等组成。 | 套 | 25
194 | 高中 | 物理 | 23052 | 库仑定律演示器 | 全透明结构，直径180*330mm。仪器结构、测微器调节旋钮、测微器指针、角度盘、扭丝、测微器直筒垫脚、手持绝缘棒、金属球、稳定调节器轴套、稳定调节器轴套杠杆、底盘、带电球、碰球、固定绝缘杆、刻度桶、绝缘杆固定塞、导电金属环组成。 | 台 | 1
195 | 高中 | 物理 | 23053 | 电场线演示器 | 产品由五块电场线演示板组成，分别为单点电极演示板、双点电极演示板、平行板电极演示板、环形电极演示板、尖形导体演示板。 | 套 | 2
196 | 高中 | 物理 | 23054 | 电势演示仪 | 电势、电势差、等势面。产品由底板、接线柱、导电纸、电势板组成。 | 套 | 1
197 | 高中 | 物理 | 23055 | 等势线描绘实验器 | 接线柱、白纸、复写纸、导电纸、导线，黑色塑料底板组成。 | 套 | 25
198 | 高中 | 物理 | 23056 | 平行板电容器 | 直径195mm，由两块铝板面一块塑料圆板、立柱、底座组成。 | 套 | 1
199 | 高中 | 物理 | 23057 | 电场中带电粒子运动模拟演示器 | 模拟电场中带电粒子加速、偏转。仪器由开关、电源指示、模拟屏、加速度旋钮、偏转旋钮组成。 | 套 | 1
200 | 高中 | 物理 | 23058 | 常用电容器示教板 | 电解电容器、云母电容器、陶瓷电容器、薄膜电容器、贴片电容器、微调电容器、可变电容器等。 | 套 | 1
201 | 高中 | 物理 | 23059 | 常用电阻器示教板 | 定值电阻(碳膜电阻、金属膜电阻、绕线电阻、水泥电阻)、可变电阻(电位器)、特殊电阻(热敏电阻、光敏电阻)。 | 套 | 1
202 | 高中 | 物理 | 23060 | 演示可调内阻电池 | 气压调节式，电池由电池槽、溢水槽、电池槽盖板、探针、正负极板、气咀、气塞、开关、气筒组成 | 个 | 2
203 | 高中 | 物理 | 24001 | 条形磁铁 | 铝铁碳，180 mm | 套 | 25
204 | 高中 | 物理 | 24002 | 蹄形磁铁 | D-CG-LU-80 | 套 | 25
205 | 高中 | 物理 | 24003 | 磁感线演示器 | 1、本仪器由铁粉盒、生铁粉、磁铁组成； 2、铁粉盒用塑料制作，内腔呈长方形； 3、生铁粉选用颗粒状，质量不少于3G； 4、磁铁N、S板标示明显。 | 套 | 1
206 | 高中 | 物理 | 24004 | 立体磁感线演示器 | 永磁、电磁场 | 套 | 1
207 | 高中 | 物理 | 24005 | 磁感线演示板 | 可投影 | 套 | 1
208 | 高中 | 物理 | 24006 | 电流磁场演示器 | 1、仪器由直线电流磁场演示器、环形电流磁场演示器、螺线管电流磁场演示器等构成；2、输入电流2.5A；3、演示器的线圈骨架和底座用全透明有机玻璃制作，切割面和表面必须光洁、明亮，不得有明显创痕、伤疤等缺陷。 | 套 | 2
209 | 高中 | 物理 | 24007 | 菱形小磁针 | 16个 | 套 | 2
210 | 高中 | 物理 | 24008 | 翼形磁针 | 2支，针体140mm×8mm，座Φ71mm×112mm磁针体中间铆接铜轴承套，内嵌玻璃轴承，平均磁感应强度≥9mT | 对 | 5
211 | 高中 | 物理 | 24009 | 演示原副线圈 | 1、演示原副线圈由原线圈、副线圈、软铁芯三部分组成。2、演示原副线圈骨架用黑色塑料制成，表面光洁，演示副线因底座平整，直立于平面时不应晃动。 | 套 | 1
212 | 高中 | 物理 | 24010 | 原副线圈 | 1、原副线圈由原线圈、副线圈、软铁芯三部分组成； 2、原副线圈骨架用黑色塑料制成，表面光洁，副线圈因底座平整，直立于平面时不应晃动。 | 套 | 25
213 | 高中 | 物理 | 24014 | 演示电磁继电器 | 工作电压：直流9V。电流：60±10mA。尺寸155*93*80mm | 个 | 1
214 | 高中 | 物理 | 24017 | 左右手定则演示器 | 1、左右手定则演示器由底座、撑杆、接线板（棒）、方形线圈组成； 2、底座用非金属材料制成。 | 个 | 25
215 | 高中 | 物理 | 24019 | 手摇交直流发电机 | 1．本机两个电刷放在整流子两端时，输出为交流电，放在整流子中间时，输出为直流电。2．转子线圈用Ф0.47～0.49mm高强度漆包线，平绕440匝，误差±5%，转子外表刷绝缘清漆。3．磁铁两极应有明确的表示色,红色为N极,蓝色为S极。4．电枢转轴,由元钢制成,电枢支架上两轴孔的不同轴度≤0.1mm,转手与极靴的距离≤1.5mm,无碰撞和磨擦。5.本机底座平面无变形,裂缝,四脚平放,不晃动,漆面应光洁,均匀,美观大方。6.底板上各紧固件不得松动,转动部分应灵活,均匀,杂音小。 | 个 | 1
216 | 高中 | 物理 | 24021 | 阴极射线管 | 磁效应管 | 个 | 1
217 | 高中 | 物理 | 24021 | 阴极射线管 | 示直进管 | 支 | 1
218 | 高中 | 物理 | 24021 | 阴极射线管 | 机械效应管 | 支 | 1
219 | 高中 | 物理 | 24021 | 阴极射线管 | 静电偏转管 | 支 | 1
220 | 高中 | 物理 | 24022 | 低频信号发生器 | 1、20Hz～20kHz，可分几个频段，连续可调，有电压和功率输出，功率输出不低于5W； 2、正弦波电压输出不小于3.5V。 | 台 | 1
221 | 高中 | 物理 | 24027 | 高频信号发生器 | 高频信号频率范围；0.4MHz～130MHz5个频段。频率刻度误差小于百分之5，中频频率刻度误差：465KHz、6.5MHz小于2%. | 台 | 1
222 | 高中 | 物理 | 24028 | 教学信号发生器 | 高频正弧波：445kHz～1700kHz分段可调，误差±5%； 低频正弦波：500Hz-2.5kHz分五档调整、方波：500Hz-1.5kHz分三档可调、锯齿波：500Hz-5kHz连续可调。频率显示：4位数字显示。 | 台 | 1
223 | 高中 | 物理 | 24029 | 学生信号发生器 | 学生信号源可提供载波、调幅信号。采用LC震荡器、双联电容可调。因此可提供450KHz-1620KHz连续可调的正弧信号。同时可提供低频正弧波信号（五档），频率分别为0.5KHz、1KHz、1.5kHz、2kHz、2.5kHz，幅度连续可调。 | 台 | 25
224 | 高中 | 物理 | 24030 | 条形强磁体 | D-CG-LT-150磁感应强度≥0.8T | 个 | 2
225 | 高中 | 物理 | 24031 | 蹄形强磁体 | D-CG-LU-100磁感应强度≥0.8T | 个 | 2
226 | 高中 | 物理 | 24032 | 强磁针 | 高磁能积磁体，底座直径68mm，磁铁长度95mm。 | 个 | 2
227 | 高中 | 物理 | 24033 | 通电平行直导线相互作用演示器 | 产品由底座、支杆、上支架、直导线铜管、接插线等组成。尺寸：200*166*510mm。 | 套 | 1
228 | 高中 | 物理 | 24034 | 电流天平 | 符合教学实验要求，由螺线管线圈、立柱、天平臂、底座等几部分组成。 | 套 | 1
229 | 高中 | 物理 | 24035 | 安培力演示器 | 由底座、匀强磁铁、可动轨道、指导线组成。1、励磁方式：永磁式（分立平行放置的匀强磁铁）； 2、直导线：a、直径：Φ1.6mm紫铜线。b、长度：150mm(磁感线段)； 3、工作电源：a、3V-6V。 | 套 | 1
230 | 高中 | 物理 | 24036 | 安培力实验器 | 由底座，平行轨道、滑动杆、U型磁铁组成。 | 套 | 25
231 | 高中 | 物理 | 24037 | 自感现象演示器 | 1、主线圈：带铁芯线圈； 2、显示方式：3.8V电珠显示； 3、工作电源：CD6V-8V。 | 台 | 1
232 | 高中 | 物理 | 24038 | 电磁感应演示器 | 由磁极主体、磁力线演示板、直流电机模型、直流发电机模型、交流发电机模型、转动线圈模型、软线圈、指导线组成。磁感应强度：大于7MT。均强磁场面积；130*110mm平方。 | 套 | 1
233 | 高中 | 物理 | 24039 | 楞次定律演示器 | 开口环、闭口环、底座支架组成。 | 套 | 1
234 | 高中 | 物理 | 24040 | 电磁阻尼演示器 | 管式 | 套 | 1
235 | 高中 | 物理 | 24041 | 动能发电手电筒 | 符合教学实验、要求尺寸50*100*28mm。动能、电能两种使用方式。 | 套 | 1
236 | 高中 | 物理 | 24042 | 单匝线圈电机原理演示器 | 使用高磁能积磁体，由磁极、开关、电源指示灯、电位器、电源插座、插头线夹、单匝线圈、换向器、底座等组成。可用于电机原理演示与安培力演示。 | 套 | 1
237 | 高中 | 物理 | 24044 | 三相电机原理演示器 | 由永磁式旋转磁场演示器和电磁式旋转磁场演器两部分组成。附件磁针为冀形。磁针、铝框、塑料框、鼠笼转子上方都装有轴承，把他们装到针座上时，可以灵活转动。 | 套 | 1
238 | 高中 | 物理 | 24045 | 手摇三相交流发电机 | 产品由定子绕组、发电机转子、轴承支架、机座支架、接线柱、底座Y/O接线板，Y接法负载板和三相不平衡中性线，带电负载板，传动齿轮，接法负载板组成。励磁电压为6V、转速1500转/分、输出频率为25Hz。 | 台 | 1
239 | 高中 | 物理 | 24046 | 三线电子开关 | 1、输入阻抗：100KΩA、B、C相同； 2、最大输入耐压：≥200V（DC+AC）； 3、开关频率：50Hz～50KHz连续可调； 4、放大系数：≥3倍A、B、C相同； | 台 | 1
240 | 高中 | 物理 | 24047 | 交流电路特性演示器 | 仪器由示教板、电感、电容、电阻、灯泡及灯座组成。用于演示电感、电容对交变电流的阻碍作用，以及感抗、容抗物理的意义及影响因素。 | 台 | 1
241 | 高中 | 物理 | 24048 | 可拆变压器 | 产品由变压器U形铁心、原线圈、副线圈及变压器装拆紧固支架等部分组成。铁心截面积：32*32mm平方；铁心条形匝截面积：32*27mm平方；铁心窗口：62*60mm平方。 | 台 | 1
242 | 高中 | 物理 | 24049 | 小型变压器 | 1、额定功率：0.5W；2、输入电压：220V；3、输出电压：9V；4、频率特性：50-60赫兹；5、防潮方式：开放式；6、冷却方式：自然冷却。 | 套 | 25
243 | 高中 | 物理 | 24050 | 变压器原理说明器 | 增加调压变压器功能，供中学物理演示实验中作变压器原理的定量演示用。产品、线圈、U形铁蕊、条形铁砸、极掌、压板螺钉、强阻尼摆、弱阻尼摆、摆架、示教板、感应线圈、铝环、低压灯泡。 | 台 | 1
244 | 高中 | 物理 | 24051 | 日光灯原理演示器 | 本仪器由演示板、灯管、启辉器、镇流器、触发开关等组成。 | 套 | 1
245 | 高中 | 物理 | 24052 | 洛伦兹力演示器 | 简易款，仪器有线圈、透明圆形盛液槽、柱形电极、环形电极、电流表、控制开关等组成。 | 台 | 1
246 | 高中 | 物理 | 24053 | 电子束演示器 | 1、加速电压：0～700伏连续可调； 2、偏转板电压：电压幅度0～50伏连续可调、偏转方向：上、下、左、右四个方向。（电场作用）、显示方式；荧光屏显示电子束径迹。 3、电源：220V±10%50Hz4、功率消耗：小于8瓦。 | 台 | 1
247 | 高中 | 物理 | 24054 | 阴极射线演示器 | 热阴极型演示器、定额电压；AC,220V。定额频率：50Hz。定额输入功率：10W。Y偏转板电压：0-70V。扫描频率范围：25-50Hz。X偏转板电压：-75-75V。 | 台 | 1
248 | 高中 | 物理 | 24055 | 门电路和传感器应用实验箱 | 与门、或门、非门电路、干簧管、、热敏电阻、光敏电阻、感温铁氧体、霍尔元件等应用实验。 | 套 | 25
249 | 高中 | 物理 | 24056 | 电学元件黑箱 | 三个接点，两个元件(电池、电阻、二极管均可更换)。 | 套 | 25
250 | 高中 | 物理 | 24057 | 低气压放电管组 | 放电管，玻璃6支、里面的气压分别为40、10/3/1/0.1/0.02毫米高水银柱，支架注塑成型。 | 套 | 1
251 | 高中 | 物理 | 24059 | 电谐振演示器 | 演示器由发送部分、接收部分、电感环、电感调节棒、塑料支架组成。发送：放电间隙0.2mm～2mm可调，输入脉冲高压：20-40KV，来顿瓶电容；约580pF。 2、接收：来顿瓶电容，约580pF，最大接收距离：0.5m。 | 台 | 1
252 | 高中 | 物理 | 24060 | 赫兹实验演示器 | 符合教学实验要求，由感应圈立杆、带电球、发射天线杆、感应圈（自备）、接收支杆、氖泡、接收天线杆、底座等组成。 | 台 | 1
253 | 高中 | 物理 | 24061 | 电磁振荡演示仪 | 基本结构；仪器由具有铁芯的电感线圈、电容器、集成电路等原件和带有原理图的面板组成，不使用驱动放大电路。主要原理、等幅震荡的能量采用集成电流震荡原理、整体尺寸400*50*280mm | 台 | 1
254 | 高中 | 物理 | 24062 | 电磁波的发送和接收演示器 | 仪器主要由、主机、高频振荡器、发射天线、放大接收器、调谐接收器、调谐接收板、振子天线等。发射器频率225MHz～250MHz,等幅、调幅；接收器有声、光、电显示。 | 套 | 1
255 | 高中 | 物理 | 25001 | 光具盘 | 1、产品由圆形光盘、光源、狭缝、光学零件等组成的磁吸附式光具盘。 2、参照JY0001-2003《教学仪器设备产品的一般质量要求》标准，满足以下4项要求： 2-1、教学仪器设备产品的外观要造型美观、色彩协调、规整光洁。表面不应有明显的擦伤、划痕和碰撞的坑疤； 2-2、电镀层表面应致密、平滑、均匀，不应有气泡、针孔、毛刺、锈点、剥层、水迹和覆盖不严的地方，不应有树枝状和海绵状镀层，不应有斑点和条纹，镀件的边缘和棱角不得有粗糙的结晶和烧痕； 2-3、漆层附着牢固，不脱落，表面平整光滑、色调美观、薄厚均匀，不应有流疤、龟裂、皱皮、剥落和露底。美术漆层应花纹清楚，裂纹层不应露出底漆； 2-4、塑料件表面应平整清洁，不应有划痕、溶迹、缩迹，不应有气泡、烧粉和夹生，边缘不应有毛刺、变形、破边和凹凸不平，不应有明显的浇口飞边。且其检测结果均为与标准要求一致。 3、参照GB21027-2020《学生用品的安全通用要求》标准，可迁移元素mg/kg（锑、钡、铬、汞、砷、镉、铅、硒）其检测结果为黑色塑料均未检出。 | 套 | 1
256 | 高中 | 物理 | 25002 | 凹面镜 | 1．本仪器由凹面镜、镜框、支架、镜座等组成。2．凹面镜的直径为104±2mm。 | 个 | 1
257 | 高中 | 物理 | 25003 | 凸面镜 | 1、本仪器由面镜、镜框、支架、镜座等组成； 2、凸面镜的基片采用普通玻璃制成，在距基片中心三分之二半径范围内，不得有目测到的气泡、结石和条纹； 3、反射膜镀层应均匀，在距中心三分之二半径范围内不得有色斑、擦痕、印迹等疵病，并应有牢固的保护层。 | 个 | 1
258 | 高中 | 物理 | 25004 | 玻璃砖 | 盒装1．玻璃砖为非等腰梯形，两底角分别为60°和45°。2．玻璃砖用光学玻璃或普通玻璃磨制，其折射率应在1.50～1.55范围内。3．可以用脱脂棉、纱布清洁。4．外形尺寸：上底长为40mm；两底角为60±0.5°和45±0.5°；高度为34±1mm；厚度为12±1mm。 | 块 | 25
259 | 高中 | 物理 | 25005 | 光具座 | 它是由铝铸件支架、Φ16双元柱导轨、滑块、标尺、透镜(f= 50，Φ30、f=100，Φ40)，(f=300，Φ50、f=-75，Φ30)、白屏毛玻璃屏、“1”字屏，屏夹、及4支插杆等零部件组成。 | 套 | 25
260 | 高中 | 物理 | 25007 | 三棱镜 | 1、产品由三棱镜、支柱、底座等组成； 2、三棱镜体外形为正三棱柱，相邻两角为60±0.5°。 | 个 | 2
261 | 高中 | 物理 | 25008 | 白光的色散与合成演示器 | 仪器的主体由二只等边三棱镜及一个白色光屏组成，三棱镜的长度为28mm边长为23mm, | 套 | 1
262 | 高中 | 物理 | 25009 | 透镜及其应用实验器 | 产品由 焦距100mm凸透镜1个，焦距 100mm凹透镜1个，支杆1个和底座1个组成。 | 盒 | 3
263 | 高中 | 物理 | 25015 | 光的折射全反射实验器 | 符合教学实验要求、产品由平面镜、水槽、光源、半圆玻璃砖、矩形玻璃砖、底座、刻度盘组成。 | 套 | 25
264 | 高中 | 物理 | 25016 | 光的干涉衍射偏振演示器 | 产品由光具座轨道、支杆、底盘、短滑块、中滑块、长滑块、梯形具座、光源、观察筒、投影透镜、光具架、双缝、偏振片、光栅、多缝、光源单缝、衍射单缝、牛顿环、玻片反射起偏器、双面镜、方毛玻璃屏。 | 套 | 1
265 | 高中 | 物理 | 25017 | 激光光学演示仪 | 几何光学和物理光学实验、产品由激光器、平面镜、扩束器、分束器、下顶尖螺丝、分光镜紧固螺丝、分光镜、上顶尖螺顶、演示屏、度盘、移动尺。 | 台 | 2
266 | 高中 | 物理 | 25018 | 微型物理光学观察器 | 半导体激光器，光的干涉、多种衍射。接收屏、光学原件、激光器、机身、电池仓盖、电池、电源开关、正负接线柱、调节手轮。 | 套 | 6
267 | 高中 | 物理 | 25020 | 双缝干涉实验仪 | 产品由灯泡、照明透镜、遮光板、滤色片及片座、单狭缝及缝座、单缝管、拨杆、遮光管、接长管、测量头、游标尺、滑块、手轮、目镜、半圆形支架环组成。 | 台 | 25
268 | 高中 | 物理 | 25021 | 牛顿环 | 由球面玻璃和平面玻璃组成 | 个 | 1
269 | 高中 | 物理 | 25022 | 光导纤维应用演示器 | 1、高中物理教学演示光导纤维具有传光、传声、传像功能； 2、仪器由光源、有机玻璃棒、光纤束、传像投影屏筒、字母板、发射器、接收器组成。 | 台 | 1
270 | 高中 | 物理 | 25023 | 光的偏振观察器 | 仪器由带座框的两块偏振片组成，偏振片直径30-40mm，底座外圈带有指示刻度。 | 套 | 5
271 | 高中 | 物理 | 25101 | 紫外线作用演示器 | 技术要求： 1、产品由防紫外线罩，紫外线灯，日光灯，滤光片，荧光片，主机盒等组成； 2、使用电源AC220V±22V50Hz； 3、紫外线灯为AC220V6W波长365mm、254mm各一只； 4、日光灯：220V，6W一只。 | 套 | 1
272 | 高中 | 物理 | 25102 | 红外线作用演示器 | 本仪器包含：平行白光强光源、狭缝、三棱分光镜、暗室、毛玻璃、红外线接收管、红外线控制器。 | 套 | 1
273 | 高中 | 物理 | 25106 | 棱镜分光镜 | 分光镜由带有可调狭缝的平行光管（准直管）、望远镜、标度管、用火石玻璃磨成的等边三棱镜。 | 台 | 3
274 | 高中 | 物理 | 25107 | 光谱管组 | 1、光谱管组是一种低气压放电管，用来观察气体的发射光谱；2、每组6支，每支玻璃管两端均装有电极。 | 套 | 1
275 | 高中 | 物理 | 25108 | 钠的吸收光谱演示器 | 产品由钠管、钠管加热炉、防护散热罩、光源、立柱、底盘等组成。 | 台 | 1
276 | 高中 | 物理 | 25109 | 光电效应演示器 | 由高压电源、微电流放大器、锌板、铜丝网、紫外光源组成。锌板在紫外线照射时电流计显示的电流应大于200uA、直流高压输出大于700V。 | 台 | 1
277 | 高中 | 物理 | 25111 | 太阳电池演示器 | 1、产品由机壳、太阳能电池板、小电机、风叶、蜂鸣器、转换开关等组成；2、最大开路电压：3.5V；3、大短路电流：50mA；4、蜂鸣器工作电压：3V；5、蜂鸣器工作电流：20mA；6、风叶电机工作电压：3V，风叶电机工作电流：30mA。 | 台 | 1
278 | 高中 | 物理 | 25112 | X射线演示仪 | 由热阴极X射线管、高压电源、防护机箱等组成。X射线管；工作高压小于或等于30KV、阳极电流小于或等于2mA。 | 台 | 1
279 | 高中 | 物理 | 25113 | 盖革计数器 | 产品由计数器、探测器及其连线组成。仪器主要技术参数： 1、工作电压：交流220V±10%，50Hz； 2、声响；>70dB，数码，4位； 3、探测器采用J305α、β、γ型计数管。。 | 台 | 1
280 | 高中 | 物理 | 25114 | 威尔逊云雾室 | 仪器由放射源盒、放射源、盖板螺丝、扶手、云室手柄、电源插孔、电源开关、电源指示灯、电源线组成。 | 台 | 1
281 | 高中 | 物理 | 25115 | 高温扩散云室 | 一、探测器特点探测器有宽阔的观察视场能方便而直接地用肉眼看到所有带电粒子的运动轨迹以及这些粒子的入射方向。本仪器最大的特点在于能连续不断地显示仪器所在的自然背景辐射及来自宇宙的和来自地球的自然辐射，由于探测器的工作过程是完全自动的，所以操作简单，且耗能低。 | 台 | 1
282 | 高中 | 物理 | 31005 | 液压机模型 | 由大缸体、小缸体、角式截止阀、底座和压力弹簧构成。 | 个 | 1
283 | 高中 | 物理 | 31008 | 汽油机模型 | 1、工作电压：直流1.5V～2V； 2、模型应示汽油机的进气管、进气阀、排气管、排气阀、气缸、活塞、连杆、曲轴、火花塞、齿轮凸轮总成、飞轮、灯光控制器等； 3、模型在演示时，四个冲程工作过程动作准确、前后衔接，并配有指示灯。 | 个 | 1
284 | 高中 | 物理 | 31009 | 柴油机模型 | 1、工作电压：直流1.5V～2V； 2、模型应示柴油机的进气管、进气阀、排气管、排气阀、气缸、活塞、连杆、曲轴、喷油嘴、油针、齿轮凸轮总成、飞轮、灯光控制器等组成。 | 个 | 1
285 | 高中 | 物理 | 31010 | 磁分子模型 | 外形长方体，全透明塑料盒，下底安插二十四枚钢针，排列成四行，每行六枚，钢针上安放二十四枚小磁针片，每枚小磁针都可绕钢针自由转动。 | 套 | 1
286 | 高中 | 物理 | 31013 | 离心机械模型 | 离心干燥器由透明塑料外桶、沿壁有交错排列的水孔的内筒和支轴组成，离心分离器由支轴、框架、吊环、透明塑料试管和离心管组成，离心节速器由调节器、节流阀和立轴等组成。 | 套 | 1
287 | 高中 | 物理 | 31014 | 晶体空间点阵模型 | 金刚石，石墨，氯化钠，金刚石是由碳离子组成，石墨的晶体结构具有层形的六方晶体结构，氯化钠晶胞为面心立方。 | 套 | 1
288 | 高中 | 物理 | 31017 | 蒸汽机模型 | 吹动式，产品由气缸活塞、连杆、底板、凸轮、飞轮等组成。 | 台 | 1
289 | 高中 | 物理 | 31018 | 蒸汽轮机模型 | 吹动式，有机玻璃制作。 | 台 | 1
290 | 高中 | 物理 | 31019 | 燃气轮机模型 | 可动模型，有机玻璃制作。 | 台 | 1
291 | 高中 | 物理 | 31020 | 高压输变电模拟演示器 | 产品由演示板、升压变压器、降压变压器、转换开关、指示灯组成。可以更便捷的了解高压输变电的原理。 | 套 | 1
292 | 高中 | 物理 | 60001 | 量筒 | 10mL | 个 | 2
293 | 高中 | 物理 | 60002 | 量筒 | 50mL | 个 | 2
294 | 高中 | 物理 | 60003 | 量筒 | 100mL | 个 | 30
295 | 高中 | 物理 | 60012 | 量杯 | 250mL | 个 | 2
296 | 高中 | 物理 | 61002 | 试管 | φ15mm×150mm | 支 | 30
297 | 高中 | 物理 | 61007 | 试管 | φ32mm×200mm | 支 | 30
298 | 高中 | 物理 | 61023 | 烧杯 | 250mL | 个 | 30
299 | 高中 | 物理 | 61024 | 烧杯 | 500mL | 个 | 5
300 | 高中 | 物理 | 61033 | 烧瓶 | 圆底，长颈，500mL | 个 | 5
301 | 高中 | 物理 | 61033 | 烧瓶 | 平底，长颈，250mL | 个 | 5
302 | 高中 | 物理 | 62001 | 酒精灯 | 150mL | 个 | 30
303 | 高中 | 物理 | 62032 | 漏斗 | 90mm | 个 | 5
304 | 高中 | 物理 | 62035 | 分液漏斗 | 筒形，250mL | 个 | 1
305 | 高中 | 物理 | 62070 | 平底管 | φ12mm×150mm | 支 | 2
306 | 高中 | 物理 | 62071 | T形管 | 1、高硼硅玻璃材质；2、规格：直径Φ7－8mm，直通管长度100mm，垂直管长度50mm；3、灯工焊接牢固，口部平整熔光处理。 | 个 | 5
307 | 高中 | 物理 | 62096 | 可密封长玻璃管 | 内径10mm×1000mm，有胶塞，带刻度衬板。 | 支 | 2
308 | 高中 | 物理 | 64005 | 镊子 | 圆头、140mm | 个 | 5
309 | 高中 | 物理 | 64032 | 石棉网 | 1、产品为在金属网上涂敷石棉材料而制成；2、金属网无锈蚀，具备一定的强度。石棉材料涂敷均匀，附着力强。涂敷面不得裸漏金属网面；3、整体应平整、美观，不翘角。 | 个 | 30
310 | 高中 | 物理 | 72025 | 酒精 | 95% | 千克 | 30
311 | 高中 | 物理 | 72045 | 油酸 | 分析纯 | 毫升 | 500
312 | 高中 | 物理 | 80104 | 家庭电路器材 | 空气开关、漏电保护器、螺丝口灯座、三孔插座、三孔插头、插入式保险盒、拉线开关、按钮开关、声光控开关、导线等。 | 套 | 10
313 | 高中 | 物理 | 80111 | 洗洁精 | 化学试剂 | 毫升 | 1000
314 | 高中 | 物理 | 80112 | 蜂蜡 | 环保，无毒无害，使用安全。 | 克 | 500
315 | 高中 | 物理 | 80115 | 晶体和非晶体样品 | 石英晶体，食盐晶体，云母片，硫酸铜晶体；玻璃，蜂蜡，沥青，橡胶。 | 套 | 1
316 | 高中 | 物理 | 80116 | 滚珠盒 | 自行车小滚珠200粒 | 盒 | 1
317 | 高中 | 物理 | 80117 | 演示实验器材 | 云母片、电解电容器（25v470uf~1000uf）、三极管、驻极体话筒、光声延时开关、100kΩ可变电阻、1kΩ电阻、74LS00 | 套 | 1
318 | 高中 | 物理 | 80118 | 学生实验纸材 | 打点纸带、墨粉纸、坐标纸、复印纸 | 套 | 25
319 | 高中 | 物理 | 80123 | 光控开关实验器材套件 | 光敏电阻、74LS14、51kΩ可变电阻、发光二极管、330Ω电阻、电池盒。 | 套 | 25
320 | 高中 | 物理 | 80142 | 箔片验电器器材套件 | 符合教学实验要求、尺寸：50*30*50mm | 套 | 25
321 | 高中 | 物理 | 80147 | 光控路灯开关器材套件 | 光敏电阻、电阻、三极管、二极管、继电器、直流稳压电源。 | 套 | 13
322 | 高中 | 物理 | 80160 | 各种陀螺 | 圆周运动、离心运动。木质陀螺、配有不同图案的陀螺面板。 | 套 | 1
323 | 高中 | 物理 | 80165 | 离心力铁环 | 1、物理实验演示弹性圆环在离心力的作用下变扁的物理现象；2、由电机、转台、铁环、转轴组成。材质；镀锌钢板。 | 套 | 1
324 | 高中 | 物理 | 80167 | 玩具赛车 | 向心力实验，遥控赛车。 | 套 | 1
325 | 高中 | 物理 | 81001 | 测电笔 | 1、全长157mm，由测电头、绝缘手柄组成，测量范围：交流12V-220V； 2、刀杆材料选用优质CR-V钢，全硬热处理，达到CE标准；手柄绝缘性能良好。 | 支 | 25
326 | 高中 | 物理 | 81002 | 一字螺丝刀 | 总长度210mm、工作长度90mm、直径6mm | 个 | 25
327 | 高中 | 物理 | 81003 | 十字螺丝刀 | 1、规格210mm； 2、旋杆材料采用45#钢，工作部长度内硬度HRC48～54；手柄采用绝缘材质，外形根据人体工程学设计，手感舒适； 3、旋杆应经镀铬防锈处理； 4、旋柄为硬质塑料制成，表面光洁无毛刺，无缩迹，与旋杆接合牢固。 | 个 | 25
328 | 高中 | 物理 | 81004 | 尖嘴钳 | 1、型号规格：长160mm； 2、采用45号高碳钢精工铸造，整体精抛光、热处理，钳口高频淬火，硬度45～48HRC，PVC全新材料，环保手柄。 | 个 | 25
329 | 高中 | 物理 | 81005 | 电工刀 | 不小于200mm,采用3CR-13硬质钢材料制造,刃部硬度大于52HRC,采用胶质手柄,坚固耐磨。 | 把 | 2
330 | 高中 | 物理 | 81006 | 手摇钻 | 手摇式，不小于300mm,可装0-7mm钻头。 | 个 | 1
331 | 高中 | 物理 | 81007 | 木锉 | 全长260mm | 个 | 1
332 | 高中 | 物理 | 81008 | 木工锯 | 注塑手柄；总长度490mm，锯齿总长度425mm。 | 个 | 1
333 | 高中 | 物理 | 81009 | 木工锤 | 0.5kg 木柄，总长300mm | 把 | 1
334 | 高中 | 物理 | 81010 | 铇 | 200MM，长刨，手柄在顶面 | 个 | 1
335 | 高中 | 物理 | 81011 | 斧 | 整体钢制、斧头与金属手柄采用无缝焊接，整体长度260mm。 | 把 | 1
336 | 高中 | 物理 | 81012 | 钢手锯 | 1、规格：锯架450mm，锯条310mm，由钢锯架、钢锯条组成； 2、产品材料采用钢板制，调节式； 3、安装锯条后，锯条中心平面与锯架中心平面的平行度不得大于2mm； 4、锯架在达到900N拉力历经1min后，不应有永久变形，拉钉不得松动脱落； 5、钢板制锯架在达到900N张力时，侧弯不得超过1.8mm； 6、手柄握捏部位应光滑舒适；采用钢材及合金等材料； 7、锯架表面不应有裂纹，锈渍、毛刺、剥落等缺陷，表面处理色泽一致。 | 个 | 1
337 | 高中 | 物理 | 81013 | 剥线钳 | 材质：高碳钢，长度不小于160mm,压接范围：0.9、1.25、2.0、3.5、5.5平方毫米。 | 把 | 1
338 | 高中 | 物理 | 81014 | 钢丝钳 | 材质：45#高碳钢锻造，规格不小于：长165mm。 | 个 | 1
339 | 高中 | 物理 | 81015 | 手锤 | 0.25kg，羊角锤 | 个 | 1
340 | 高中 | 物理 | 81016 | 錾子 | 扁錾，27mm×200mm，碳素工具钢T7A或T8A制作，退火后硬度不低于187HBW | 个 | 1
341 | 高中 | 物理 | 81017 | 锉刀(平板) | 平面锉刀，规格为145mm长，单支装，沾塑手柄。 | 个 | 1
342 | 高中 | 物理 | 81018 | 三角锉刀 | 工作范围长175mm；注塑手柄。 | 个 | 1
343 | 高中 | 物理 | 81019 | 什锦锉 | 10套装，长度不小于140mm。 | 套 | 1
344 | 高中 | 物理 | 81020 | 活扳手 | 1、材质：优质中碳钢；2、规格：200mm，活动扳手。 | 个 | 1
345 | 高中 | 物理 | 81021 | 手剪 | 手剪，长25cm | 把 | 1
346 | 高中 | 物理 | 81022 | 直角尺 | 材料:不锈钢，规格:300mm，镜面抛光处理。 | 个 | 1
347 | 高中 | 物理 | 81024 | 电铬铁 | 60W，20W | 支 | 3
348 | 高中 | 物理 | 81025 | 平口钳 | JB/T54481-1999高精度机用平口钳,材质：45#高碳钢锻造，规格：80mm。 | 个 | 1
349 | 高中 | 物理 | 81026 | 台钻 | 电机功率：350W； 钻头夹：φ1～φ13mm； 转速级别：5级； 转速范围：600~2600转/分钟。 | 台 | 1
350 | 高中 | 物理 | 81027 | 手电钻 | φ1mm～φ13mm 1、此产品输入功率580W； 2、具有调速正反转功能，可装卸螺丝螺母，适用于线路板、金属和木材等钻孔作业。 | 台 | 1
351 | 高中 | 物理 | 81028 | 钻头 | φ1mm～φ13mm。 | 套 | 2
352 | 高中 | 物理 | 81029 | 台虎钳 | 钳口宽度100mm。整体金属材质，尺寸200*115*125mm。可用螺丝固定在桌面上。 | 台 | 1
353 | 高中 | 物理 | 81031 | 砂轮机 | 输出功率250w，额定电压220v,额定转速3000转/秒，型号125 | 台 | 1
354 | 高中 | 物理 | 81033 | 钳工工作台 | 钢制桌腿，实木桌面2工位/张 1200*800 | 台 | 1
355 | 高中 | 物理 | 81035 | 烙铁架 | 金属底座、底座尺寸119*69*15mm。 | 台 | 2
356 | 高中 | 物理 | 81036 | 油石 | 粗细两面。尺寸148*49*25mm | 个 | 2
357 | 高中 | 物理 | 81037 | 冲子 | 12件套、φ3mm、φ4mm、φ5mm、φ6mm、φ7mm、φ8mm、φ9mm、φ10mm、φ12mm、φ14mm、φ16mm、φ19mm | 套 | 1
358 | 高中 | 物理 | 81038 | 水平尺 | 1、产品由水准泡及其主体组成；2、主体由塑料制成，工作面应平滑，其平面度应小于0.1mm；3、水准泡为普通式管状水准泡；4、水准泡应安装牢固，应清洁透明，刻线清晰均匀，气泡移动平稳，无跳动和停滞现象。 | 个 | 1
359 | 高中 | 物理 | 82001 | 工作服 | 1、材质：涤卡；颜色为白色；2、工作服具有一定的防静电，及防酸、碱及其他化学腐蚀的能力；3、产品应做工精细，产品外观无破损、斑点、污物等缺陷；4、产品所用材料应能满足日常穿用和中学实验室日常使用要求，具有一定耐穿性、牢固性和和舒适感。 | 件 | 1
360 | 高中 | 物理 | 82002 | 护目镜 | 1、用于实验教师防强光、眩光、紫外、激光，或是机械性伤害(机加工)；2、护目镜镜片由高级光学树脂（聚碳酸酯）制成，透光率高，应达到97％，强度好，防摔，能遮挡各种强光、射线等辐射，且耐腐蚀，无屈光度；3、镜片无波纹、无结瘤、疵点、无划伤等缺陷。 | 个 | 1
361 | 高中 | 物理 | 82002 | 护目镜 | 防机械冲击 | 个 | 1
362 | 高中 | 物理 | 82006 | 手套 | 尼龙线 手套，掌心带有橡胶防滑点 | 双 | 1
363 | 高中 | 物理 |  | 仪器柜 | 1、规格：1000mm×500mm×2000mm； 2、柜体衬板：用厚度为16mm±0.3mm，灰白色双面三聚氰胺板（即双饰面板）作为台体衬板，其内芯的基材为聚木屑纤维板，外漏截面采用1.5mm厚塑制优质封边条机械封边；甲醛释放限量指标应符合GB18580的要求； 3、柜体框架：采用模具成型的专用铝合金方管制作，通过ABS专用连接件组装而成，保证连接牢固。前立柱、前横梁外径不小于25mm×30mm（误差≤±1mm），后立柱、后横梁外径为30mm×30mm（误差≤±1mm），铝合金管材的壁厚≥1.1mm（误差≤±0.15mm）。铝合金型材带凹槽，凹槽的宽度应与柜体衬板相匹配，凹槽的深度应足够，保证柜体衬板与铝型材之间接缝严密，无晃动现象，不发生脱落。铝合金型材表面需经静电粉沫喷涂处理，整体耐腐蚀、防火、防潮、稳固耐用； 4、柜门：上部为专用木框对开玻璃门，下部为对开木门，不锈钢拉手。柜门采用优质不锈钢定位铰链，铰链的壁厚不小于1.0mm，安全、牢固、防腐、耐用； 5、隔板：上柜设置2块活动隔板，下柜设置1块固定隔板。隔板所用的板材与柜体板材相同，厚度不小于16mm。隔板采用“［”型槽板包边（槽板材料为冷轧钢板，其尺寸为20mm×20mm，壁厚1.0mm，槽宽与隔板厚度匹配，表面需进行喷塑处理），槽板与隔板用万能胶固定； 6、高度升降条：上部柜体内侧均应安装高度升降条（1.0mm冷轧钢板制作），每侧2根，至少带12个活动支撑座（位置可调）。高度升降条和支撑座表面应采用纯环氧树脂静电喷涂高温固化，具有较高耐蚀性能； 7、支脚：采用直径不小于10mm的金属螺杆与ABS工程塑料一次注塑成型的脚垫，高度可调节，并可锁紧。 8、参照JY0001-2003《教学仪器设备产品的一般质量要求》标准，满足以下4项要求： 8-1、教学仪器设备产品的外观要造型美观、色彩协调、规整光洁。表面不应有明显的擦伤、划痕和碰撞的坑疤； 8-2、金属零部件除特殊要求外，都应根据使用要求涂覆一定的覆盖层。在通常情况下，金属零部件的镀层和氧化层参见附录B； 8-3、漆层附着牢固，不脱落，表面平整光滑、色调美观、薄厚均匀，不应有流疤、龟裂、皱皮、剥落和露底。美术漆层应花纹清楚，裂纹层不应露出底漆； 8-4、木质件应平整清洁，无霉变、虫眼、死节、树脂漆（明子）和明显变形。且其检测结果均为与标准要求一致。 9、参照GB21027-2020《学生用品的安全通用要求》标准，可迁移元素mg/kg（锑、钡、铬、汞、砷、镉、铅、硒）其检测结果为涂层钡：2（技术标准要求：钡≤1000mg/kg）；其他均未检出。 10、参照GB18584-2001《室内装饰装修材料木家具中有害物质限量》标准，满足甲醛释放量检测结果0.8（技术标准要求≤1.5mg/L）。 | 个 | 12
364 | 高中 | 物理 |  | 实验桌椅 | 1、桌子：1200*600*750MM； 2、绿色环保三聚氢胺饰面颗粒密度板，厚度2.5cm； 3、表面具有防潮、防火、防污、耐磨特点，外观自然大方、艳丽，木纹清晰、逼真，无瑕疵。基材经防虫、防腐特殊处理，抗硬度性能良好，抗弯力强、不变形，颜色可选。 4.五轮转椅：不锈钢五抓腿，尼龙座背塑外壳+网布、一次成型扶手，不锈钢配件，美观牢固。 | 套 | 1
365 | 高中 | 物理 | 01001 | 实验数据终端平台 | 信创安全整机。处理器：信创产品，≥8核心；内存：16G；硬盘：512GBSSD+1T；独立显卡≥2G。内置DVD刻录光驱。USB3.0接口≥8个，千兆网口≥1个，VGA接口≥1个，HDMI接口≥1个。带鼠标、键盘；预装国产操作系统和WPS办公软件，支持Win10系统。显示器≥23英寸，分辨率1920*1080. | 台 | 1
366 | 高中 | 生物 | 01002 | 实验数据采集处理系统 | 运用计算机数据采集处理系统进行实验探究，通过多种传感器、软件等，实现实验研究的多样化，提升实验结果形式的多样性，发展数据收集、结果分析的能力，具体配置如下： 1、多功能光强传感器：量程1：0~8,000lux，分辨率：1lux； ①一体化设计，自带不小于3.5英寸的触摸显示屏，不支持外接显示设备实现；自带校准功能，可自行校准屏幕。 ②自带6个以上薄膜功能按键，自带触摸笔，自带独立电源开关；自带超大存储空间，不小于4GB，具有存储状态显示，可显示总容量和已使用容量；具有U盘功能，与电脑连接后可以当做U盘使用。 ③可以进行数据录制和储存，并回放录制的数据，并可将保存的数据导出，方便进行户外采集实验。 ④传感器自带报警功能，可设定报警条件：数量报警、限时报警、最大值报警以及最小值报警；可设定报警方式：声音报警、灯光报警、振动报警。 ⑤传感器上可显示电池电量；以调节屏幕亮度；具有存储状态显示，可显示总容量和已使用容量。 ⑥自带数据采集功能，自带不少于4路传感器拓展口，可与普通系列传感器连接进行数据采集；传感器接口带防滑暗扣设计，可以防止实验过程中传感器脱落造成实验中断。 ⑦具有不少于3个程控输出口，可以支持风扇、蜂鸣器、LED灯等。 ⑧自带高速USB数据通道，内置无线模块，可以通过无线和有线两种方式与电脑进行通信。 ⑨具有多种显示模式，包含数字显示、仪表显示、列表显示和曲线显示，且曲线显示可以进行横向和纵向放大。 ⑩具有手动采集和自动采集两种功能，并可以调节采集频率，可以直接在传感器上调节小数部分的显示位数。 2、湿度传感器：量程：0~100%，分辨率：0.01%；传感器具有2个M5螺纹孔和通信指示灯； 3、氧气传感器:量程：0~100%，分辨率：0.1%；传感器具有2个M5螺纹孔和通信指示灯； 4、温度传感器：量程：-50℃~+200℃，分辨率：0.01℃；传感器具有2个M5螺纹孔和通信指示灯； 5、相对压强传感器：量程：-20kPa~+20kPa，分辨率：0.01kPa，传感器具有2个M5螺纹孔和通信指示灯； 6、pH传感器：量程：0~14，分辨率：0.01；传感器具有2个M5螺纹孔和通信指示灯； 7、微电流传感器：量程：-10μA~+10μA，分辨率：0.01μA；传感器具有2个M5螺纹孔和通信指示灯； 8、软件包：包含数据分析软件、生物辅助实验采集软件、生物仿真实验系统： （1）数据分析软件配套实验分析系统软件，人机界面友好、简洁，要求为中文界面；自动识别新插入传感器并自动运行、支持多路传感器同时采集；实时显示实验数据或曲线，多种数据显示方式(包括数字、曲线、混合、列表)；内置重新实验公式，同时可以完全自定义公式，不套用模版，自主输入公式；具有多种采集模式（自动采集和手动采集，自动采集频率可选）；完善的数据统计和曲线分析功能:包含多种拟合方式、积分、放大、缩小等多种曲线分析功能；屏幕上的曲线图可上下、左右滚动或放大、缩小，自由选择所观察的部分，可以选定某段曲线进行分析；可将实验数据输出保存并导入。 （2）生物辅助实验采集软件：中文简体界面；是一款针对中学生物实验设计的专用软件，软件界面清晰整洁，自带实验模板，不少于30个，支持自动生成实验报告，每个实验模板具有该实验的实验原理、目的、器材、实验器材、实验操作步骤等。 9、铝合金箱及各种配件：铝合金箱1个，传感器数据线4条，USB数据线2条，多向转接头1对，软件光盘1张，生化实验手册1本。 | 套 | 1
367 | 高中 | 生物 | 01004 | 图像采集仪 | 光学分辨率(1200×2400)dpi或以上，色彩位数48bit，A4幅面，USB2.0 | 台 | 1
368 | 高中 | 生物 | 02002 | 打孔器 | 四件 | 套 | 2
369 | 高中 | 生物 | 02009 | 书写白板 | 2000mm*1000mm，双面，带支架 | 块 | 1
370 | 高中 | 生物 | 02020 | 仪器车 | 整体尺寸；800*500*1100mm，框架采用直径25mm不锈钢圆管，托盘采用1mm厚的不锈钢板，折成750*500*50mm托盘，配有万向轮4个。 | 辆 | 1
371 | 高中 | 生物 | 02040 | 生物显微镜 | 1000倍 | 台 | 10
372 | 高中 | 生物 | 02040 | 生物显微镜 | ≥640倍 | 台 | 100
373 | 高中 | 生物 | 02042 | 数码显微镜 | ≥130万像素，USB接口，相关图像处理软件 电子目镜、USB接口，相关图像处理软件，产品由镜座、镜臂、镜筒、准焦螺旋、物镜转换器、载物台、反光镜、目镜、物镜等组成； 2、物镜系统：消色差物10×40×100×； 3、目镜系统：广角目镜WF10×； 4、放大倍数：放大1000×； 5、照明系统：充电式冷光源； 6、工作台：双层载物台； 7、调焦系统：粗微动分轴。 | 台 | 2
374 | 高中 | 生物 | 02044 | 双目立体显微镜 | 1、由镜座、托镜杆、镜筒、准焦螺旋、载物台、目镜、物镜等组成；2、放大率：40×；3、目镜广角10×、物镜4×；4、铰链双目，45°倾斜；5、工作距离：55mm；6、成像应齐焦，左右两系统的放大率差小于1.5%；7、瞳距可调，瞳距55mm-75mm；8、调焦机构稳定，无自行下滑现象，粗调范围45mm。 | 台 | 2
375 | 高中 | 生物 | 02051 | 放大镜 | 1、由凸透镜、透镜框及手柄组成；2、凸透镜放大倍率：5×；3、透镜应无明显条纹；4、透镜框应能牢靠地夹持透镜。 | 个 | 50
376 | 高中 | 生物 | 02070 | 电动离心机 | 1、0-4000r/min 10mL×8；2、无刷电机，工作电压220V 50Hz带电锁。 | 台 | 1
377 | 高中 | 生物 | 02080 | 高压灭菌锅 | 手提式，18L | 台 | 1
378 | 高中 | 生物 | 02082 | 恒温水浴锅 | 1、注塑外壳； 2、容器孔数：单孔； 3、工作电压：AC220V•50Hz； 4、功率：4A、300W，室温-100℃ 5、温控精度≦±0.3℃。 | 台 | 8
379 | 高中 | 生物 | 02084 | 烘干箱 | ≥80L，不锈钢尺寸为465*465*740mm | 台 | 1
380 | 高中 | 生物 | 02086 | 电冰箱 | 180L | 台 | 1
381 | 高中 | 生物 | 02087 | 恒温培养箱 | 室温+5℃～60℃，±1℃，≥80L | 台 | 1
382 | 高中 | 生物 | 02119 | 整理箱 | 矮型，储存及分发药品用，高度要适中 | 个 | 20
383 | 高中 | 生物 | 02121 | 塑料洗瓶 | 250mL | 个 | 10
384 | 高中 | 生物 | 03002 | 方座支架 | 由底座、立杆、烧瓶夹，大小铁环，十字夹等组成。 | 套 | 50
385 | 高中 | 生物 | 03006 | 三脚架 | 1、由铁环和3只脚组成；2、三只脚与铁环焊接紧固，脚距相等，立放台上时圆环应与台面平行，所支承的容器不得有滑动。 | 个 | 50
386 | 高中 | 生物 | 03008 | 试管架 | 产品由顶板420*32*8mm、底板420*70*13mm、插杆直径10mm组成，12孔。木制 | 个 | 50
387 | 高中 | 生物 | 03008 | 试管架 | 40孔，铝合金制作，Φ15mm孔径，三层结构。 | 个 | 2
388 | 高中 | 生物 | 11004 | 托盘天平 | 200g，0.2g | 台 | 12
389 | 高中 | 生物 | 11010 | 电子天平 | 200g，0.01g | 台 | 12
390 | 高中 | 生物 | 13001 | 红液温度计 | 红液，(0～100)℃ | 支 | 50
391 | 高中 | 生物 | 13003 | 水银温度计 | 水银，0℃～200℃ | 支 | 10
392 | 高中 | 生物 | 16003 | 酸度计(pH计) | 1、笔式，测量范围：0.0～14.0pH；2、分辨率：0.1pH；3、精度：±0.1pH（20℃）；4、工作环境：0～50℃RH〈95%；5、校正：一点校正。 | 台 | 10
393 | 高中 | 生物 | 16017 | 血球计数板 | 玻璃制 | 片 | 50
394 | 高中 | 生物 | 27006 | 接种环 | 1、产品由镍铬丝和金属棒杆、塑料柄等组成；2、金属棒杆直径约Φ4mm，一端开口配有透孔紧固螺母，另一端有塑料手柄；3、配有Φ0.5mm镍铬丝。 | 把 | 50
395 | 高中 | 生物 | 27011 | 研磨过滤器 | 本产品是由顶盖、研磨杆、过滤网、研磨头、外套筒组成。 | 个 | 50
396 | 高中 | 生物 | 27017 | 解剖镊 | 采用304不锈钢制造，平头，长120mm，钢板厚1.2mm镊子前部应有防滑脱锯齿状。应有良好的弹性，按规定的检验方法试验后，变形不得超过1.6mm。 | 把 | 54
397 | 高中 | 生物 | 27017 | 解剖镊 | 阔头，125mm | 把 | 54
398 | 高中 | 生物 | 33301 | 始祖鸟化石及复原模型 | 1、产品由始祖鸟化石模型及复原模型组成，分别置于底座上，模型应采用硬塑料或复合材料制作；2、始祖鸟化石模型，示头骨、脊柱、肋骨、附肢骨和羽毛印迹，各部形态正确清晰，并显示化石裂缝；3、骨化石与石块的颜色应有区别。 | 件 | 1
399 | 高中 | 生物 | 33302 | 细胞亚显微结构模型 | 1、产品为高等真核细胞立体亚显微结构模型，细胞直径约放大两万倍，环保塑料制品，固定内部元件的衬板，在剖面与外壳之间，应无色透明；2、元件的组装应牢固可靠，调换的元件应拆装方便，不得自由松动和脱落。 | 套 | 1
400 | 高中 | 生物 | 33303 | 细胞膜结构模型 | 1、产品放大约一千倍的细胞膜结构局部纵切模型。本产品应采用硬塑料或符合材料，不应采用软塑料。环保塑料制品；2、产品应能适应气温-25℃和40℃的环境条件下运输和贮存；产品应能在距地面1m高处自由下落，不得破裂和变形。 | 套 | 1
401 | 高中 | 生物 | 33304 | 细胞膜流动镶嵌模型组件 | 1、环保塑料制品，每个细胞约为25mm；2、蛋白质分子，磷脂分子，多糖。 | 套 | 50
402 | 高中 | 生物 | 33305 | 减数分裂中染色体变化模型组件 | 由底板、磁贴板、染色体组成。磁贴板固定在塑料底板上塑料底板尺寸；275*175mm。 | 套 | 50
403 | 高中 | 生物 | 33306 | DNA结构模型 | 1、ABS塑料材质，元件之间要能拆开重新组合，各个碱基对的排列位置应能互换；2、元件的组装应松紧适度，不应自由松脱或滑出。 | 套 | 1
404 | 高中 | 生物 | 33307 | DNA双螺旋结构模型组件 | 脱氧核糖、磷酸、鸟嘌吟、腺嘌吟、胸腺嘧啶、胞嘧啶、彼此分离，透明塑料盒包装。 | 套 | 50
405 | 高中 | 生物 | 43110 | 验证基因分离规律玉米标本 | 标本选用父代穗、母代穗、子一代穗、子二代穗及子二代测交穗5穗玉米穗组成，各有不同的基因型。 | 套 | 50
406 | 高中 | 生物 | 43111 | 验证基因自由组合规律玉米标本 | 标本选用父代穗、母代穗、子一代穗、子二代穗及子二代测交穗5穗玉米穗组成，各有不同的基因型。 | 套 | 50
407 | 高中 | 生物 | 43209 | 植物细胞有丝分裂 | 1、标本在80×和200×学生显微镜下，观察洋葱根尖分生区有丝分裂形态； 2、能看清有丝分裂各时期染色体形态分布； 3、染色体着色均匀清晰。 | 片 | 100
408 | 高中 | 生物 | 43211 | 胞间连丝切片 | 1、标本在400×生物显微镜下观察植物细胞的胞间连丝形态； 2、能看清胚乳的多边形厚壁贮藏细胞，认出细胞壁、胞间层和细胞腔； 3、能看清许多细小的胞间连丝将两个相邻细胞的原生质体连在一起； 4、标本取材于秋、冬季节的柿或黑枣的种子； 5、切片厚度不超过20μm。材料面积不小于1.5mm²，细胞不倾斜； 6、标本用能显示胞间连丝的方法染色。胞间连丝着色应明显，细胞界限清楚，胞质色淡； 7、有50%以上细胞能显示胞间连丝； 8、材料四周剪切整齐，无染液的沉淀物。 | 片 | 100
409 | 高中 | 生物 | 43224 | 黑藻叶装片 | 显示细胞核及叶绿体。 | 片 | 100
410 | 高中 | 生物 | 43305 | 酵母菌装片 | 1、标本在100x和400x生物显微镜下观察酵母菌的形态； 2、酵母菌为单细胞卵圆形； 3、在不同的染色情况下，能看清细胞壁、细胞质、细胞核和液泡等； 4、在菌体上可看清出芽生殖，分别具一、二或多个芽； 5、标本取材于人工培养的体大的酵母菌； 6、材料应纯净，无杂菌、污物，不密集成团。 | 片 | 100
411 | 高中 | 生物 | 43307 | 水绵装片 | 1、标本在80×和200×学生显微镜下观察水绵营养时期的结构； 2、能看清丝状体内圆柱形的营养细胞，位于中央的胞核，呈星芒状的原生质、平立的细胞横壁，作螺旋盘绕的叶绿体呈带状，以及纵列于叶绿体上的蛋白核等； 3、应取材于营养时期的水绵材料，细胞不收缩，藻丝不严重堆集或缠绕（不影响观察）； 4、标本为铁苏木精与固绿双重染色，标本应清洁无污物，不混有其他藻类。 | 片 | 100
412 | 高中 | 生物 | 43312 | 大肠杆菌涂片 | 1、在500×生物显微镜下观察大肠杆菌的基本形态； 2、清晰地看出大肠杆菌的形态，不要求显示鞭毛； 3、标本一般应取材于人工培养的大肠杆菌；实验所用载玻片应经洗液清洗。 | 片 | 100
413 | 高中 | 生物 | 43403 | 动物细胞有丝分裂(马蛔虫受精卵切片) | 1、标本在100×和400×生物显微镜下观察动物细胞有丝分裂的各期形态； 2、能看清细胞分裂过程中的三个时期：前期、中期和后期或中期、后期和末期； 3、能看清分裂前的细胞核和分裂各期的中心体（中期和后期显著）、染色体以及卵壳、子宫壁等，纺锤体隐约可见； 4、标本取材于马蛔虫子宫，作子宫的纵切片，材料长度不小于10mm，每张玻片横放材料一片；也可作子宫的横切片，每张玻片放不同部位的横切片2～4片，以保证观察到细胞分裂的各个时期； 5、切片厚度为6～8um； 6、卵和卵壳基本呈圆形，子宫内卵应饱满，卵不得脱出卵壳外，胞核、染色体、中心体着色明显，子官壁完整。 | 片 | 100
414 | 高中 | 生物 | 43414 | 蝗虫精巢减数分裂切片 | 1、标本在100×和400×生物显微镜下观察蝗虫精巢减数分裂的各期形态； 2、能看清减数分裂过程中的以下时期：减数第一次分裂的前期、中期和后期和减数第二次分裂的前期、中期、后期和末期； 3、材料应取自蝗虫精巢；切片厚度应为6～8μm。 | 片 | 100
415 | 高中 | 生物 | 43415 | 蛙血涂片 | 1、标本在100×和400×生物显微镜下观察血液中血胞的形态； 2、能看清有核的红细胞； 3、标本取材于蛙的新鲜血液； 4、血膜应涂布均匀、无污物，血细胞不重叠、无变形和自溶现象； 5、用苏木精、曙红双重染色；染色要均匀血浆不着色。 | 片 | 100
416 | 高中 | 生物 | 43416 | 表皮细胞装片 | 1、标本取材为两栖动物的表皮，四周剪切整齐，标本应平铺装片染色； 2、标本在80×和200×显微镜下可观察到形状不很规则的呈多角形的细胞膜和着色较深的细胞核。 | 片 | 100
417 | 高中 | 生物 | 43508 | 骨骼肌纵横切 | 1、标本在80×和200×学生显微镜下观察骨骼肌纵横切破片标志； 2、在纵断面上能起看清肌外膜和成束的股双维,股纤维上有显暗相间的横纹,即明带和暗带。在肌膜下可见圆形或长形的胞核； 3、在横断面上能起看清肌外膜、肌束膜、肌纤维及其胞核和小血管等； 4、标本取材于哺乳动物的隔肌； 5、纵横切片的厚度均在8μm以丸每张玻片放纵、横切各一片； 6、明暗带及胞核等应着色清晰,对比协调； 7、纵切材料的肌纤维应伸直,成纵断面的肌纤维不得不于90%,肌膜无裂隙；横切材料肌纤维囊应不收缩、无裂隙;纵横切材料的肌模,肌外膜均应完整无皱褶。 | 片 | 100
418 | 高中 | 生物 | 43509 | 平滑肌分离装片 | 1、标本在80×和200×学生显微镜下观察平滑肌细胞的形态； 2、能看清大部分被分离成单个的长棱形平滑肌细胞，在细胞中部有被染成深色杆状或椭圆状的细胞核； 3、标本取材于两栖动物或哺乳动物消化道的肌层，去掉粘膜及粘膜下层后作分离处理； 4、细胞应分离适中、形态正常；材料内不得有污物。 | 片 | 100
419 | 高中 | 生物 | 43510 | 心肌切片 | 1、标本在80x和200x学生显微镜下观察心肌的结构； 2、在心肌的断面上能看清柱状并具有分枝的肌纤维（肌细胞），胞核呈圆形或椭圆形，位于肌纤维的中央； 3、在肌纤维彼此衔接的地方能看清心肌的特有结构—“闰盘”； 4、在肌纤维的横断面上能看清肌原纤维和圆形核的横断面结构； 5、在400x镜下能看清肌原纤维上有纤细的横纹； 6、标本取材于哺乳动物的心脏； 7、切片厚度在8μm以内，材料面积不小于4x4mm； 8、用能显示闰盘和横纹的方法染色！要求闰盘、胞核着色明显，横纹清晰，胞质不着色或色淡； 9、呈纵断面的肌纤维应不少于材料面积的2／5； 10、应保持细胞结构正常。 | 片 | 100
420 | 高中 | 生物 | 43511 | 运动神经元装片 | 1、标本在80x和200x学生显微镜下观察运动神经原的形态； 2、能看清运动神经原的细胞体和突起、细胞体内的胞核、少量的神经纤维和神经胶质细胞的胞核； 3、不要求显示尼氏体； 4、标本取材于脊髓灰质前角中的运动神经原，作涂片或分离装片； 5、用能显示细胞结构和不易褪色的方法染色； 6、神经原应分布均轧形态正执无破碎现象。在80x镜下盖玻片中间部分的任一视野内应不少于五个运动神经原。 | 片 | 100
421 | 高中 | 生物 | 43525 | 胰腺切片(示胰岛) | 标本在80×和200×学生显微镜下观察胰腺（示胰岛）的结构；取材于大鼠；满足教学实验用。 | 片 | 100
422 | 高中 | 生物 | 43603 | 正常人染色体装片 | 1、标本在200×和400×生物显微镜下，观察46条人染色体；每组两片，男性、女性各1片； 2、应能认出每条染色体含有两条染色单体，借着一个着丝粒彼此连接； 3、能认出着丝粒向两端伸展的染色体臂以及区别长臂与短臂，并在此基础上认出中央着丝粒、亚中着丝粒、近端着丝粒染色体； 4、标本取材于人工培养的正常淋巴系统； 5、吉姆萨（Giemsa）染液或醋酸洋红染色。 | 片 | 100
423 | 高中 | 生物 | 43604 | DNA和RAN在细胞中的分布 | 符合JY/T0067-2011《生物玻片标本通用要求》的规定。 | 片 | 100
424 | 高中 | 生物 | 43605 | 线粒体切片 | 1、适用于小学科学课显微镜观察用； 2、标本在50×和100×显微镜下观察线粒体结构。 | 片 | 100
425 | 高中 | 生物 | 53011 | 中学生物显微图谱 | 高中用，中学生物显微图谱 | 本 | 2
426 | 高中 | 生物 | 53021 | 分子与细胞教学挂图 | 1、20幅、供中学生物课用；纸张不低于105克铜版纸； 2、印刷：四色彩色胶印； 3、图形：教学挂图应图像清晰，色泽自然鲜明； 4、图片印刷套印准确，层次分明，轮廓实，电分制版无浮雕印； 5、网点清晰饱满，小点不秃，大点光洁不糊，质感好；墨色均匀厚实，色彩鲜有光泽，肤色正、接版准确，色调深浅一致；文字印刷压力适度，全图前后轻重一致；全图前后墨色一致，浓淡适度符合要求；版面端正，正反套印准确；文字、标点清晰，笔锋挺秀，无缺笔断划，标题黑实不花，小字不糊不瞎；无脏污、破损；无野墨；成品裁切方正，无明显刀花，无连接页、折角、破头；耐碱折正，书面平服，无皱折。 | 套 | 1
427 | 高中 | 生物 | 53022 | 遗传与进化教学挂图 | 1、22幅、供中学生物课用。纸张不低于105克铜版纸； 2、印刷：四色彩色胶印；图形：教学挂图应图像清晰，色泽自然鲜明； 3、图片印刷套印准确，层次分明，轮廓实，电分制版无浮雕印； 4、网点清晰饱满，小点不秃，大点光洁不糊，质感好；墨色均匀厚实，色彩鲜有光泽，肤色正、接版准确，色调深浅一致； 5、文字印刷压力适度，全图前后轻重一致；全图前后墨色一致，浓淡适度符合要求；版面端正，正反套印准确；文字、标点清晰，笔锋挺秀，无缺笔断划，标题黑实不花，小字不糊不瞎；无脏污、破损；无野墨；成品裁切方正，无明显刀花，无连接页、折角、破头；耐碱折正，书面平服，无皱折。 | 套 | 1
428 | 高中 | 生物 | 53023 | 稳态与环境教学挂图 | 1、21幅、供中学生物课用。纸张不低于105克铜版纸； 2、印刷：四色彩色胶印； 3、图形：教学挂图应图像清晰，色泽自然鲜明；图片印刷套印准确，层次分明，轮廓实，电分制版无浮雕印； 4、网点清晰饱满，小点不秃，大点光洁不糊，质感好；墨色均匀厚实，色彩鲜有光泽，肤色正、接版准确，色调深浅一致；文字印刷压力适度，全图前后轻重一致；全图前后墨色一致，浓淡适度符合要求；版面端正，正反套印准确；文字、标点清晰，笔锋挺秀，无缺笔断划，标题黑实不花，小字不糊不瞎；无脏污、破损；无野墨；成品裁切方正，无明显刀花，无连接页、折角、破头；耐碱折正，书面平服，无皱折。 | 套 | 1
429 | 高中 | 生物 | 53026 | 现代生物科技专题教学挂图 | 1、5幅、供中学生物课用。纸张不低于105克铜版纸； 2、印刷：四色彩色胶印； 3、图形：教学挂图应图像清晰，色泽自然鲜明； 4、图片印刷套印准确，层次分明，轮廓实，电分制版无浮雕印； 5、网点清晰饱满，小点不秃，大点光洁不糊，质感好；墨色均匀厚实，色彩鲜有光泽，肤色正、接版准确，色调深浅一致； 6、文字印刷压力适度，全图前后轻重一致；全图前后墨色一致，浓淡适度符合要求；版面端正，正反套印准确；文字、标点清晰，笔锋挺秀，无缺笔断划，标题黑实不花，小字不糊不瞎；无脏污、破损；无野墨；成品裁切方正，无明显刀花，无连接页、折角、破头；耐碱折正，书面平服，无皱折。 | 套 | 1
430 | 高中 | 生物 | 53321 | 分子与细胞 | 符合教学实验要求、教育信息化软件。 | 套 | 1
431 | 高中 | 生物 | 53322 | 遗传与进化 | 符合教学实验要求、教育信息化软件。 | 套 | 1
432 | 高中 | 生物 | 53323 | 稳态与环境 | 符合教学实验要求、教育信息化软件。 | 套 | 1
433 | 高中 | 生物 | 53326 | 现代生物科技专题 | 符合教学实验要求、教育信息化软件。 | 套 | 1
434 | 高中 | 生物 | 60001 | 量筒 | 10mL | 个 | 60
435 | 高中 | 生物 | 60001 | 量筒 | 25mL | 个 | 60
436 | 高中 | 生物 | 60001 | 量筒 | 1000mL | 个 | 10
437 | 高中 | 生物 | 60002 | 量筒 | 50mL | 个 | 60
438 | 高中 | 生物 | 60003 | 量筒 | 100mL | 个 | 60
439 | 高中 | 生物 | 60004 | 量筒 | 500mL | 个 | 10
440 | 高中 | 生物 | 60016 | 容量瓶 | 100mL | 个 | 10
441 | 高中 | 生物 | 60023 | 容量瓶 | 250mL | 个 | 10
442 | 高中 | 生物 | 60023 | 容量瓶 | 1000mL | 个 | 10
443 | 高中 | 生物 | 60023 | 容量瓶 | 25mL | 个 | 50
444 | 高中 | 生物 | 60024 | 容量瓶 | 500mL | 个 | 10
445 | 高中 | 生物 | 61002 | 试管 | φ15mm×150mm | 支 | 600
446 | 高中 | 生物 | 61021 | 烧杯 | 50mL | 个 | 600
447 | 高中 | 生物 | 61022 | 烧杯 | 100mL | 个 | 240
448 | 高中 | 生物 | 61023 | 烧杯 | 250mL | 个 | 120
449 | 高中 | 生物 | 61041 | 锥形瓶 | 100mL | 个 | 1000
450 | 高中 | 生物 | 61041 | 锥形瓶 | 500mL | 个 | 180
451 | 高中 | 生物 | 62001 | 酒精灯 | 150mL | 个 | 60
452 | 高中 | 生物 | 62006 | 干燥器 | 160mm | 个 | 1
453 | 高中 | 生物 | 62031 | 漏斗 | 60mm | 个 | 60
454 | 高中 | 生物 | 62032 | 漏斗 | 90mm | 个 | 60
455 | 高中 | 生物 | 62073 | 滴管 | 1、玻璃滴管；2、规格：150mm。 | 个 | 600
456 | 高中 | 生物 | 63013 | 广口瓶 | 250mL | 个 | 200
457 | 高中 | 生物 | 64006 | 试管夹 | 1、产品为木质或竹质材料制成；2、所用木材要求脱脂干燥处理，无裂纹，光滑，锯端面无毛刺，无刺手感；3、试管夹所附毡块应粘接牢固，不得脱落；4、管夹弹簧应有足够弹性，并作防锈处理。夹口张、合松劲强度适宜，便于试管夹持和拿取。 | 个 | 50
458 | 高中 | 生物 | 64032 | 石棉网 | 1、产品为在金属网上涂敷石棉材料而制成；2、金属网无锈蚀，具备一定的强度。石棉材料涂敷均匀，附着力强。涂敷面不得裸漏金属网面；3、整体应平整、美观，不翘角。 | 个 | 50
459 | 高中 | 生物 | 64042 | 药匙 | 双头塑料 | 个 | 50
460 | 高中 | 生物 | 64054 | 玻璃棒 | φ5mm～φ6mm | 千克 | 2
461 | 高中 | 生物 | 64086 | 研钵 | 瓷，60mm。 | 个 | 50
462 | 高中 | 生物 | 70021 | 碘 | 试剂 | 克 | 500
463 | 高中 | 生物 | 70042 | 氯化钠 | 试剂 | 克 | 1000
464 | 高中 | 生物 | 70044 | 氯化钙 | 试剂，无水 | 克 | 1000
465 | 高中 | 生物 | 70047 | 三氯化铁 | 试剂 | 克 | 1000
466 | 高中 | 生物 | 70086 | 硫酸铜(蓝矾、胆矾) | 工业 | 克 | 1000
467 | 高中 | 生物 | 71002 | 碳酸钠 | 试剂，无水 | 克 | 1000
468 | 高中 | 生物 | 72001 | 无水乙酸钠 | 试剂 | 克 | 1000
469 | 高中 | 生物 | 72002 | 柠檬酸钠 | 试剂 | 克 | 1000
470 | 高中 | 生物 | 72014 | 琼脂 | 工业品 | 克 | 500
471 | 高中 | 生物 | 72021 | 葡萄糖 | 试剂 | 克 | 1000
472 | 高中 | 生物 | 72022 | 蔗糖 | 试剂 | 克 | 2000
473 | 高中 | 生物 | 72023 | 可溶性淀粉 | 试剂 | 克 | 1000
474 | 高中 | 生物 | 72025 | 酒精 | 医用 | 毫升 | 4000
475 | 高中 | 生物 | 72061 | pH广范围试纸 | 1～14，条状，每本80张，每张尺寸不小于1*20mm，尺寸55*30mm。 | 本 | 50
476 | 高中 | 生物 | 72081 | 甲基绿 | 试剂 | 克 | 20 | 25克/瓶
477 | 高中 | 生物 | 72084 | 亚甲基蓝 | 试剂 | 克 | 50
478 | 高中 | 生物 | 72096 | 二苯胺 | 试剂 | 克 | 200
479 | 高中 | 生物 | 72097 | 果胶酶 | 试剂 | 克 | 10 | 25克/瓶
480 | 高中 | 生物 | 72098 | α-淀粉酶 | 试剂 | 克 | 100 | 250克/瓶
481 | 高中 | 生物 | 72102 | 龙胆紫 | 试剂 | 克 | 50
482 | 高中 | 生物 | 72106 | 吡罗红 | 试剂 | 克 | 20
483 | 高中 | 生物 | 72107 | 苏丹Ⅲ | 试剂 | 克 | 50
484 | 高中 | 生物 | 72108 | 健那绿 | 试剂 | 克 | 10
485 | 高中 | 生物 | 72109 | 品红 | 试剂 | 克 | 50
486 | 高中 | 生物 | 72113 | 溴麝香草酚蓝 | 试剂 | 克 | 20 | 25克/瓶
487 | 高中 | 生物 | 73005 | 丙酮 | 试剂 | 毫升 | 2000
488 | 高中 | 生物 | 73016 | 无水乙醇 | 试剂 | 毫升 | 5000
489 | 高中 | 生物 | 73023 | 石油醚 | 试剂 | 毫升 | 4000
490 | 高中 | 生物 | 77026 | 乙酸(醋酸) | 试剂，100% | 毫升 | 1000
491 | 高中 | 生物 | 77032 | 氢氧化钠 | 试剂 | 克 | 1000
492 | 高中 | 生物 | 80302 | 载玻片 | 1、玻璃制；2、边缘进行打磨处理边缘光滑、无尖角；3、50片/盒。 | 盒 | 20
493 | 高中 | 生物 | 80303 | 盖玻片 | 1、玻璃制；2、通过计量认证。0.1mm1/400mm²；3、100片/包。 | 包 | 100
494 | 高中 | 生物 | 81001 | 测电笔 | 1、全长157mm，由测电头、绝缘手柄组成，测量范围：交流12V-220V； 2、刀杆材料选用优质CR-V钢，全硬热处理，达到CE标准；手柄绝缘性能良好。 | 支 | 1
495 | 高中 | 生物 | 81002 | 一字螺丝刀 | 总长度210mm、工作长度90mm、直径6mm | 个 | 1
496 | 高中 | 生物 | 81003 | 十字螺丝刀 | 1、规格210mm； 2、旋杆材料采用45#钢，工作部长度内硬度HRC48～54；手柄采用绝缘材质，外形根据人体工程学设计，手感舒适； 3、旋杆应经镀铬防锈处理； 4、旋柄为硬质塑料制成，表面光洁无毛刺，无缩迹，与旋杆接合牢固。 | 个 | 1
497 | 高中 | 生物 | 81009 | 木工锤 | 0.5kg木柄，总长300mm | 把 | 1
498 | 高中 | 生物 | 81012 | 钢手锯 | 1、规格：锯架450mm，锯条310mm，由钢锯架、钢锯条组成； 2、产品材料采用钢板制，调节式； 3、安装锯条后，锯条中心平面与锯架中心平面的平行度不得大于2mm； 4、锯架在达到900N拉力历经1min后，不应有永久变形，拉钉不得松动脱落； 5、钢板制锯架在达到900N张力时，侧弯不得超过1.8mm； 6、手柄握捏部位应光滑舒适；采用钢材及合金等材料； 7、锯架表面不应有裂纹，锈渍、毛刺、剥落等缺陷，表面处理色泽一致。 | 个 | 1
499 | 高中 | 生物 | 81013 | 剥线钳 | 材质：高碳钢，长度不小于160mm,压接范围：0.9、1.25、2.0、3.5、5.5平方毫米。 | 把 | 1
500 | 高中 | 生物 | 81014 | 钢丝钳 | 材质：45#高碳钢锻造，规格不小于：长165mm。 | 个 | 1
501 | 高中 | 生物 | 81020 | 活扳手 | 1、材质：优质中碳钢；2、规格：200mm，活动扳手。 | 个 | 1
502 | 高中 | 生物 | 82001 | 工作服 | 1、材质：涤卡；颜色为白色；2、工作服具有一定的防静电，及防酸、碱及其他化学腐蚀的能力；3、产品应做工精细，产品外观无破损、斑点、污物等缺陷；4、产品所用材料应能满足日常穿用和中学实验室日常使用要求，具有一定耐穿性、牢固性和和舒适感。 | 件 | 100
503 | 高中 | 生物 | 82003 | 护目镜 | 侧面完全遮挡,.有机玻璃镜面。 | 个 | 100
504 | 高中 | 生物 | 82008 | 乳胶手套 | 1、产品为橡胶制品，长袖口带五指套；2、应耐强酸、强碱及氧化剂、还原剂等化学药品试剂的腐蚀，并结实耐用；3、冬季不得发硬，夏季不得粘连；4、各部位应完整严密，无开裂和小孔。 | 付 | 10
505 | 高中 | 生物 | 82014 | 急救包 | 箱子用铝合金制成，规格：长*宽*高：35cm*19*21cm双层。内置包括：口腔表*1、压舌板*2（木质*1、不锈钢*1）、药棉*2、绑带*2、电筒*1、风油精*1、清凉油*1、紫药水*1、过氧化氢溶液*1、胶布*1、剪刀*1、棉签球*2包、创口贴*20个、镊子*2。 | 个 | 1
506 | 高中 | 生物 |  | 仪器柜 | 1、规格：1000mm×500mm×2000mm； 2、柜体衬板：用厚度为16mm±0.3mm，灰白色双面三聚氰胺板（即双饰面板）作为台体衬板，其内芯的基材为聚木屑纤维板，外漏截面采用1.5mm厚塑制优质封边条机械封边；甲醛释放限量指标应符合GB18580的要求； 3、柜体框架：采用模具成型的专用铝合金方管制作，通过ABS专用连接件组装而成，保证连接牢固。前立柱、前横梁外径不小于25mm×30mm（误差≤±1mm），后立柱、后横梁外径为30mm×30mm（误差≤±1mm），铝合金管材的壁厚≥1.1mm（误差≤±0.15mm）。铝合金型材带凹槽，凹槽的宽度应与柜体衬板相匹配，凹槽的深度应足够，保证柜体衬板与铝型材之间接缝严密，无晃动现象，不发生脱落。铝合金型材表面需经静电粉沫喷涂处理，整体耐腐蚀、防火、防潮、稳固耐用； 4、柜门：上部为专用木框对开玻璃门，下部为对开木门，不锈钢拉手。柜门采用优质不锈钢定位铰链，铰链的壁厚不小于1.0mm，安全、牢固、防腐、耐用； 5、隔板：上柜设置2块活动隔板，下柜设置1块固定隔板。隔板所用的板材与柜体板材相同，厚度不小于16mm。隔板采用“［”型槽板包边（槽板材料为冷轧钢板，其尺寸为20mm×20mm，壁厚1.0mm，槽宽与隔板厚度匹配，表面需进行喷塑处理），槽板与隔板用万能胶固定； 6、高度升降条：上部柜体内侧均应安装高度升降条（1.0mm冷轧钢板制作），每侧2根，至少带12个活动支撑座（位置可调）。高度升降条和支撑座表面应采用纯环氧树脂静电喷涂高温固化，具有较高耐蚀性能； 7、支脚：采用直径不小于10mm的金属螺杆与ABS工程塑料一次注塑成型的脚垫，高度可调节，并可锁紧。 8、参照JY0001-2003《教学仪器设备产品的一般质量要求》标准，满足以下4项要求： 8-1、教学仪器设备产品的外观要造型美观、色彩协调、规整光洁。表面不应有明显的擦伤、划痕和碰撞的坑疤； 8-2、金属零部件除特殊要求外，都应根据使用要求涂覆一定的覆盖层。在通常情况下，金属零部件的镀层和氧化层参见附录B； 8-3、漆层附着牢固，不脱落，表面平整光滑、色调美观、薄厚均匀，不应有流疤、龟裂、皱皮、剥落和露底。美术漆层应花纹清楚，裂纹层不应露出底漆； 8-4、木质件应平整清洁，无霉变、虫眼、死节、树脂漆（明子）和明显变形。且其检测结果均为与标准要求一致。 9、参照GB21027-2020《学生用品的安全通用要求》标准，可迁移元素mg/kg（锑、钡、铬、汞、砷、镉、铅、硒）其检测结果为涂层钡：2（技术标准要求：钡≤1000mg/kg）；其他均未检出。 10、参照GB18584-2001《室内装饰装修材料木家具中有害物质限量》标准，满足甲醛释放量检测结果0.8（技术标准要求≤1.5mg/L）。 | 个 | 10
507 | 高中 | 生物 |  | 实验桌椅 | 1、桌子：1200*600*750MM； 2、绿色环保三聚氢胺饰面颗粒密度板，厚度2.5cm； 3、表面具有防潮、防火、防污、耐磨特点，外观自然大方、艳丽，木纹清晰、逼真，无瑕疵。基材经防虫、防腐特殊处理，抗硬度性能良好，抗弯力强、不变形，颜色可选。 4.五轮转椅：不锈钢五抓腿，尼龙座背塑外壳+网布、一次成型扶手，不锈钢配件，美观牢固。 | 套 | 1
508 | 高中 | 生物 | 01001 | 实验数据终端平台 | 信创安全整机。处理器：信创产品，≥8核心；内存：16G；硬盘：512GBSSD+1T；独立显卡≥2G。内置DVD刻录光驱。USB3.0接口≥8个，千兆网口≥1个，VGA接口≥1个，HDMI接口≥1个。带鼠标、键盘；预装国产操作系统和WPS办公软件，支持Win10系统。显示器≥23英寸，分辨率1920*1080. | 台 | 1
509 | 高中 | 生物 |  | 药品柜 | 1850*850*390mm，中间带抽屉 | 个 | 4
510 | 高中 | 化学 | 01002 | 实验数据采集处理系统 | 运用计算机数据采集处理系统进行实验探究，通过多种传感器、软件等，实现实验研究的多样化，提升实验结果形式的多样性，发展数据收集、结果分析的能力，具体配置如下： 1、多功能氧气传感器:量程：0~100%，分辨率：0.1%； ①一体化设计，自带不小于3.5英寸的触摸显示屏，不支持外接显示设备实现；自带校准功能，可自行校准屏幕。 ②自带6个以上薄膜功能按键，自带触摸笔，自带独立电源开关；自带超大存储空间，不小于4GB，具有存储状态显示，可显示总容量和已使用容量；具有U盘功能，与电脑连接后可以当做U盘使用。 ③可以进行数据录制和储存，并回放录制的数据，并可将保存的数据导出，方便进行户外采集实验。 ④传感器自带报警功能，可设定报警条件：数量报警、限时报警、最大值报警以及最小值报警；可设定报警方式：声音报警、灯光报警、振动报警。 ⑤传感器上可显示电池电量；以调节屏幕亮度；具有存储状态显示，可显示总容量和已使用容量。 ⑥自带数据采集功能，自带不少于4路传感器拓展口，可与普通系列传感器连接进行数据采集；传感器接口带防滑暗扣设计，可以防止实验过程中传感器脱落造成实验中断。 ⑦具有不少于3个程控输出口，可以支持风扇、蜂鸣器、LED灯等。 ⑧自带高速USB数据通道，内置无线模块，可以通过无线和有线两种方式与电脑进行通信。 ⑨具有多种显示模式，包含数字显示、仪表显示、列表显示和曲线显示，且曲线显示可以进行横向和纵向放大。 ⑩具有手动采集和自动采集两种功能，并可以调节采集频率，可以直接在传感器上调节小数部分的显示位数。 2、电导率传感器：量程：0~20000us/cm，分辨率：10us/cm；传感器具有2个M5螺纹孔和通信指示灯； 3、pH传感器：量程：0~14，分辨率：0.01；传感器具有2个M5螺纹孔和通信指示灯； 4、相对压强传感器：量程：-20kPa~+20kPa，分辨率：0.01kPa，传感器具有2个M5螺纹孔和通信指示灯； 5、温度传感器：量程：-50℃~+200℃，分辨率：0.01℃；传感器具有2个M5螺纹孔和通信指示灯； 6、电流传感器：量程：-3A~+3A，分辨率：0.01A；传感器具有2个M5螺纹孔和通信指示灯； 7、电压传感器：量程：-15V~+15V，分辨率：0.01V；传感器具有2个M5螺纹孔和通信指示灯； 8、软件包：包含数据分析软件、化学辅助实验采集软件、化学仿真实验系统： （1）数据分析软件：配套实验分析系统软件，人机界面友好、简洁，要求为中文界面；自动识别新插入传感器并自动运行、支持多路传感器同时采集；实时显示实验数据或曲线，多种数据显示方式(包括数字、曲线、混合、列表)；内置重新实验公式，同时可以完全自定义公式，不套用模版，自主输入公式；具有多种采集模式（自动采集和手动采集，自动采集频率可选）；完善的数据统计和曲线分析功能:包含多种拟合方式、积分、放大、缩小等多种曲线分析功能；屏幕上的曲线图可上下、左右滚动或放大、缩小，自由选择所观察的部分，可以选定某段曲线进行分析；可将实验数据输出保存并导入。 （2）化学辅助实验采集软件：中文简体界面；是一款针对中学化学实验设计的专用软件，软件界面清晰整洁，自带实验模板，支持自动生成实验报告，每个实验模板具有该实验的实验原理、目的、器材、实验器材、实验操作步骤等。 9、铝合金箱及各种配件：铝合金箱1个，传感器数据线4条，USB数据线2条，多向转接头1对，软件光盘1张，生化实验手册1本。 | 套 | 1
511 | 高中 | 化学 | 01004 | 图像采集仪 | 光学分辨率(1200×2400)dpi或以上，色彩位数48bit，A4幅面，USB2.0 | 台 | 1
512 | 高中 | 化学 | 02001 | 钢制黑板 | 1、尺寸及要求：不小于850mm×600mm，双面，黑板提手在长边边框中间安装牢靠，挂起或提拿时无明显歪斜； 2、钢制双面黑板，书写面为镀锌冷轧钢板制造，两钢板间为人造板，并与金属板粘结牢固； 3、无镜面反光，色泽均匀； 4、允许用绿白两用书写板代替； 5、使用普通或无尘粉笔时，应手感流畅、充实，笔迹清晰，经反复擦试无明显遗留粉笔痕迹。 | 块 | 1
513 | 高中 | 化学 | 02002 | 打孔器 | 四件 | 套 | 5
514 | 高中 | 化学 | 02003 | 打孔夹板 | 1．产品由左夹板、右夹板、螺钉及紧固蝴蝶螺母等组成。 2．产品长220mm，宽35mm。 3．左、右夹板应由木质制成。 4．上夹板有直径为6mm、8mm、10mm、12mm直穿孔4个。 5．紧固螺钉与下夹板坚固为一体，紧固螺钉长度40mm。上夹板上下高度可调，由蝴蝶螺母定位。 6．上夹板、下夹板厚度13mm，具有足够强度。 | 个 | 5
515 | 高中 | 化学 | 02004 | 打孔器刮刀 | 1、采用金属材料制作，表面作防锈处理。 2、表面光洁，大小适当，握持手感舒适。 | 个 | 1
516 | 高中 | 化学 | 02005 | 手摇钻孔器 | 手摇式，不小于300mm,可装0-7mm钻头。 | 台 | 1
517 | 高中 | 化学 | 02006 | 电动钻孔器 | 电动钻孔器由电源开关、底座、电机罩、钻头夹、卡盘、卡盘手柄、锁紧螺母、给进手柄组成。 | 台 | 1
518 | 高中 | 化学 | 02020 | 仪器车 | 整体尺寸；800*500*1100mm，框架采用直径25mm不锈钢圆管，托盘采用1mm厚的不锈钢板，折成750*500*50mm托盘，配有万向轮4个。 | 辆 | 2
519 | 高中 | 化学 | 02070 | 电动离心机 | 1、0-4000r/min 10mL×8；2、无刷电机，工作电压220V 50Hz 带电锁。 | 台 | 1
520 | 高中 | 化学 | 02071 | 离心沉淀器 | 1、产品为组合式，主要由齿轮变速箱1套，转台1套，试管4个组成；2、齿轮变速箱：塑钢材质，正面有手摇装置；3、转台用金属制作；4、等分均匀分布试管环，表面镀锌防锈处理。 | 台 | 1
521 | 高中 | 化学 | 02073 | 磁力加热搅拌器 | 1、搅拌速度：无级调速0-2000转/分； 2、加热温度：室温至400℃； 3、控温方式：自动； 4、工作电压：220V/50Hz，加热功率：150W，电动功率25W。 | 台 | 25
522 | 高中 | 化学 | 02074 | 金属酒精灯 | 不锈钢制灯帽、不锈钢缸体。 | 个 | 8
523 | 高中 | 化学 | 02075 | 酒精喷灯 | 结构为座式。金属制作，壁厚1mm，火焰温度可达900摄氏度。 1、主要由壶体、燃杯、壶嘴、喷管、火苗调节杆组成； 2、壶体外形尺寸：容量250ml； 3、喷管与壶体连接螺纹、壶体密封盖无漏气现象； 4、焊接部位应焊接牢固、光滑。 | 个 | 12
524 | 高中 | 化学 | 02077 | 电加热器 | 密封式；1、工作电源：AC220V50Hz；2、额定功率：1000W； | 台 | 1
525 | 高中 | 化学 | 02081 | 蒸馏水器 | 不锈钢制，3L | 台 | 1
526 | 高中 | 化学 | 02083 | 列管式烘干器 | 1、上盖、下底、列管、加热器、风扇、电源线组成； 2、工程塑料制作； 3、性能：工作电压：AC220V、50Hz；加热功率：220W；干燥气流温度50℃～60℃；绝缘电阻大于20MΩ； 4、工作温度：-20℃～40℃。 5、参照JY0001-2003《教学仪器设备产品的一般质量要求》标准，满足以下3项要求： 5-1、教学仪器设备产品的外观要造型美观、色彩协调、规整光洁。表面不应有明显的擦伤、划痕和碰撞的坑疤； 5-2、电镀层表面应致密、平滑、均匀，不应有气泡、针孔、毛刺、锈点、剥层、水迹和覆盖不严的地方，不应有树枝状和海绵状镀层，不应有斑点和条纹，镀件的边缘和棱角不得有粗糙的结晶和烧痕； 5-3、塑料件表面应平整清洁，不应有划痕、溶迹、缩迹，不应有气泡、烧粉和夹生，边缘不应有毛刺、变形、破边和凹凸不平，不应有明显的浇口飞边。且其检测结果均为与标准要求一致。 6、参照GB21027-2020《学生用品的安全通用要求》标准，可迁移元素mg/kg（锑、钡、铬、汞、砷、镉、铅、硒）其检测结果为黑色塑料均未检出。 | 台 | 1
527 | 高中 | 化学 | 02084 | 烘干箱 | ≥80L，不锈钢尺寸为465*465*740mm | 台 | 1
528 | 高中 | 化学 | 02086 | 电冰箱 | 180L | 台 | 1
529 | 高中 | 化学 | 02094 | 水浴锅 | 1、中学化学实验用的常用仪器，适用于必须使被加热物质均匀受热，而温度不超过100℃时的间接加热； 2、结构为紫铜制品，均冲压成形，其规格为Φ150mm×73mm。容积为120ml，盖由从小到大的五层圈组成。 | 个 | 1
530 | 高中 | 化学 | 02100 | 保温漏斗 | 保温漏斗整体用约0.5mm厚的黄铜皮制成。 | 个 | 2
531 | 高中 | 化学 | 02102 | 注射器 | 5mL，塑料 | 支 | 50
532 | 高中 | 化学 | 02102 | 注射器 | 50mL，塑料 | 只 | 50
533 | 高中 | 化学 | 02103 | 注射器 | 100mL | 个 | 15
534 | 高中 | 化学 | 02121 | 塑料洗瓶 | 250mL | 个 | 70
535 | 高中 | 化学 | 02122 | 试剂瓶托盘 | 1、ABS工程塑料制品；2、托盘质量应保证不易老化，变脆和开裂等；3、托盘厚度≥2mm，四周及底面有加强筋，应满足承重要求。 | 个 | 80
536 | 高中 | 化学 | 02123 | 实验用品提篮 | 塑料提手，带有8个试管孔，ABS塑料成型，尺寸43×30×12cm。 | 个 | 6
537 | 高中 | 化学 | 02124 | 塑料水槽 | 1．长方形透明水槽里口尺寸：270×195×100mm，槽壁不得有明显的不平。 2．水槽应不因温度和盛水时重力的影响而发生形变（水温40℃）。 3．水槽应能在高度1M处自由下落于水泥地面时不碎裂。 | 个 | 70
538 | 高中 | 化学 | 02125 | 碘升华凝华管 | 密封式 | 个 | 50
539 | 高中 | 化学 | 02127 | 聚光小手电筒 | 总长16cm，LED节能，充电式，容量400mA镜头5cm，塑料材质 | 支 | 50
540 | 高中 | 化学 | 03002 | 方座支架 | 好货，由底座、立杆、烧瓶夹，大小铁环，十字夹等组成。 | 套 | 50
541 | 高中 | 化学 | 03005 | 万能夹 | 产品由夹杆、夹头组成。夹头分两爪，铝合金压铸成夹叉形，夹口为张紧螺丝张口，每一夹叉上均粘接橡胶垫。 | 个 | 15
542 | 高中 | 化学 | 03006 | 三脚架 | 1、由铁环和3只脚组成；2、三只脚与铁环焊接紧固，脚距相等，立放台上时圆环应与台面平行，所支承的容器不得有滑动。 | 个 | 50
543 | 高中 | 化学 | 03007 | 泥三角 | 1、金属丝外套石棉筒； 2、等边三角形的单边长不小于55㎜。 | 个 | 50
544 | 高中 | 化学 | 03008 | 试管架 | 8孔，木质310mm*63mm*90mm | 个 | 50
545 | 高中 | 化学 | 03009 | 漏斗架 | 1、产品由支承板、底板、立柱等组成；2、全木制结构，支承板，板上布有2个圆孔；3、立杆垂直，支承板的高度应能方便调整且紧固可靠。 | 个 | 3
546 | 高中 | 化学 | 03010 | 滴定台 | 产品由底座、立杆及附件组成。1.支架的底座尺寸300×150mm，由大理石制成，厚18mm，质量1.5kg。2.立杆直径φ10mm；立杆长600mm，表面镀铬，立杆与方座组装后应垂直。3.滴定夹的高度应能方便调整且紧固可靠。4.整套产品有足够的平稳度，底座耐碱。采用钢材，防锈处理及表面环保油漆涂层精制而成。只配铝合金滴定夹 | 个 | 50
547 | 高中 | 化学 | 03011 | 滴定夹 | 1.产品由铝合金制，外型为蝶形夹持，每侧的两夹夹持中心同轴，用螺丝或弹簧控制，可同时在左、右夹持一支滴定管，夹持质量为1KG。确保滴定管夹持后与水平面垂直。2.各夹头上装有软质护套。尺寸230*120*42mm。 | 个 | 50
548 | 高中 | 化学 | 03012 | 多用滴管架 | 产品选用聚丙烯塑料注塑而成，无毒、环保、性能好。1、多用滴管架由支架2个，横杆3根组成；2、支架为塑料制作；3、横杆为塑料制作；4、支架与横杆插装后应摆放平稳。 | 个 | 70
549 | 高中 | 化学 | 03014 | 移液管架 | 塑料制品8孔。 | 个 | 39
550 | 高中 | 化学 | 03015 | 比色管架 | 6孔 | 个 | 57
551 | 高中 | 化学 | 03016 | 组合式支架 | 支座2个、滑道2根、滑块6个、金属杆3根、万向夹1个、烧瓶夹1个、铁环1个、托盘1个、托盘支杆1根、吊钩4个、绝缘环1个、定滑轮1个。 | 个 | 2
552 | 高中 | 化学 | 04003 | 高中学生电源 | 1、结构：前后面板及底板，上面板与左右面板都采用金属一次成型，表面磨砂质感漆面； 2、直流稳压输出：标准电压：2～16V每2V一档，共八档；额定电流：2A；保护：（1.05～1.5）×2A自动保护；控制端断线输出电压不高于4V； 3、交流输出：标准电压：2～16V，每2V一档，共八档；额定电流：3A；保护：（1.05～1.5）×3A； 4、电源电压：198V～242V50Hz±2.5Hz；工作时间：连续。 | 台 | 25
553 | 高中 | 化学 | 04006 | 高中教学电源 | 稳压输出；电压；1V-30V无极可调，输出电流额定；2A。交流输出；电流压；2V-30V，每2V一档，共12档可调，输出电流额定；额定3A。 a、各档空载电压应不大于1.05U标＋0.3V； b、各档满载电压应不小于0.95U标～0.3V；直流稳压输出电压偏调：±（2％U标＋0.1V）；直流大电流短时输出电流大于10A时，20s±2s自动关断。输出短时电流为40A+10A，8s±2自动关断；过载保护； a、电源的交流输出和直流输出电流等于或小于其额定输出电流时，电源应正常工作，当输出电流在额定输出电流值的1.05～1.5倍时，电源应能过载保护； b、各档输出电路短路时应能自动关断；连续工作时间不少于8h。 | 台 | 1
554 | 高中 | 化学 | 11003 | 托盘天平 | 100g，0.1g | 台 | 25
555 | 高中 | 化学 | 11005 | 托盘天平 | 500g，0.5g | 台 | 1
556 | 高中 | 化学 | 11010 | 电子天平 | 100g，0.1g | 台 | 25
557 | 高中 | 化学 | 11010 | 电子天平 | 200g，0.001g | 台 | 1
558 | 高中 | 化学 | 11010 | 电子天平 | 200g，0.0001g | 台 | 1
559 | 高中 | 化学 | 11011 | 电子天平 | 400g，0.1g | 台 | 1
560 | 高中 | 化学 | 12003 | 电子停表 | 0.1s | 块 | 1
561 | 高中 | 化学 | 13001 | 红液温度计 | 红液，(0～100)℃ | 支 | 50
562 | 高中 | 化学 | 13001 | 温度计 | 水银，0℃～360℃ | 支 | 2
563 | 高中 | 化学 | 13007 | 数字测温计 | 量程-50 ℃～200 ℃，分辨力 0.1 ℃，误差＜±1.5 ℃；不接电脑，可独立运行，自带显示屏，表盘尺寸≥165 mm×40 mm | 台 | 1
564 | 高中 | 化学 | 15008 | 直流电流表 | 2.5级，0.6A，3A | 只 | 25
565 | 高中 | 化学 | 15010 | 灵敏电流计 | ±300μA | 只 | 25
566 | 高中 | 化学 | 15011 | 多用电表 | 1.准确度等级：直流电压、电流2.5级；交流电压、电流5.0级；电阻：2.5级。2.灵敏度：直流≥20KΩ/V，交流≥9KΩ/V。3.外形尺寸： 165*112*45mm。 | 个 | 1
567 | 高中 | 化学 | 15016 | 演示电流电压表 | 1、高中演示电流电压表为指针式内磁结构。供教学演示实验中作检流计，及测量直流电流、直流电压、交流电流、交流电压等之用；2、基本误差：±2.5%；3、阻尼时间：≤6s。 | 台 | 1
568 | 高中 | 化学 | 16001 | 密度计 | 密度＞1g/cm3 | 支 | 1
569 | 高中 | 化学 | 16002 | 密度计 | 密度＜1 | 支 | 1
570 | 高中 | 化学 | 16003 | 酸度计(pH计) | 1、笔式，测量范围：0.0～14.0pH；2、分辨率：0.1pH；3、精度：±0.1pH（20℃）；4、工作环境：0～50℃RH〈95%；5、校正：一点校正。 | 台 | 25
571 | 高中 | 化学 | 26003 | 原电池实验器 | 原电池实验器主要由透明塑料容器及盖（铜极板、锌极板、铝极板各1块）、电极卡和接线柱等组成。 | 个 | 20
572 | 高中 | 化学 | 26005 | 贮气装置 | 1、产品为组合式，主要由出水管、注水室、导气阀、贮气室、底座、乳胶管组成。 2、贮气装置用优质透明塑料和ABS工程塑料注塑成型、表面清晰、无划痕、气泡、飞边等现象。 3、各部位连接牢固、密封、无漏气现象。 | 台 | 2
573 | 高中 | 化学 | 26007 | 高中微型化学实验箱 | 含微型蒸馏回馏装置，试剂用量较常规实验省90%。 | 个 | 25
574 | 高中 | 化学 | 26010 | 溶液导电演示器 | 1.产品由带座演示板、灯座、灯珠、电解槽等组成。 2.示教电路版用塑料制成。 3.容器为耐酸、碱、盐的透明材料制成。 4.为进行比较实验，容器数量为5个。 5.产品的电源电压为直流6V。 | 台 | 2
575 | 高中 | 化学 | 26011 | 微型溶液导电实验器 | 1、电源电压DC3V，7#电池2节。2、可独立地实验任何溶液。笔式 | 套 | 50
576 | 高中 | 化学 | 26013 | 中和热测定仪 | 本仪器装置有φ89×96mm有机玻璃外壳,有机玻璃上盖,隔热温层,φ47×73mm有机圆筒内，以及玻璃环形搅拌器等部件组成。 | 套 | 50
577 | 高中 | 化学 | 26016 | 化学实验废液处理装置 | 1、本装置有多种实验功能：酸碱废液中和、PH值测试、重金属达标处理、天然水的净化、处理前后水质检测，模拟酸雨危害、模拟酸碱性水环境、对植物生存的影响、对动物生存的影响等；包括试剂瓶、反应槽、搅拌机、水阀、过滤槽、活性炭槽；2、处理量，不小于20升/次，无极变速双搅拌，附循环泵，普通水要半小时，重金属水稍长时间。 | 台 | 2
578 | 高中 | 化学 | 26019 | 气体实验微型装置 | 以微型玻璃为主，能完成氧气、氢气、二氧化碳、一氧化碳、氯气、氨气、二氧化硫、硫化氢、一氧化氮、二氧化氮等十几种气体的制备和性质实验，反应容器一般不超过30mL。 | 套 | 25
579 | 高中 | 化学 | 26020 | 氢燃料电池演示器 | 2个质子交换膜电极，膜电极≥14㎜×14㎜，电表两个。 | 套 | 2
580 | 高中 | 化学 | 26021 | 氢燃料电池实验器 | 一个质子交换膜电极，膜电极≥15㎜×15㎜，带电流、电压表。 | 套 | 11
581 | 高中 | 化学 | 26023 | 电解槽演示器 | 1、电解槽外形采用立方体，外壳采用透明材料，可以在同一侧面上观察到内部结构和变化； 2、采用碳板阳极和金属阴极； 3、采用透水性适宜的材料做隔膜，隔开阳极室和阴极室。 | 台 | 1
582 | 高中 | 化学 | 26025 | 离子交换柱 | 含玻璃纤维和离子交换树脂 | 支 | 50
583 | 高中 | 化学 | 26027 | 电泳演示器 | 1、仪器外形结构由底座电源装置，带刻度的U形管、电极插座和开关等组成；2、主要技术参数：输入电压：AC12V；输出电压大于120V；输出电流80mA。 | 台 | 1
584 | 高中 | 化学 | 26029 | 丁达尔现象实验器 | 1、产品由光源和盒体两部分组成； 2、光源：由电池盒（内可装二节5号电池）按钮开关，1.5V—2.2V集光灯珠组成。 3、盒体：（暗室）内附有方形试管三只，供盛放胶体或溶液用。 | 台 | 50
585 | 高中 | 化学 | 26031 | 二氧化氮球 | 双球，内封NO2和N2O4。 | 套 | 50
586 | 高中 | 化学 | 26033 | 渗析实验器 | 尺寸大于等于50*50，有机玻璃材料 | 套 | 50
587 | 高中 | 化学 | 26035 | 放电反应实验仪 | 通电五分钟之内即有氮气与氧气反应的现象，消耗功率不大于30W。 | 套 | 13
588 | 高中 | 化学 | 26040 | 光化学实验演示器 | 能演示甲烷与氯气的反应。本产品由底座、闪光装置、安全防护罩、手控按钮、开关、指示灯、附件盒组成。 | 台 | 1
589 | 高中 | 化学 | 26041 | 化学实验演示平台 | 本产品由底座、摄像头、试管、试管支架、软件等组成。 | 套 | 1
590 | 高中 | 化学 | 32001 | 炼铁高炉模型 | 1、产品为炼铁高炉缩小模型，装置于底座上；2、模型应能正确显示高炉“腰粗、喉细”的整体特征，并应显示炉喉、炉身、炉腰、炉腹、炉缸等各部分结构；3、模型应能正确显示小料斗、大料斗及煤气出口的结构和位置，并可演示在加料过程中各有关部件间的相互关系；4、产品的主要结构应用标签注明，标注应准确、清晰、牢固；5、各部件应比例适当，位置正确，连接牢固，不得因正常震动、碰触而开裂、松脱。 | 个 | 1
591 | 高中 | 化学 | 32003 | 分子结构模型 | 演示用，氢原子球直径不小于21mm，其他原子球直径不小于28mm。 | 套 | 1
592 | 高中 | 化学 | 32003 | 分子结构模型 | 分组用 | 套 | 50
593 | 高中 | 化学 | 32004 | 金刚石结构模型 | 演示用 | 套 | 1
594 | 高中 | 化学 | 32005 | 石墨结构模型 | 演示用 | 套 | 1
595 | 高中 | 化学 | 32006 | 碳-60结构模型 | 演示用 | 套 | 1
596 | 高中 | 化学 | 32007 | 氯化钠晶体结构模型 | 演示用 | 套 | 1
597 | 高中 | 化学 | 32008 | 碳的同素异形体结构模型 | 包括金刚石、石墨、碳-60三种结构模型；小型，球管式，可拆卸 | 套 | 13
598 | 高中 | 化学 | 32010 | 氯化铯晶体结构模型 | 模型组成：氯原子、铯原子、金属杆组成，球直径不小于28mm。 | 套 | 1
599 | 高中 | 化学 | 32013 | 二氧化碳晶体结构模型 | 氧原子（天蓝球、直径22mm）28个,碳原子（黑球、直径27mm）14个。 | 套 | 1
600 | 高中 | 化学 | 32016 | 二氧化硅晶体结构模型 | 硅原子（蓝色，14个，直径不小于27mm）、氧原子（红色，16个，直径不小于21mm）、连接杆（32个）组成，球直径不小于25mm。 | 套 | 1
601 | 高中 | 化学 | 32019 | 金属晶体结构模型 | 由堆积、晶胞模型和延展性模型组成，球直径不小于28mm。 | 套 | 1
602 | 高中 | 化学 | 32024 | 电子云杂化轨道模型 | S、SP、SP2、SP3、Px、Py、Pz。 | 套 | 1
603 | 高中 | 化学 | 32027 | 气体摩尔体积模型 | 拆装式，由1气体摩尔体积正方体组成，正方体规格为280mm×280mm×280mm，厚度为1mm的透明有机玻璃，再用专门设计的透明塑料角联结。 | 个 | 1
604 | 高中 | 化学 | 32031 | 沸腾焙烧炉模型 | 1、产品为沸腾焙烧炉的缩小模型，装置于底座上，外壳可局部剖开，能看清其内部结构； 2、炉体上侧有炉气出口，下部两侧分别为加料室和出渣口； 3、空气分布板位于炉内下部，板上均匀装有若干个风帽，应正确显示风帽与分布板的结构关系； 4、空气分布室呈倒锥形，其底部侧面有空气进口；加料室内空气分布板上部有加料口，下面有空气进口。 | 个 | 1
605 | 高中 | 化学 | 32034 | 硫酸接触室模型 | 1、产品为接触法制硫酸的接触室缩小模型，外壳可局部剖开，能看清其内部结构；接触室内上部和下部各有一层触媒，两触媒层之间为热交换器； 2、热交换器采用列管式，应表现出其内部立体结构； 3、气体的各进、出口的位置正确。 | 个 | 1
606 | 高中 | 化学 | 32036 | 氨合成塔模型 | 1、产品为氨合成塔缩小模型，模型外形示塔体及顶盖等； 2、外壳剖开，应能看清塔内的环状空间及塔上部的触媒室和塔下部的热交换器等结构，外壳剖面上示其壁厚； 3、触媒室示触媒层的形态，触媒层应置于多空板上；热交换器采用列管式，应表现出其内部立体结构。 | 个 | 1
607 | 高中 | 化学 | 32040 | 炼钢转炉模型 | 1、产品为炼铁高炉缩小模型，装置于底座上，模型高度的最小尺寸：500mm；2、模型应能正确显示高炉“腰粗、喉细”的整体特征，并应显示炉喉、炉身、炉腰、炉腹、炉缸等各部分结构；3、模型应能正确显示小料钟、小料斗、大料钟、大料斗及煤气出口的结构和位置，并可演示在加料过程中各有关部件间的相互关系；4、产品的主要结构应用标签注明，标注应准确、清晰、牢固；5、各部件应比例适当，位置正确，连接牢固，不得因正常震动、碰触而开裂、松脱。 | 个 | 1
608 | 高中 | 化学 | 42001 | 金属矿物、金属及合金标本 | 1、包括：铜矿、铁矿、铝矿、钨矿、锡石矿、铁、铝、锡、铝合金、钛金； 2、每种标本附有标签； 3、塑料包装盒。 | 盒 | 1
609 | 高中 | 化学 | 42002 | 原油常见馏分标本 | 1、包括：原油、汽油、煤油、柴油、重油、润滑油、凡士林、沥青；2、每种标本附有标签采用塑料盒包装。 | 盒 | 1
610 | 高中 | 化学 | 42003 | 合成有机高分子材料标本 | 1、包括：聚乙烯，聚丙烯，聚氯乙烯，天然橡胶，合成橡胶，丁苯，顺丁，棉纶，涤纶，晴纶，维纶等； 2、每种标本附有标签； 3、优质塑料盒包装。 | 盒 | 1
611 | 高中 | 化学 | 42004 | 新型无机非金属材料标本 | 氧化铝陶瓷、氮化硅陶瓷、光导纤维等 | 盒 | 1
612 | 高中 | 化学 | 42007 | 复合材料标本 | 由塑料、铜、铁、铝、橡胶、碳、陶瓷7种样本组成 | 盒 | 1
613 | 高中 | 化学 | 52008 | 高中化学1教学挂图 | 1、44幅，对开开本,纸张不低于105克铜版纸；2、印刷：四色彩色胶印；3、图形：教学挂图应图像清晰，色泽自然鲜明；图片印刷套印准确，层次分明，轮廓实，电分制版无浮雕印；4、网点清晰饱满，小点不秃，大点光洁不糊，质感好；墨色均匀厚实，色彩鲜有光泽，肤色正、接版准确，色调深浅一致；文字印刷压力适度，全图前后轻重一致；全图前后墨色一致，浓淡适度符合要求；版面端正，正反套印准确；文字、标点清晰，笔锋挺秀，无缺笔断划，标题黑实不花，小字不糊不瞎；无脏污、破损；无野墨；成品裁切方正，无明显刀花，无连接页、折角、破头；耐碱折正，书面平服，无皱折。 | 套 | 1
614 | 高中 | 化学 | 52015 | 高中化学2教学挂图 | 1、23幅，对开开本,纸张不低于105克铜版纸；2、印刷：四色彩色胶印；3、图形：教学挂图应图像清晰，色泽自然鲜明；4、图片印刷套印准确，层次分明，轮廓实，电分制版无浮雕印；网点清晰饱满，小点不秃，大点光洁不糊，质感好；5、墨色均匀厚实，色彩鲜有光泽，肤色正、接版准确，色调深浅一致；文字印刷压力适度，全图前后轻重一致；全图前后墨色一致，浓淡适度符合要求；版面端正，正反套印准确；文字、标点清晰，笔锋挺秀，无缺笔断划，标题黑实不花，小字不糊不瞎；无脏污、破损；无野墨；成品裁切方正，无明显刀花，无连接页、折角、破头；耐碱折正，书面平服，无皱折。 | 套 | 1
615 | 高中 | 化学 | 52020 | 高中化学与生活教学挂图 | 1、3幅，对开开本,纸张不低于105克铜版纸；2、印刷：四色彩色胶印；3、图形：教学挂图应图像清晰，色泽自然鲜明；图片印刷套印准确，层次分明，轮廓实，电分制版无浮雕印；4、网点清晰饱满，小点不秃，大点光洁不糊，质感好；墨色均匀厚实，色彩鲜有光泽，肤色正、接版准确，色调深浅一致；文字印刷压力适度，全图前后轻重一致；全图前后墨色一致，浓淡适度符合要求；版面端正，正反套印准确；文字、标点清晰，笔锋挺秀，无缺笔断划，标题黑实不花，小字不糊不瞎；无脏污、破损；无野墨；成品裁切方正，无明显刀花，无连接页、折角、破头；耐碱折正，书面平服，无皱折。 | 套 | 1
616 | 高中 | 化学 | 52024 | 高中化学与技术教学挂图 | 1、3幅，对开开本,纸张不低于105克铜版纸；2、印刷：四色彩色胶印；3、图形：教学挂图应图像清晰，色泽自然鲜明；4、图片印刷套印准确，层次分明，轮廓实，电分制版无浮雕印；网点清晰饱满，小点不秃，大点光洁不糊，质感好；5、墨色均匀厚实，色彩鲜有光泽，肤色正、接版准确，色调深浅一致；文字印刷压力适度，全图前后轻重一致；全图前后墨色一致，浓淡适度符合要求；版面端正，正反套印准确；文字、标点清晰，笔锋挺秀，无缺笔断划，标题黑实不花，小字不糊不瞎；无脏污、破损；无野墨；成品裁切方正，无明显刀花，无连接页、折角、破头；耐碱折正，书面平服，无皱折。 | 套 | 1
617 | 高中 | 化学 | 52027 | 高中物质结构与性质教学挂图 | 1、4幅，对开开本,纸张不低于105克铜版纸；2、印刷：四色彩色胶印；3、图形：教学挂图应图像清晰，色泽自然鲜明；4、图片印刷套印准确，层次分明，轮廓实，电分制版无浮雕印；网点清晰饱满，小点不秃，大点光洁不糊，质感好；5、墨色均匀厚实，色彩鲜有光泽，肤色正、接版准确，色调深浅一致；文字印刷压力适度，全图前后轻重一致；全图前后墨色一致，浓淡适度符合要求；版面端正，正反套印准确；文字、标点清晰，笔锋挺秀，无缺笔断划，标题黑实不花，小字不糊不瞎；无脏污、破损；无野墨；成品裁切方正，无明显刀花，无连接页、折角、破头；耐碱折正，书面平服，无皱折。 | 套 | 1
618 | 高中 | 化学 | 52031 | 高中化学反应原理教学挂图 | 1、4幅，对开开本,纸张不低于105克铜版纸；2、印刷：四色彩色胶印；3、图形：教学挂图应图像清晰，色泽自然鲜明；4、图片印刷套印准确，层次分明，轮廓实，电分制版无浮雕印；5、网点清晰饱满，小点不秃，大点光洁不糊，质感好；6、墨色均匀厚实，色彩鲜有光泽，肤色正、接版准确，色调深浅一致；文字印刷压力适度，全图前后轻重一致；全图前后墨色一致，浓淡适度符合要求；版面端正，正反套印准确；文字、标点清晰，笔锋挺秀，无缺笔断划，标题黑实不花，小字不糊不瞎；无脏污、破损；无野墨；成品裁切方正，无明显刀花，无连接页、折角、破头；耐碱折正，书面平服，无皱折。 | 套 | 1
619 | 高中 | 化学 | 52035 | 高中有机化学基础教学挂图 | 1、4幅，对开开本,纸张不低于105克铜版纸；2、印刷：四色彩色胶印；3、图形：教学挂图应图像清晰，色泽自然鲜明；4、图片印刷套印准确，层次分明，轮廓实，电分制版无浮雕印；网点清晰饱满，小点不秃，大点光洁不糊，质感好；5、墨色均匀厚实，色彩鲜有光泽，肤色正、接版准确，色调深浅一致；文字印刷压力适度，全图前后轻重一致；全图前后墨色一致，浓淡适度符合要求；版面端正，正反套印准确；文字、标点清晰，笔锋挺秀，无缺笔断划，标题黑实不花，小字不糊不瞎；无脏污、破损；无野墨；成品裁切方正，无明显刀花，无连接页、折角、破头；耐碱折正，书面平服，无皱折。 | 套 | 1
620 | 高中 | 化学 | 52039 | 高中实验化学教学挂图 | 1、4幅，对开开本,纸张不低于105克铜版纸；2、印刷：四色彩色胶印；3、图形：教学挂图应图像清晰，色泽自然鲜明；4、图片印刷套印准确，层次分明，轮廓实，电分制版无浮雕印；网点清晰饱满，小点不秃，大点光洁不糊，质感好；5、墨色均匀厚实，色彩鲜有光泽，肤色正、接版准确，色调深浅一致；文字印刷压力适度，全图前后轻重一致；全图前后墨色一致，浓淡适度符合要求；版面端正，正反套印准确；文字、标点清晰，笔锋挺秀，无缺笔断划，标题黑实不花，小字不糊不瞎；无脏污、破损；无野墨；成品裁切方正，无明显刀花，无连接页、折角、破头；耐碱折正，书面平服，无皱折。 | 套 | 1
621 | 高中 | 化学 | 52041 | 元素周期表 | 应符合新课标要求，尺寸1000*760mm,布质带卷轴材料，彩色胶印。 | 件 | 1
622 | 高中 | 化学 | 52041 | 元素周期表 | 1、全开，布制，不带轴； 2、图形：教学挂图应图像清晰，色泽自然鲜明，位置准确； 3、图片印刷套印准确，层次分明，轮廓实，电分制版无浮雕印；网点清晰饱满，小点不秃，大点光洁不糊，质感好；墨色均匀厚实，色彩鲜有光泽，肤色正、接版准确，色调深浅一致；文字印刷压力适度，全图前后轻重一致；全图前后墨色一致，浓淡适度符合要求；版面端正，正反套印准确；文字、标点、清晰，笔锋挺秀，无缺笔断划，标题黑实不花，小字不糊不瞎；无脏污、破损；无野墨；成品裁切方正，无明显刀花，无连接页、折角、破头；书面平服，无皱折。 | 件 | 1
623 | 高中 | 化学 | 52042 | 化学实验室安全守则 | 1幅.尺寸720*520mm | 张 | 1
624 | 高中 | 化学 | 52043 | 化学实验操作规范和安全要求 | 1、2幅，对开开本,纸张不低于105克铜版纸；2、印刷：四色彩色胶印；3、图形：教学挂图应图像清晰，色泽自然鲜明；4、图片印刷套印准确，层次分明，轮廓实，电分制版无浮雕印；5、网点清晰饱满，小点不秃，大点光洁不糊，质感好；墨色均匀厚实，色彩鲜有光泽，肤色正、接版准确，色调深浅一致；文字印刷压力适度，全图前后轻重一致；全图前后墨色一致，浓淡适度符合要求；版面端正，正反套印准确；文字、标点清晰，笔锋挺秀，无缺笔断划，标题黑实不花，小字不糊不瞎；无脏污、破损；无野墨；成品裁切方正，无明显刀花，无连接页、折角、破头；耐碱折正，书面平服，无皱折。 | 套 | 1
625 | 高中 | 化学 | 52044 | 简明化学发展史挂图 | 52044 规格：布质对开 | 套 | 1
626 | 高中 | 化学 | 52203 | 高中化学教学光盘 | 光盘 | 套 | 1
627 | 高中 | 化学 | 52340 | 高中化学多媒体教学软件 | 化学教学软件 | 套 | 1
628 | 高中 | 化学 | 52356 | 分子立体结构模型绘制软件 | 分子结构模型软件 | 套 | 1
629 | 高中 | 化学 | 60001 | 量筒 | 10mL | 个 | 76
630 | 高中 | 化学 | 60001 | 量筒 | 25mL | 个 | 50
631 | 高中 | 化学 | 60001 | 量筒 | 1000mL | 个 | 50
632 | 高中 | 化学 | 60002 | 量筒 | 50mL | 个 | 50
633 | 高中 | 化学 | 60003 | 量筒 | 100mL | 个 | 2
634 | 高中 | 化学 | 60004 | 量筒 | 500mL | 个 | 2
635 | 高中 | 化学 | 60012 | 量杯 | 250mL | 个 | 2
636 | 高中 | 化学 | 60016 | 容量瓶 | 100mL | 个 | 2
637 | 高中 | 化学 | 60023 | 容量瓶 | 250mL | 个 | 12
638 | 高中 | 化学 | 60023 | 容量瓶 | 50mL | 个 | 2
639 | 高中 | 化学 | 60023 | 容量瓶 | 1000mL | 个 | 2
640 | 高中 | 化学 | 60024 | 容量瓶 | 500mL | 个 | 30
641 | 高中 | 化学 | 60041 | 滴定管 | 酸式，25mL | 支 | 50
642 | 高中 | 化学 | 60041 | 滴定管 | 酸式，50mL | 支 | 50
643 | 高中 | 化学 | 60041 | 滴定管 | 碱式，50mL | 支 | 50
644 | 高中 | 化学 | 60041 | 滴定管 | 聚四氟乙烯活塞，50mL | 支 | 1
645 | 高中 | 化学 | 60043 | 滴定管 | 碱式，25mL | 支 | 50
646 | 高中 | 化学 | 60052 | 移液管 | 1mL | 支 | 50
647 | 高中 | 化学 | 60052 | 移液管 | 2mL | 支 | 50
648 | 高中 | 化学 | 60052 | 移液管 | 5mL | 支 | 50
649 | 高中 | 化学 | 60052 | 移液管 | 25mL | 支 | 50
650 | 高中 | 化学 | 61001 | 试管 | φ40mm×200mm | 支 | 50
651 | 高中 | 化学 | 61001 | 试管 | φ12mm×70mm | 支 | 250
652 | 高中 | 化学 | 61002 | 试管 | φ15mm×150mm | 支 | 500
653 | 高中 | 化学 | 61003 | 试管 | φ18mm×180mm | 支 | 300
654 | 高中 | 化学 | 61005 | 试管 | φ20mm×200mm | 支 | 300
655 | 高中 | 化学 | 61007 | 试管 | φ32mm×200mm | 支 | 30
656 | 高中 | 化学 | 61008 | 具支试管 | φ18mm×180mm | 支 | 20
657 | 高中 | 化学 | 61008 | 具支试管 | φ20mm×200mm | 支 | 20
658 | 高中 | 化学 | 61009 | 硬质玻璃管 | φ15mm×150mm | 支 | 30
659 | 高中 | 化学 | 61010 | 硬质玻璃管 | φ20mm×250mm | 支 | 30
660 | 高中 | 化学 | 61011 | 燃烧管 | φ25mm×300mm | 支 | 2
661 | 高中 | 化学 | 61012 | Y形试管 | φ20mm | 支 | 10
662 | 高中 | 化学 | 61019 | 烧杯 | 10mL | 个 | 100
663 | 高中 | 化学 | 61020 | 烧杯 | 5mL | 个 | 100
664 | 高中 | 化学 | 61020 | 烧杯 | 25mL | 个 | 200
665 | 高中 | 化学 | 61021 | 烧杯 | 50mL | 个 | 100
666 | 高中 | 化学 | 61022 | 烧杯 | 100mL | 个 | 100
667 | 高中 | 化学 | 61023 | 烧杯 | 250mL | 个 | 100
668 | 高中 | 化学 | 61024 | 烧杯 | 500mL | 个 | 60
669 | 高中 | 化学 | 61025 | 烧杯 | 1000mL | 个 | 24
670 | 高中 | 化学 | 61033 | 烧瓶 | 圆、长，250mL | 个 | 25
671 | 高中 | 化学 | 61033 | 烧瓶 | 圆底，短颈，厚口250mL | 个 | 30
672 | 高中 | 化学 | 61033 | 烧瓶 | 圆底，长颈，500mL | 个 | 30
673 | 高中 | 化学 | 61033 | 烧瓶 | 平底，长颈，250mL | 个 | 15
674 | 高中 | 化学 | 61041 | 锥形瓶 | 100mL | 个 | 50
675 | 高中 | 化学 | 61042 | 锥形瓶 | 250mL | 个 | 45
676 | 高中 | 化学 | 61051 | 蒸馏烧瓶 | 250mL | 个 | 30
677 | 高中 | 化学 | 61054 | 三口烧瓶 | 250mL | 个 | 15
678 | 高中 | 化学 | 62001 | 酒精灯 | 150mL | 个 | 50
679 | 高中 | 化学 | 62001 | 酒精灯 | 250ml，单头 | 个 | 2
680 | 高中 | 化学 | 62001 | 酒精灯 | 250mL，双头 | 个 | 2
681 | 高中 | 化学 | 62002 | 干燥塔 | 250mL | 个 | 2
682 | 高中 | 化学 | 62003 | 气体洗瓶 | 250mL | 个 | 2
683 | 高中 | 化学 | 62004 | 抽滤瓶 | 500mL | 个 | 2
684 | 高中 | 化学 | 62005 | 抽气管 | 1、高硼硅玻璃材质；2、灯工焊接牢固，喷水管应在球内中心位置，喷口对正下管孔，两孔间距不大于2.5mm；3、喷口切割磨平，不得有歪斜及小缺点；4、磨砂浮子必须活动自如，不得阻塞不动。 | 个 | 2
685 | 高中 | 化学 | 62006 | 干燥器 | 160mm | 个 | 4
686 | 高中 | 化学 | 62007 | 气体发生器 | 250mL | 个 | 4
687 | 高中 | 化学 | 62021 | 冷凝器 | 直固，300mm | 支 | 25
688 | 高中 | 化学 | 62021 | 冷凝器 | 球形，300mm | 支 | 1
689 | 高中 | 化学 | 62023 | 牛角管 | 弯形，φ18mm×150mm | 支 | 50
690 | 高中 | 化学 | 62031 | 漏斗 | 60mm | 个 | 50
691 | 高中 | 化学 | 62032 | 漏斗 | 90mm | 个 | 2
692 | 高中 | 化学 | 62033 | 安全漏斗 | 直形 | 个 | 2
693 | 高中 | 化学 | 62034 | 安全漏斗 | 双球 | 个 | 2
694 | 高中 | 化学 | 62035 | 分液漏斗 | 锥形，100mL | 个 | 25
695 | 高中 | 化学 | 62035 | 分液漏斗 | 球形，50mL | 个 | 25
696 | 高中 | 化学 | 62039 | 布氏漏斗 | 瓷，80mm。 | 个 | 2
697 | 高中 | 化学 | 62071 | T形管 | 1、高硼硅玻璃材质；2、规格：直径Φ7－8mm，直通管长度100mm，垂直管长度50mm；3、灯工焊接牢固，口部平整熔光处理。 | 个 | 50
698 | 高中 | 化学 | 62072 | Y形管 | 采用透明玻璃制造，全长100±5mm，支长50±5mm，直径7-8mm，壁厚1.5mm。 | 个 | 50
699 | 高中 | 化学 | 62074 | 离心管 | 10mL | 本 | 30
700 | 高中 | 化学 | 62075 | 干燥管 | 单球，150mm | 支 | 30
701 | 高中 | 化学 | 62075 | 干燥管 | U型，φ20mm×200mm | 支 | 3
702 | 高中 | 化学 | 62076 | 干燥管 | U型，φ15mm×150mm | 支 | 25
703 | 高中 | 化学 | 62077 | 比色管 | 25mL | 支 | 125
704 | 高中 | 化学 | 62079 | 活塞 | 直形 | 支 | 5
705 | 高中 | 化学 | 62079 | 活塞 | T形 | 支 | 2
706 | 高中 | 化学 | 62091 | 圆水槽 | φ200mm×100mm | 个 | 4
707 | 高中 | 化学 | 62092 | 圆水槽 | φ270mm×140mm | 个 | 4
708 | 高中 | 化学 | 62093 | 玻璃钟罩 | φ150mm×280mm | 个 | 2
709 | 高中 | 化学 | 62095 | 钴玻璃片 | 钴玻璃片 | 个 | 50
710 | 高中 | 化学 | 63002 | 集气瓶 | 125mL | 个 | 100
711 | 高中 | 化学 | 63002 | 集气瓶 | 250mL，附毛玻璃片 | 个 | 20
712 | 高中 | 化学 | 63002 | 集气瓶 | 500mL，附毛玻璃片 | 个 | 5
713 | 高中 | 化学 | 63005 | 液封除毒气集气瓶 | 250mL | 个 | 5
714 | 高中 | 化学 | 63011 | 广口瓶 | 60mL | 个 | 50
715 | 高中 | 化学 | 63011 | 广口瓶 | 棕色，60mL | 个 | 50
716 | 高中 | 化学 | 63011 | 广口瓶 | 棕色，125mL | 个 | 20
717 | 高中 | 化学 | 63011 | 广口瓶 | 棕色，250mL | 个 | 5
718 | 高中 | 化学 | 63012 | 广口瓶 | 125mL | 个 | 20
719 | 高中 | 化学 | 63013 | 广口瓶 | 250mL | 个 | 5
720 | 高中 | 化学 | 63014 | 广口瓶 | 500mL | 个 | 24
721 | 高中 | 化学 | 63021 | 细口瓶 | 60mL | 个 | 50
722 | 高中 | 化学 | 63021 | 细口瓶 | 棕色，60mL | 个 | 50
723 | 高中 | 化学 | 63021 | 细口瓶 | 棕色，125mL | 个 | 70
724 | 高中 | 化学 | 63021 | 细口瓶 | 棕色，250mL | 个 | 20
725 | 高中 | 化学 | 63021 | 细口瓶 | 棕色，500mL | 个 | 10
726 | 高中 | 化学 | 63021 | 细口瓶 | 棕色，1000mL | 个 | 5
727 | 高中 | 化学 | 63021 | 细口瓶 | 棕色，3000mL | 个 | 3
728 | 高中 | 化学 | 63022 | 细口瓶 | 125mL | 个 | 70
729 | 高中 | 化学 | 63023 | 细口瓶 | 250mL | 个 | 50
730 | 高中 | 化学 | 63024 | 细口瓶 | 500mL | 个 | 10
731 | 高中 | 化学 | 63025 | 细口瓶 | 1000mL | 个 | 3
732 | 高中 | 化学 | 63026 | 细口瓶 | 3000mL | 个 | 3
733 | 高中 | 化学 | 63037 | 下口瓶 | 5000mL | 个 | 2
734 | 高中 | 化学 | 63041 | 滴瓶 | 30mL | 个 | 50
735 | 高中 | 化学 | 63041 | 滴瓶 | 棕色，30mL | 个 | 50
736 | 高中 | 化学 | 63041 | 滴瓶 | 棕色，60mL | 个 | 50
737 | 高中 | 化学 | 63042 | 滴瓶 | 60mL | 个 | 50
738 | 高中 | 化学 | 63045 | 称量瓶 | φ25mm×40mm | 个 | 2
739 | 高中 | 化学 | 64001 | 坩埚 | 瓷，30mL | 个 | 50
740 | 高中 | 化学 | 64002 | 坩埚钳 | 200mm | 个 | 50
741 | 高中 | 化学 | 64003 | 烧杯夹 | 1、成型规整、美观，表面无锈蚀，无损伤；2、具备可靠的强度和夹持能力，便于与实验装置配合、组装；3、夹杆直径为10mm±2mm，夹头内侧有软质垫衬。 | 个 | 4
742 | 高中 | 化学 | 64005 | 镊子 | 圆头、140mm | 个 | 50
743 | 高中 | 化学 | 64006 | 试管夹 | 1、产品为木质或竹质材料制成；2、所用木材要求脱脂干燥处理，无裂纹，光滑，锯端面无毛刺，无刺手感；3、试管夹所附毡块应粘接牢固，不得脱落；4、管夹弹簧应有足够弹性，并作防锈处理。夹口张、合松劲强度适宜，便于试管夹持和拿取。 | 个 | 50
744 | 高中 | 化学 | 64007 | 止水皮管夹 | 1、产品用直径Φ3mm的钢丝制成。应作防锈处理；2、产品制作应光滑、平整、无缺陷；3、产品的夹持角度不小于60º。夹子的夹持应可靠，吻合好，弹性好。 | 个 | 25
745 | 高中 | 化学 | 64008 | 螺旋皮管夹 | 1、产品用钢材制成，应作防锈处理；2、产品制作应光滑、平整、无缺陷；3、产品的夹持范围最大应不小于20mm，夹子的夹持应可靠，吻合好；4、螺母与螺杆螺纹应吻合好，旋动轻便，不应有卡死现象。 | 个 | 5
746 | 高中 | 化学 | 64032 | 石棉网 | 1、产品为在金属网上涂敷石棉材料而制成；2、金属网无锈蚀，具备一定的强度。石棉材料涂敷均匀，附着力强。涂敷面不得裸漏金属网面；3、整体应平整、美观，不翘角。 | 个 | 50
747 | 高中 | 化学 | 64034 | 隔热网 | 环保型，功能与石棉网相同，隔热材料不是石棉。 | 个 | 50
748 | 高中 | 化学 | 64035 | 二连球 | 由橡皮手捏充气球和橡皮贮气球及橡胶导气管相连接而成。 | 个 | 2
749 | 高中 | 化学 | 64041 | 燃烧匙 | 1、产品由半圆面和金属丝结合制成；2、半圆面为铜材制造，直径Φ为20mm左右。要求光滑无毛剌、圆润；3、金属丝用Φ2㎜的钢丝制造，长度为200mm左右；4、半圆面与金属丝结合应牢固可靠，耐高温。 | 个 | 30
750 | 高中 | 化学 | 64042 | 药匙 | 双头塑料 | 个 | 100
751 | 高中 | 化学 | 64051 | 玻璃管 | φ5mm～φ6mm | 千个 | 4
752 | 高中 | 化学 | 64052 | 玻璃管 | φ7mm～φ8mm | 千个 | 4
753 | 高中 | 化学 | 64053 | 玻璃棒 | φ3mm～φ4mm | 千个 | 3
754 | 高中 | 化学 | 64054 | 玻璃棒 | φ5mm～φ6mm | 千个 | 3
755 | 高中 | 化学 | 64061 | 软胶塞 | 1、产品用天然橡胶制造，白色；2、每包软胶塞由0～10号的胶塞组成，要求搭配合理。 | 千个 | 8
756 | 高中 | 化学 | 64062 | 橡胶管 | 1、产品用优质天然橡胶制造；2、产品内径为7～8mm，壁厚1mm。 | 千个 | 4
757 | 高中 | 化学 | 64063 | 乳胶管 | 外径7mm， 内径5mm弹力好，拉力范围可在自身的6倍， 回弹力100% | 米 | 40
758 | 高中 | 化学 | 64067 | 洗耳球 | 橡胶材质 | 个 | 50
759 | 高中 | 化学 | 64071 | 试管刷 | Φ32mm | 个 | 50
760 | 高中 | 化学 | 64072 | 烧瓶刷 | 猪棕毛制，规格尺寸不小于：小号毛刷 小头Φ12mm×18mm，大头Φ34mm×50mm，中号毛刷 小头Φ31mm×50mm，大头Φ60mm×90mm。 | 个 | 25
761 | 高中 | 化学 | 64074 | 滴定管刷 | 产品由金属丝和绞合在其上的猪鬃毛制成。 | 个 | 25
762 | 高中 | 化学 | 64080 | 结晶皿 | 80mm | 个 | 2
763 | 高中 | 化学 | 64081 | 表面皿 | 60mm | 个 | 50
764 | 高中 | 化学 | 64082 | 表面皿 | 100mm | 个 | 4
765 | 高中 | 化学 | 64086 | 研钵 | 瓷，60mm | 个 | 50
766 | 高中 | 化学 | 64087 | 研钵 | 瓷，90mm | 个 | 2
767 | 高中 | 化学 | 64088 | 蒸发皿 | 瓷，60mm | 个 | 50
768 | 高中 | 化学 | 64089 | 蒸发皿 | 瓷，100mm | 个 | 5
769 | 高中 | 化学 | 64091 | 反应板 | 规格：6穴 | 个 | 30
770 | 高中 | 化学 | 64092 | 井穴板 | 1、9孔，0.7mL×9，井穴的孔穴容积为0.7mL；2、采用能耐酸、碱、盐的塑料制成。 | 个 | 50
771 | 高中 | 化学 | 64093 | 井穴板 | 6孔，5mL×6。 | 个 | 70
772 | 高中 | 化学 | 64094 | 塑料多用滴管 | 3mL | 支 | 300
773 | 高中 | 化学 | 64098 | 白金丝 | Φ0.5mm镍铬丝。长度10CM | 支 | 2
774 | 高中 | 化学 | 70001 | 铝(箔) | 工业 | 克 | 50 | 100g/包
775 | 高中 | 化学 | 70001 | 铝(片) | 工业 | 克 | 250 | 100克/瓶
776 | 高中 | 化学 | 70001 | 铝(条) | 工业 | 克 | 250
777 | 高中 | 化学 | 70004 | 锌(粒) | 试剂 | 克 | 100 | 500克/瓶
778 | 高中 | 化学 | 70004 | 锌粒 | 工业 | 克 | 1000
779 | 高中 | 化学 | 70005 | 铁(还原铁粉) | 试剂 | 克 | 500
780 | 高中 | 化学 | 70005 | 铁(片) | 工业 | 克 | 500
781 | 高中 | 化学 | 70005 | 铁(丝) | 工业 | 克 | 500
782 | 高中 | 化学 | 70010 | 铜(丝) | 工业 | 克 | 1000
783 | 高中 | 化学 | 70010 | 铜(紫铜片) | 工业 | 克 | 1000
784 | 高中 | 化学 | 70021 | 碘 | 试剂 | 克 | 75 | 250克/瓶
785 | 高中 | 化学 | 70022 | 活性炭 | 500g | 克 | 500
786 | 高中 | 化学 | 70032 | 二氧化锰 | 试剂 | 克 | 2000
787 | 高中 | 化学 | 70033 | 三氧化二铁 | 试剂 | 克 | 100 | 500克/瓶
788 | 高中 | 化学 | 70034 | 氧化铜 | 工业 | 克 | 100 | 500克/瓶
789 | 高中 | 化学 | 70035 | 氧化铝 | 试剂 | 克 | 100 | 500克/瓶
790 | 高中 | 化学 | 70040 | 氯化铝 | 试剂 | 克 | 100 | 500克/瓶
791 | 高中 | 化学 | 70041 | 氯化钾 | 试剂 | 克 | 500
792 | 高中 | 化学 | 70042 | 氯化钠 | 试剂 | 克 | 4000
793 | 高中 | 化学 | 70043 | 氯化钠 | 工业 | 克 | 8000
794 | 高中 | 化学 | 70044 | 氯化钙(无水) | 工业 | 克 | 1000
795 | 高中 | 化学 | 70046 | 氯化镁 | 试剂 | 克 | 50 | 500克/瓶
796 | 高中 | 化学 | 70047 | 三氯化铁 | 试剂 | 克 | 500
797 | 高中 | 化学 | 70049 | 氯化铵 | 工业 | 克 | 1500
798 | 高中 | 化学 | 70054 | 氯化亚铁 | 试剂 | 克 | 50 | 500克/瓶
799 | 高中 | 化学 | 70055 | 氯化亚锡 | 试剂 | 克 | 250 | 500克/瓶
800 | 高中 | 化学 | 70059 | 溴化钠 | 试剂 | 克 | 250 | 500克/瓶
801 | 高中 | 化学 | 70060 | 溴化钾 | 试剂 | 克 | 50 | 500克/瓶
802 | 高中 | 化学 | 70061 | 溴化铜 | 试剂 | 克 | 50 | 500克/瓶
803 | 高中 | 化学 | 70064 | 碘化铅 | 试剂 | 克 | 100
804 | 高中 | 化学 | 70065 | 碘化钾 | 试剂 | 克 | 250 | 500克/瓶
805 | 高中 | 化学 | 70067 | 亚硫酸钠(无水) | 试剂 | 克 | 1000
806 | 高中 | 化学 | 70068 | 硫酸亚铁 | 试剂 | 克 | 1000
807 | 高中 | 化学 | 70069 | 硫酸亚铁铵 | 试剂 | 克 | 500
808 | 高中 | 化学 | 70070 | 硫酸钾 | 试剂 | 克 | 250 | 500克/瓶
809 | 高中 | 化学 | 70072 | 硫酸钠 | 试剂 | 克 | 250 | 500克/瓶
810 | 高中 | 化学 | 70083 | 硫酸铝 | 试剂 | 克 | 500
811 | 高中 | 化学 | 70086 | 硫酸铜(蓝矾、胆矾) | 工业 | 克 | 2000
812 | 高中 | 化学 | 70086 | 硫酸铜(无水) | 试剂 | 毫升 | 500
813 | 高中 | 化学 | 70087 | 硫酸铵 | 工业 | 克 | 100 | 500克/瓶
814 | 高中 | 化学 | 70088 | 硫酸铝钾(明矾) | 工业 | 克 | 1000
815 | 高中 | 化学 | 70093 | 硫酸铁 | 试剂 | 克 | 250 | 500克/瓶
816 | 高中 | 化学 | 70095 | 硫酸锰 | 试剂 | 克 | 250 | 500克/瓶
817 | 高中 | 化学 | 70097 | 硫酸锌 | 试剂 | 克 | 500
818 | 高中 | 化学 | 70099 | 硫化亚铁 | 试剂 | 克 | 500
819 | 高中 | 化学 | 71002 | 碳酸钠 | 工业 | 克 | 2500
820 | 高中 | 化学 | 71003 | 碳酸氢钠 | 工业 | 克 | 2000
821 | 高中 | 化学 | 71004 | 大理石 | 试剂，500g/瓶 | 克 | 2000
822 | 高中 | 化学 | 71005 | 碳酸氢铵 | 工业 | 克 | 500
823 | 高中 | 化学 | 71012 | 硅酸钠(水玻璃) | 试剂 | 毫升 | 100 | 500毫升/瓶
824 | 高中 | 化学 | 71023 | 乙酸钠 | 试剂 | 克 | 500
825 | 高中 | 化学 | 71030 | 乙酸铅 | 试剂 | 克 | 50 | 500克/瓶
826 | 高中 | 化学 | 71031 | 硫氰酸钾 | 试剂 | 克 | 250 | 500克/瓶
827 | 高中 | 化学 | 71041 | 氢氧化钡 | 试剂 | 克 | 250 | 500克/瓶
828 | 高中 | 化学 | 71042 | 氨水 | 试剂 | 毫升 | 1000
829 | 高中 | 化学 | 71043 | 氧化钙(生石灰) | 试剂 | 克 | 500
830 | 高中 | 化学 | 71044 | 氢氧化钙(熟石灰) | 试剂 | 克 | 1000
831 | 高中 | 化学 | 71045 | 碱石灰 | 试剂 | 克 | 500
832 | 高中 | 化学 | 72010 | 丙三醇 | 试剂 | 克 | 250 | 500克/瓶
833 | 高中 | 化学 | 72021 | 葡萄糖 | 试剂 | 克 | 250 | 500克/瓶
834 | 高中 | 化学 | 72022 | 蔗糖 | 试剂 | 克 | 1000
835 | 高中 | 化学 | 72023 | 可溶性淀粉 | 试剂 | 克 | 250 | 500克/瓶
836 | 高中 | 化学 | 72025 | 酒精 | 0.95 | 千克 | 50
837 | 高中 | 化学 | 72027 | 煤油 | 化学试剂级，500g | 毫升 | 1500
838 | 高中 | 化学 | 72028 | 石蜡(油) | 工业 | 毫升 | 500
839 | 高中 | 化学 | 72030 | 植物油 | 食用 | 毫升 | 500
840 | 高中 | 化学 | 72032 | 石蜡 | 工业 | 克 | 500
841 | 高中 | 化学 | 72044 | 苯甲酸 | 工业 | 克 | 500
842 | 高中 | 化学 | 72046 | 硬脂酸 | 试剂 | 克 | 250
843 | 高中 | 化学 | 72048 | 硬脂酸丁酯 | 试剂 | 克 | 250
844 | 高中 | 化学 | 72051 | 石蕊 | 指示剂 | 克 | 30 | 25克/瓶
845 | 高中 | 化学 | 72052 | 酚酞 | 指示剂 | 克 | 50
846 | 高中 | 化学 | 72054 | 品红 | 染料 | 克 | 25
847 | 高中 | 化学 | 72057 | 甲基橙 | 指示剂 | 克 | 15 | 25克/瓶
848 | 高中 | 化学 | 72061 | pH广范围试纸 | 1～14 | 本 | 60
849 | 高中 | 化学 | 72062 | 蓝石蕊试纸 | 试纸 | 本 | 40
850 | 高中 | 化学 | 72063 | 红石蕊试纸 | 试纸 | 本 | 40
851 | 高中 | 化学 | 72066 | 淀粉碘化钾试纸 | 试纸 | 本 | 60
852 | 高中 | 化学 | 72084 | 亚甲基蓝 | 试剂 | 克 | 10 | 25克/瓶
853 | 高中 | 化学 | 72091 | 定性滤纸 | 中速，直径70mm，100张/盒 | 盒 | 70
854 | 高中 | 化学 | 73016 | 无水乙醇 | 试剂 | 毫升 | 8000
855 | 高中 | 化学 | 73020 | 乙酸乙酯 | 试剂 | 毫升 | 2000
856 | 高中 | 化学 | 74011 | 硫粉 | 工业 | 克 | 250 | 500克/瓶
857 | 高中 | 化学 | 74012 | 镁条 | 工业品 | 克 | 500
858 | 高中 | 化学 | 74065 | 硫化钠 | 试剂 | 克 | 100 | 500克/瓶
859 | 高中 | 化学 | 74084 | 锌粉 | 试剂 | 克 | 100 | 500克/瓶
860 | 高中 | 化学 | 74086 | 碳化钙 | 工业 | 克 | 500
861 | 高中 | 化学 | 75020 | 亚硝酸钠 | 试剂 | 克 | 50 | 500克/瓶
862 | 高中 | 化学 | 76001 | 草酸 | 试剂 | 毫升 | 100 | 500毫升/瓶
863 | 高中 | 化学 | 76002 | 氯化钡 | 试剂 | 克 | 100 | 500克/瓶
864 | 高中 | 化学 | 76013 | 四氯化碳 | 试剂 | 毫升 | 1500
865 | 高中 | 化学 | 76030 | 苯酚 | 试剂 | 克 | 250 | 500克/瓶
866 | 高中 | 化学 | 77026 | 乙酸 | 试剂，36% | 毫升 | 4000
867 | 高中 | 化学 | 77026 | 乙酸 | 试剂，100% | 毫升 | 500
868 | 高中 | 化学 | 77031 | 氢氧化钾 | 试剂 | 克 | 1500
869 | 高中 | 化学 | 77032 | 氢氧化钠 | 试剂 | 克 | 3000
870 | 高中 | 化学 | 77033 | 氢氧化钠 | 工业 | 克 | 4000
871 | 高中 | 化学 | 80202 | 高中化学实验材料 | 小刀、棉花、木炭、火柴、剪刀、焊锡、炭棒、导线、电灯泡、木板、电池、电珠、砂纸。 | 份 | 70
872 | 高中 | 化学 | 80203 | 电极材料 | 石墨、铜、锌、铁、焊锡电极。 | 套 | 70
873 | 高中 | 化学 | 81002 | 一字螺丝刀 | 总长度210mm、工作长度90mm、直径6mm | 个 | 2
874 | 高中 | 化学 | 81003 | 十字螺丝刀 | 1、规格210mm； 2、旋杆材料采用45#钢，工作部长度内硬度HRC48～54；手柄采用绝缘材质，外形根据人体工程学设计，手感舒适； 3、旋杆应经镀铬防锈处理； 4、旋柄为硬质塑料制成，表面光洁无毛刺，无缩迹，与旋杆接合牢固。 | 个 | 2
875 | 高中 | 化学 | 81004 | 尖嘴钳 | 1、型号规格：长160mm； 2、采用45号高碳钢精工铸造，整体精抛光、热处理，钳口高频淬火，硬度45～48HRC，PVC全新材料，环保手柄。 | 个 | 2
876 | 高中 | 化学 | 81015 | 手锤 | 0.25kg，羊角锤 | 个 | 2
877 | 高中 | 化学 | 81018 | 三角锉刀 | 工作范围长175mm；注塑手柄。 | 个 | 2
878 | 高中 | 化学 | 81032 | 剪刀 | 1、产品表面处理为电镀剪；2、剪刀刃口硬度不低于HRC52；3、两片刃口对应点硬度差不大于HRC4；4、全长150mm；剪刀性能应手感轻松、均匀、剪布锋利、不咬口、不崩口、不变形。 | 个 | 4
879 | 高中 | 化学 | 81051 | 玻璃瓶盖开启器 | 可开启实验室所有瓶塞瓶盖。 | 套 | 1
880 | 高中 | 化学 | 81052 | 玻璃管切割器 | 适应于细小玻璃管（可切20mm以内的玻璃试管）的切割。 | 个 | 1
881 | 高中 | 化学 | 82001 | 工作服 | 1、材质：涤卡；颜色为白色；2、工作服具有一定的防静电，及防酸、碱及其他化学腐蚀的能力；3、产品应做工精细，产品外观无破损、斑点、污物等缺陷；4、产品所用材料应能满足日常穿用和中学实验室日常使用要求，具有一定耐穿性、牢固性和和舒适感。 | 件 | 3
882 | 高中 | 化学 | 82003 | 护目镜 | 侧面完全遮挡,.有机玻璃镜面。 | 个 | 50
883 | 高中 | 化学 | 82004 | 防护面罩 | 1、产品由透明有机玻璃组成；能屏蔽和吸收放射性的α射线和低能量β射线，能防护酸、碱、油类化学液体、金属溶液、铁屑或玻璃碎片飞溅而引起的损害，能防护辐射热所引起的灼伤；2、面罩应清洁透明，应无波纹、无划伤、裂纹。 | 个 | 1
884 | 高中 | 化学 | 82005 | 防毒口罩 | E型（标色：黄），防止吸入酸性气体或蒸气 | 个 | 1
885 | 高中 | 化学 | 82006 | 手套 | 尼龙线 手套，掌心带有橡胶防滑点 | 双 | 4
886 | 高中 | 化学 | 82009 | 洗眼器 | 壶式，冲洗型，玻璃。 | 套 | 2
887 | 高中 | 化学 | 82010 | 简易急救箱 | 箱子用铝合金制成，规格：长*宽*高：35cm*19*21cm双层。内置包括：口腔表*1、压舌板*2（木质*1、不锈钢*1）、药棉*2、绑带*2、电筒*1、风油精*1、清凉油*1、紫药水*1、过氧化氢溶液*1、胶布*1、剪刀*1、棉签球*2包、创口贴*20个、镊子*2。 | 件 | 1
888 | 高中 | 化学 | 82011 | 实验防护屏 | 三片折叠式结构，有机玻璃制。 | 件 | 1
889 | 高中 | 化学 | 82012 | 易燃品储存柜 | 防火、防盗、防腐蚀 | 个 | 2
890 | 高中 | 化学 | 82013 | 毒害品储存柜 | 防火、防盗、防腐蚀 | 个 | 2
891 | 高中 | 化学 |  | 仪器柜 | 1、规格：1000mm×500mm×2000mm； 2、柜体衬板：用厚度为16mm±0.3mm，灰白色双面三聚氰胺板（即双饰面板）作为台体衬板，其内芯的基材为聚木屑纤维板，外漏截面采用1.5mm厚塑制优质封边条机械封边；甲醛释放限量指标应符合GB18580的要求； 3、柜体框架：采用模具成型的专用铝合金方管制作，通过ABS专用连接件组装而成，保证连接牢固。前立柱、前横梁外径不小于25mm×30mm（误差≤±1mm），后立柱、后横梁外径为30mm×30mm（误差≤±1mm），铝合金管材的壁厚≥1.1mm（误差≤±0.15mm）。铝合金型材带凹槽，凹槽的宽度应与柜体衬板相匹配，凹槽的深度应足够，保证柜体衬板与铝型材之间接缝严密，无晃动现象，不发生脱落。铝合金型材表面需经静电粉沫喷涂处理，整体耐腐蚀、防火、防潮、稳固耐用； 4、柜门：上部为专用木框对开玻璃门，下部为对开木门，不锈钢拉手。柜门采用优质不锈钢定位铰链，铰链的壁厚不小于1.0mm，安全、牢固、防腐、耐用； 5、隔板：上柜设置2块活动隔板，下柜设置1块固定隔板。隔板所用的板材与柜体板材相同，厚度不小于16mm。隔板采用“［”型槽板包边（槽板材料为冷轧钢板，其尺寸为20mm×20mm，壁厚1.0mm，槽宽与隔板厚度匹配，表面需进行喷塑处理），槽板与隔板用万能胶固定； 6、高度升降条：上部柜体内侧均应安装高度升降条（1.0mm冷轧钢板制作），每侧2根，至少带12个活动支撑座（位置可调）。高度升降条和支撑座表面应采用纯环氧树脂静电喷涂高温固化，具有较高耐蚀性能； 7、支脚：采用直径不小于10mm的金属螺杆与ABS工程塑料一次注塑成型的脚垫，高度可调节，并可锁紧。 8、参照JY0001-2003《教学仪器设备产品的一般质量要求》标准，满足以下4项要求： 8-1、教学仪器设备产品的外观要造型美观、色彩协调、规整光洁。表面不应有明显的擦伤、划痕和碰撞的坑疤； 8-2、金属零部件除特殊要求外，都应根据使用要求涂覆一定的覆盖层。在通常情况下，金属零部件的镀层和氧化层参见附录B； 8-3、漆层附着牢固，不脱落，表面平整光滑、色调美观、薄厚均匀，不应有流疤、龟裂、皱皮、剥落和露底。美术漆层应花纹清楚，裂纹层不应露出底漆； 8-4、木质件应平整清洁，无霉变、虫眼、死节、树脂漆（明子）和明显变形。且其检测结果均为与标准要求一致。 9、参照GB21027-2020《学生用品的安全通用要求》标准，可迁移元素mg/kg（锑、钡、铬、汞、砷、镉、铅、硒）其检测结果为涂层钡：2（技术标准要求：钡≤1000mg/kg）；其他均未检出。 10、参照GB18584-2001《室内装饰装修材料木家具中有害物质限量》标准，满足甲醛释放量检测结果0.8（技术标准要求≤1.5mg/L）。 | 个 | 10
892 | 高中 | 化学 |  | 实验桌椅 | 1、桌子：1200*600*750MM； 2、绿色环保三聚氢胺饰面颗粒密度板，厚度2.5cm； 3、表面具有防潮、防火、防污、耐磨特点，外观自然大方、艳丽，木纹清晰、逼真，无瑕疵。基材经防虫、防腐特殊处理，抗硬度性能良好，抗弯力强、不变形，颜色可选。 4.五轮转椅：不锈钢五抓腿，尼龙座背塑外壳+网布、一次成型扶手，不锈钢配件，美观牢固。 | 套 | 1
893 | 高中 | 化学 | 01001 | 实验数据终端平台 | 信创安全整机。处理器：信创产品，≥8核心；内存：16G；硬盘：512GBSSD+1T；独立显卡≥2G。内置DVD刻录光驱。USB3.0接口≥8个，千兆网口≥1个，VGA接口≥1个，HDMI接口≥1个。带鼠标、键盘；预装国产操作系统和WPS办公软件，支持Win10系统。显示器≥23英寸，分辨率1920*1080. | 台 | 1
894 | 高中 | 化学 |  | 药品柜 | 1850*850*390mm，中间带抽屉 | 个 | 4
895 | 高中 | 化学 |  | 危险品柜 | 1、规格：900×500×1840mm； 2、柜整体为两层构造，壳体全部采用1.2mm优质冷轧钢板，柜底采用2.0mm冷轧钢板，柜体内胆采用pp板，柜底配有可调风阀； 3、柜体的底板中部有直径为10mm的漏液孔，柜体底部设有高度为160mm的黄沙挡板，最下层留有120mm厚的黄沙填埋腔，柜底装有4个移动钢轮，前轮后有2个手动调节螺杆，柜中有3个三层阶梯式活动隔板并附有pp板； 4、下层隔板边沿镶有护栏，护栏中间嵌有红黄蓝警示标志，柜子顶部中间带有风机出风口，电源电压220V，控制开关位于柜体右上角，柜门上安装有电子密码锁和机械锁（双锁结构）； 5、防火，防盗，防腐蚀。 | 个 | 1
896 | 高中 | 数学 | 01013 | 图形计算器 | 具有常规计算、图象/表格、概率/统计、矩阵计算、数列/递归、方程（组）求解、简单程序编制、二次方程作图等方面的功能，并以中文菜单显示。 | 个 | 30
897 | 高中 | 数学 | 20001 | 三角板 | 1、演示用60°、45°各1块； 2、木质； 3、等腰直角三角形； 4、三角板平面度误差不超过1mm，各边的直线度误差不超过1mm； 5、三角板的刻度线应垂直达到尺边，刻线和数码应清晰、正确，不得有重线、断线、缺字。 | 套 | 6
898 | 高中 | 数学 | 20002 | 圆规 | 1、演示用，由圆规脚、粉笔夹、紧固螺栓等组成； 2、圆规脚用塑料制作，表面平整、挺直、无毛刺； 3、在主要表面上没有流挂、针孔、起泡等缺陷； 4、粉笔夹夹持粉笔方便，使用时粉笔不脱落； 5、紧固螺栓调节方便，止紧可靠。 | 套 | 6
899 | 高中 | 数学 | 20005 | 直角坐标黑板 | 1、规格：595mm×895mm； 2、钢制黑板，颜色为，双面使用； 3、面板用A3冷轧板制成； 4、书写面印制有坐标轴线及覆盖面板的方格。 | 套 | 3
900 | 高中 | 数学 | 30401 | 几何体模型 | 1、演示柱（含正方体）、锥、台、球的简单组合或分解、所有形体的框架由直径3的塑钢焊接成型； 2、含正方体、长方体、正三棱锥、三棱柱、正四棱锥、正四棱柱、正五棱锥、正五棱柱、正六棱锥、正六棱柱、正四棱台、正四面体、圆柱体、圆锥、圆台、球等； 3、函数，几何专用绘图套尺1套，剪刀1把。 | 套 | 4
901 | 高中 | 数学 | 30402 | 圆锥曲线模型 | 1、演示平面截圆锥所得的圆锥曲线； 2、由有机玻璃圆锥体，截面三块组成。可做圆锥曲线对比实验。圆锥曲线包括椭圆，双曲线，抛物线。 | 套 | 4
902 | 高中 | 数学 | 30403 | 凸凹多面体模型 | 一、用图：本产品供高中数学教学中，学生分组练习识别凹面体和凸面体的特征用。二、结构：由两块工程塑料压制的凹凸多面体组成。 | 套 | 4
903 | 高中 | 数学 | 30404 | 平摆线形成模型 | 1、使用600*400mm钢制黑板作为底板；2、长430mm的齿条固定在黑板上；3、直径140mm的齿轮背面带有磁铁，依定义画平摆线。 | 套 | 1
904 | 高中 | 数学 | 30405 | 渐开线形成模型 | 尺寸400*600mm钢制黑板，直径120mm磁性圆片一个，依定义画渐开线。 | 套 | 1
905 | 高中 | 数学 | 50041 | 简明数学史挂图 | 3幅、印刷：四色彩色胶印，图形逼真，色彩鲜明，线条清晰。 | 套 | 1
906 | 高中 | 数学 | 50042 | 球面几何教学挂图 | 1幅、印刷：四色彩色胶印，图形逼真，色彩鲜明，线条清晰。 | 套 | 1
907 | 高中 | 数学 | 50043 | 对称与群教学挂图 | 3幅、印刷：四色彩色胶印，图形逼真，色彩鲜明，线条清晰。 | 套 | 1
908 | 高中 | 数学 | 50342 | 球面几何教学素材库 | 符合教学实验要求，教育信息化软件 | 套 | 1
909 | 高中 | 地理 | 01004 | 图像采集仪 | 光学分辨率(1200×2400)dpi或以上，色彩位数48bit，A4幅面，USB2.0 | 台 | 1
910 | 高中 | 地理 | 01011 | 计算器 | 1、函数型；2、10+2位数、有统计运算功能、有分数计算功能、双行LCD显示、有函数运算功能、有多行重视功能、有方程编辑及显示、查看功能、有独立储存器功能、有临时储存器功能、有普通四则运算功能、有自动关机功能、应保留普通计算器的其他功能。 | 个 | 4
911 | 高中 | 地理 | 02060 | 望远镜 | 双筒，7×35 | 个 | 1
912 | 高中 | 地理 | 02061 | 天文望远镜 | 1、光学系统;牛顿-反射式口径：130mm (5""); 2、焦距：650mm焦比：5; 3、目镜：20mm(32.5x)-1-1/4"、10mm(65x)-1-1/4“; 4、三脚架：1.25” 可调式铝合金 | 套 | 1
913 | 高中 | 地理 | 02062 | 数字式天文望远镜 | 光照度5lx，分辨率≥640×480，USB接口 | 套 | 1
914 | 高中 | 地理 | 03020 | 温度表支架 | 1、由底座、立杆、横梁、固定圈、上表架、固定螺母、水杯架、水杯组成； 2、底座尺寸：直径Φ80mm， 3、立杆为Φ10mm不锈钢圆管，与底座连接、支架固定； 4、横梁有两只，顶层横梁位于立杆顶端，有两只塑料挂钩。 | 付 | 1
915 | 高中 | 地理 | 03021 | 百叶箱支架 | 百叶箱支架采用25*25mm角铁制成；高度为1500mm窄应于百叶箱配套。2.台面四角下方均加有角钢加固，角钢带有螺孔可将其固定于支架上。支脚为上支脚和下支脚拼接而成。3.支架与支撑杆之间用螺丝固定（可拆卸）。 | 个 | 1
916 | 高中 | 地理 | 10005 | 钢卷尺 | 由尺带、尺盒组成；量程为0mm～2000mm；最小刻度值为1mm，每厘米处的刻线是毫米刻线长的2倍并标有相应数字；刻线均匀、清晰；尺带由不锈钢制成，弹性适宜，进出灵活，有止动装置；尺盒可为塑料制成。 | 盒 | 1
917 | 高中 | 地理 | 10009 | 布卷尺 | 1、量程30米，分度值1cm； 2、主要构件：尺盒、摇柄和尺带、首端装有金属拉环的整条尺带；金属拉环应灵活、牢固可靠，不得锈蚀；尺带拉出或用摇柄收卷尺带时，应轻便灵活，无卡阻现象； 3、在每1m内，分米分度线纹应标上以厘米为单位计数的数值，米分度线纹应自零点算起，10m以后，可以只标注数值；尺的零点线纹可在金属拉环的内侧，也可在离尺端至少15cm处，终点线纹离尺盒口至少为20cm；尺面刻度清晰，涂脂附着力强。 | 盒 | 1
918 | 高中 | 地理 | 12016 | 世界钟 | 1、普及型，由计时盘、时区盘和指针式石英电子钟为基础的全套传动结构组成；24小时区的北京、东京、巴西利亚、惠灵顿、纽约、开罗、莫斯科、曼谷、纽约的时刻的时钟； 2、计时盘直径460mm，计时盘用铝板制成，外围划12个等格采用12小时计时。 | 个 | 1
919 | 高中 | 地理 | 13020 | 寒署表 | 指针式、直径130mm | 只 | 25
920 | 高中 | 地理 | 13021 | 最高温度表 | 1、测量范围：-20℃~+80℃；2、最小分度值：0.5℃。 | 支 | 1
921 | 高中 | 地理 | 13022 | 最低温度表 | 1、测量范围：-50℃~+40℃；2、测量误差±1℃。 | 支 | 1
922 | 高中 | 地理 | 13023 | 干湿球温度计 | 1、供中小学实验室测量环境的相对湿度用；2、有两支结构完全相同的温度计，其中一支的测温泡用棉纱包裹后浸没在水泡中；滚筒上有相对湿度的数值；3、温度计的测量范围为-36℃～+46℃，（有摄氏和华氏对照刻度）；4、温度计的分度值为1℃。 | 付 | 1
923 | 高中 | 地理 | 13024 | 地面温度表 | 测量范围：-36℃~+81℃，测量误差±1℃（水银） | 支 | 1
924 | 高中 | 地理 | 13025 | 自记温度计 | 测量范围：-40~+60℃，记录范围：-40~+60℃，显示精度0.1℃（测试值）记录时间：7天，显示范围：3/6/12/24小时，测量精度：0.5℃。单次充电可连续工作100小时。 | 台 | 1
925 | 高中 | 地理 | 16003 | 酸度计(pH计) | 1、笔式，测量范围：0.0～14.0pH；2、分辨率：0.1pH；3、精度：±0.1pH（20℃）；4、工作环境：0～50℃RH〈95%；5、校正：一点校正。 | 台 | 3
926 | 高中 | 地理 | 16006 | 地质罗盘 | 圆盆式地质罗盘仪，由磁针、刻度盘、测斜仪、瞄准觇板等几部分安装圆盆内组成。 | 只 | 9
927 | 高中 | 地理 | 16007 | 指南针 | 上盖为优质透明塑料，下盖内表面上标示有北、南、东、西的方位标志刻线和字母等。N极涂红色，S极涂白色。磁针自行停止后，准确指向北极，指向偏差符合有关要求。 | 个 | 51
928 | 高中 | 地理 | 16009 | 空盒气压表 | 量程 800 hPa～1060 hPa，整 10 hPa 点示值误差不应超过±0.7 hPa | 台 | 1
929 | 高中 | 地理 | 16010 | 气压计 | 专门用于连续自动记录环境中大气气压变化的仪器；测量范围；300-1100hpa、显示精度；1hpa、测量周期；0.1秒/次。 | 台 | 1
930 | 高中 | 地理 | 16020 | 毛发表 | 1、利用毛发受潮时伸长、干燥时缩短的特性测定空气的相对湿度，教学演示用；2、构造：由若干股脱脂毛发组成的一束毛发悬挂在毛发吊钩上；吊钩固定在吊紧螺丝上，毛发束下端系有一个补偿锤；指针可以一起绕轴转动，指针前面有刻度板；另附湿度计。 | 个 | 2
931 | 高中 | 地理 | 16021 | 蒸发器 | 小型蒸发皿为口径20cm，高约10cm的金属圆盆，口缘镶有内直外斜的刀刃形圈，器旁有一倒水小咀。（1）测量口径：φ200mm （2）外形尺寸：φ210×600mm | 套 | 1
932 | 高中 | 地理 | 16022 | 雨量器 | 塑料，简易型由外筒、量筒、漏斗盖组成。 | 套 | 1
933 | 高中 | 地理 | 16023 | 雨量计 | 塑料，简易型由外筒、量筒、漏斗盖组成。 | 套 | 1
934 | 高中 | 地理 | 16024 | 轻风表 | 1、三杯式轻风表，由风向部分（包括风向标、方位盘、制动小套）、风速部分（包括十字护架、风杯、风速表主机体）和手柄三部分组成。 | 台 | 1
935 | 高中 | 地理 | 16026 | 电接风向风速计 | 包括感应器、指示器、记录器； 1、仪器包括感应器和指示器等部分，配置80米长铜制电缆线，感应器是安装在室外而指示器安装在室内，两者之间由电缆线连接，能每隔二分钟记录一次瞬时风向。从记录上应可以求出任意十分钟的平均风速和相应风向； 2、基本技术性能：风速测量范围：0.4～60m/s；风向测量范围：16方位；起动风速：≤1m/s；风速为1m/s时，风向与风向标的交角不大于10°；风速测量精度：风速的订正值不大于±（0.5+0.05×风速）m/s；风向测量精度：±11.15＇； | 件 | 1
936 | 高中 | 地理 | 16027 | 日照计 | 产品由金属圆柱筒、隔光板、纬度标尺及座架组成。用以观测阳光照射的起迄时间及统计日照时数； 1、日照记录时间：5：00～19：00； 2、纬度使用范围：0°～60°； 3、记录时间误差：±3min。 | 件 | 1
937 | 高中 | 地理 | 16028 | 简易日照计 | 产品由金属圆柱筒、隔光板、纬度标尺及座架组成。用以观测阳光照射的起迄时间及统计日照时数； 1、日照记录时间：5：00～19：00； 2、纬度使用范围：0°～60°； 3、记录时间误差：±3min。 | 件 | 1
938 | 高中 | 地理 | 16040 | 噪声测定仪 | 1、测量范围：30dB～130dB，放大器频响：31.5Hz-8.5kHz； 2、显示特性：LCD显示； 3、分辨率：0.1dB，取样率为2-5次/秒； 4、具有快速响应/慢速响应切换功能； 5、具有A/C加权切换功能； 6、具有最大最小值锁定功能。 | 台 | 1
939 | 高中 | 地理 | 16044 | 粉尘测定仪 | 检测大气污染； 1、仪器为便携式，在原人工控制的基础上新增微电脑控制的全自动粉尘测定仪，采用最新微电脑芯片控制技术。适用于环境教学、大气污染检测等； 2、结构：主机由吸气泵、流量计、直流电机、粉尘采样头、机箱、微电脑控制定时器几部分组成，吸气泵采用全金属结构； 3、性能：吸气泵：气体流量空载时5-20L/min；定时器：0～99小时59分之间任意设定；工作电压：采用交直流两用供电方式，可外接220V交流市电也可外接12V电源；抽气稳定性：允许跳动±1小格（15L/min)。 | 台 | 1
940 | 高中 | 地理 | 16051 | 天文历 | 查昼夜长短、太阳高度等 | 件 | 51
941 | 高中 | 地理 | 16052 | 透明度计 | 底座尺寸：285*135*20mm底座金属制，透明亚克力圆管、长约：630mm,直径约为：35mm。侧面印有刻度线。 | 件 | 1
942 | 高中 | 地理 | 16053 | 电导率计 | 测量范围：电导率：0-9990us/cm TDS：0-9990ppm 摄氏度：0.1-80.0℃ 华氏度：32.0-176.0℉ 准确度：±2% 净重：55g 尺寸：154mm×30mm×14mm | 件 | 1
943 | 高中 | 地理 | 16054 | 简易比色计 | 一种目测色度仪器,它采用国际上通用的罗维朋色标度为标准,能测量各种液体、胶体、固体和粉末状样品的色度。测量波长范围：340-1100mm、测量范围：透光度0-100、吸光度0-2、浓度0-100，滤色片：红、黄、篮、三色。 | 件 | 1
944 | 高中 | 地理 | 28001 | 地球运行仪 | 1、本产品为地球公转和自转的模型，在教学中用以演示昼夜长短和太阳高度的纬度分布和季节变化，从而说明四季和五带的成因；2、用阳光直射点和晨昏线的经度变化和纬度变化来显示昼夜、四季和五带；3、模型由可运行的地球仪和象征性的太阳组成。在适当的地方标出节气，并标明二分、二至；4、阳光直射点和晨昏线用内外球结构模拟；地球仪直径110mm，应能区别出陆地和海洋，经、纬间隔均为15°，并标有回归线和极圈。赤道用红色，回归线、极圈、本初子午线、日期变更线用较明显色彩标绘； | 件 | 1
945 | 高中 | 地理 | 28003 | 日、地、月运行仪 | 碟样式，底座采用进口复合材料，不锈钢支架，内置精密机械传动装置，外配精美二十四节气彩图，分别演示太阳、地球、月球的公转、自转、日食和月食的形成，以及近日点和远日点，帮助人们了解黄赤交角的含义。通过光电演示和同步语音解说，使人们了解日、月、地三球的运转关系。语音解说同时还可分单次放音和循环放音两种功能。上罩采用弧形透明有机玻璃机加工精致而成。演示内容：地球的公转现象：地球绕太阳的运行叫公转；公转的方向为自西向东；公转的周期为一年；地球公转的姿态是斜着身体的，在地球赤道平面和公转平面（黄道面）之间有一个23.5度的稳定的夹角，且北极始终指向北极星方向。基本参数 地球公转：0.2r/min。地球自转50r/min。月球公转2.5r/min。 日食月食控制采用日本进口光电器件。 两至两分控制采用进口霍尔器件准确可靠 。 控制界面采用薄膜按键，现代感强。 具有连续演示和定点（如演示春分）、分段（如演示夏半年）演示功能，切换方便，控制准确。 语音系统参数 工业级别MP3，播放系统主芯片采用SPCA7550A。 10段语音内容单独播放，音质优美动听。 语音存储采用台湾进口存储芯片。 | 件 | 1
946 | 高中 | 地理 | 28005 | 太阳视运动仪 | 由透明天球，地球，红色激光灯、底座与支架组成。用于演示太阳每天的东升西落现象。 | 件 | 1
947 | 高中 | 地理 | 28006 | 天体运行仪 | 底座尺寸约为217mm，手动模型，太阳模型直径约为90mm，塑料材质，内含水星、金星、地球、火星、木星、土星、天王星、海王星。 | 件 | 1
948 | 高中 | 地理 | 28007 | 三球仪 | 1、产品由底座、太阳模型、地球模型、月球模型、四季盘、月相盘、指针、回转组件、转台、推柄等组成； 2、地球模型上能观察到七大洲、四大洋、南北极圈、南北回归线、赤道和国际日期变更线； 3、四季盘上有表示四季和二十四个节气的名称、次序和日期等标识； 4、月相盘上有月相的位置和地球上的昼夜等标识；刻度表平整不弯曲，不脱落； 5、连接部分螺母紧密，不松动和脱节； 6、转动演示准确无误月球中心高度和月球中心平均高度应与地球中心高相等； 7、地轴倾斜角度为23.5°； 8、月球绕地球转动应呈25°左右；各部比例应协调，转动灵活，稳定性好。 9、参照JY0001-2003《教学仪器设备产品的一般质量要求》标准，满足以下3项要求： 9-1、教学仪器设备产品的外观要造型美观、色彩协调、规整光洁。表面不应有明显的擦伤、划痕和碰撞的坑疤； 9-2、电镀层表面应致密、平滑、均匀，不应有气泡、针孔、毛刺、锈点、剥层、水迹和覆盖不严的地方，不应有树枝状和海绵状镀层，不应有斑点和条纹，镀件的边缘和棱角不得有粗糙的结晶和烧痕； 9-3、塑料件表面应平整清洁，不应有划痕、溶迹、缩迹，不应有气泡、烧粉和夹生，边缘不应有毛刺、变形、破边和凹凸不平，不应有明显的浇口飞边。且其检测结果均为与标准要求一致。 10、参照GB21027-2020《学生用品的安全通用要求》标准，可迁移元素mg/kg（锑、钡、铬、汞、砷、镉、铅、硒）其检测结果为黑色塑料均未检出。 | 台 | 1
949 | 高中 | 地理 | 28021 | 流水作用演示装置 | 通过模型观察并思考自然界河水流动原因、流速与落差的关系并求出河流某段的比降、分析表面流速与垂直方向流速的变化及其原因、观察模型河流凸岸和凹岸有什么特点。 | 套 | 1
950 | 高中 | 地理 | 28023 | 地壳变动演示器 | 1、示教内容：演示地层的新老关系与层理；2、表现地壳与软流层的相对位置；3、演示地壳的褶皱变化；演示褶曲的基本形态。 | 套 | 1
951 | 高中 | 地理 | 28026 | 大气环流实验器 | 应能通过模拟实验装置演示大气环流形成过程、产品由木质框架、彩色景观图、高亮度发光二极管及控制线路组成。整体尺寸；600*440*40mm。 | 件 | 1
952 | 高中 | 地理 | 28028 | 日晷 | 本模型为赤道式日晷、日晷面与赤道平行，日晷针两端分别指向北天极和南天极。模型由晷面、晷针、游杆、支撑杆组成。 | 件 | 1
953 | 高中 | 地理 | 28033 | 大气粉尘观察器 | 观察大气粉尘颗粒清晰、粉尘密度显示直观，气流波动粉尘动态真实；光源：0.7W大功率节能LED，光照强度：80000Lux。 | 件 | 1
954 | 高中 | 地理 | 28034 | 云雾发生实验器 | 仪器由主机、玻璃钟罩、橡皮圈组成。实验器以玻璃钟罩空间建立一个局部小气候环境，满足于云雾形成的绝热冷却的过程条件，使水汽达到不饱和而凝结成云雾。也可在玻璃钟罩内设置辐射冷却源，演示平流云雾的形成过程。金属外壳整体尺寸约为250*250*100mm | 件 | 1
955 | 高中 | 地理 | 28035 | 酸雨自动分离器 | 产品由反应槽、LED定向光源、氧化剂、高效催化剂、屏遮层、导线。实验器的容器内壁涂布有纳米级锐钛型光催化触媒膜层，在催化光源照射10-15分钟，即可检测出酸雨自动分离净化后，PH值迅速提高。 | 件 | 1
956 | 高中 | 地理 | 34001 | 平面政区地球仪 | 1、产品由球体和支架等组成；2、球体直径为300±5mm，平面比例尺1/40000000；3、球体通过地轴连接在支架上可以自由转动，并能停止在任一位置；4、球体为正圆形，地轴的倾角为66.5°，并垂直于赤道面；5、球体要做防潮处理，表面涂清漆。表面不得有裂纹、皱纹、气泡和脱落；6、教学演示效果明显。 | 个 | 4
957 | 高中 | 地理 | 34002 | 平面地形地球仪 | 1、产品由球体和支架等组成；2、球体直径为300±5mm，平面比例尺1/40000000；3、球体通过地轴连接在支架上可以自由转动，并能停止在任一位置；4、球体为正圆形，地轴的倾角为66.5°，并垂直于赤道面；5、球体要做防潮处理，表面涂清漆。表面不得有裂纹、皱纹、气泡和脱落；6、教学演示效果明显；7、不带灯。 | 个 | 4
958 | 高中 | 地理 | 34002 | 平面地形地球仪 | 1∶60 000 000 | 个 | 50
959 | 高中 | 地理 | 34004 | 立体地形地球仪 | 1、产品由球体和支架等组成； 2、球体直径为320mm,平面比例尺1/40000000； 3、球体通过地轴连接在支架上可以自由转动，并能停止在任一位置； 4、球体为正圆形，地轴的倾角为66.5°，并垂直于赤道面； 5、球体要做防潮处理，表面涂清漆。表面不得有裂纹、皱纹、气泡和脱落。 | 个 | 1
960 | 高中 | 地理 | 34009 | 经纬度模型 | 1、产品由球体和支架等组成；2、球体直径为320mm±5mm,平面比例尺1/40000000；3、球体通过地轴连接在支架上，并能停止在任一位置；4、球体为正圆形，地轴的倾角为66.5°，并垂直于赤道面；5、球体由24根经线和9根纬线构成空心网状球体，球内装有经线平面板和赤道平面板； | 件 | 4
961 | 高中 | 地理 | 34010 | 天球仪 | 1、灯光两用，320mm产品为天球和天球坐标的模型，由球体、地平圈、子午圈、方位尺和支架组成； 2、产品用于认星，演示星体周日视运动有关现象和求解球面天文学的有关问题； 3、模型上具地平坐标、第一赤道坐标和第二赤道坐标。并标明黄道和黄极、银道和银极； 4、球体直径为320mm； 5、球面天体绘以诺吞星图为准，星座区域界限应符合国际规定；星座名称拉丁文与中文对照。 6、二十八宿及二十四节气应位置正确，标绘鲜明； | 个 | 1
962 | 高中 | 地理 | 34013 | 晨昏圈地球仪 | 1、直径260mm采用的底座上配置环形整体支架，整体支架上设置天赤道圈、活动圈和圈架，圈架中设置地球仪和指示标，地轴固定在整体支架上的结构形式； 2、晨昏圈上标有理论晨昏线，实际晨昏线、民用晨昏线和天文晨昏线； 3、利用各圈线间相对位置变化，显示地球上各地任一日期的各种晨昏时刻，同时完成地方时与标准时、世界时换算。 | 个 | 1
963 | 高中 | 地理 | 34016 | 中国地形模型 | 外框规格：900mm×650mm，比例尺为：1：8000000。 | 件 | 1
964 | 高中 | 地理 | 34019 | 板块构造及地表形态模型 | 1.规格：605mm*325mm*140mm(±2mm) | 件 | 1
965 | 高中 | 地理 | 34020 | 褶皱构造及其地貌演变模型 | 侧重表现褶皱构造在构造形态的地形上的特征，并表现由于外力作用的影响对褶皱构造形态的改变。应能表现背斜、向斜的基本形态、背斜成山，向斜成谷的地形和背斜成谷、向斜成山的地形。外形尺寸≥450mm×200mm×140mm；岩层和地表形态逼真 | 件 | 1
966 | 高中 | 地理 | 34021 | 断裂构造及地垒地堑发育模型 | 1、能够按指示方向活动演示说明断裂构造的形成； 2、活动演示地垒地堑的形成，演示地形地貌形态。外力作用影响后，形成的地貌形态；三角面山坡、V形峡谷、河流、沟谷、湖泊、冲积扇、沙洲。 | 件 | 1
967 | 高中 | 地理 | 34022 | 地球内部构造模型 | 能显示内、外地核，上、下地幔，软流层，地壳，显示地幔对流及板块碰撞示意。球体雕塑立体地形地貌、河流、山川、海沟、海洋。 | 件 | 1
968 | 高中 | 地理 | 34023 | 世界立体地形模型 | 1、地形模型由树脂制作，边框用装饰条，整个仪器造型美观、重点突出、轮廓适中、比例正确、形象生动； 2、世界地形模型平面比例尺为1∶16000000； 3、地形采用分层设色法对高原、平原、山脉、湖泊、盆地作着色处理，一目了然； 4、根据教材需要，对世界上的平原、盆地、高原、山脉、河流作注字表示，突出教学重点； 5、几大河流，线条变粗，自然清晰。 | 件 | 1
969 | 高中 | 地理 | 34024 | 中国立体地形模型 | 1、模型用树脂制作而成，边框加装饰条，造型美观，重点突出，轮廓适中，比例正确，形象生动； 2、中国立体地形模型平面比例尺为1：4000000； 3、地形地貌采用分层设色法对高原、平原、山脉、湖泊、盆地作着色处理，一目了然； 4、模型根据教材需要，对我国的平原、盆地、山脉、河流、湖泊等作注字表示，突出教学重点； 5、两大河流，长江、黄河比其它河流线条粗，自然清晰； 6、与同比例尺的中国地形图基本吻合。 | 件 | 1
970 | 高中 | 地理 | 34026 | 活动星空盘 | 1、可手动调节观看时间、日期、月份；2、三种观看模式(星座连线观看、神话星图观看、双重模式观看)；可探索30个以上星座。 | 个 | 51
971 | 高中 | 地理 | 44001 | 岩石矿物标本 | 1、花岗岩、砂岩、页岩、大理岩、辉铜矿、石英矿、磁铁矿、云母、石灰岩组成,标本特征必须显著、清晰、易于辨别；2、标本一般应成块状；标本表面应清洁、无尘土或粘附其它杂质；3、块状标本应选用没有经过风化的厚产矿物和厚产岩石，并至少有一个新鲜断面。塑料盒包装。 | 套 | 1
972 | 高中 | 地理 | 44002 | 土壤标本 | 红壤土、棕壤土、岩性土、水稻土、盐碱土，盒盖内侧贴有与各标本对应品名的定位表格，土壤标本用透明塑料瓶封装，透明塑料盒包装。 | 套 | 1
973 | 高中 | 地理 | 54004 | 中国地理教学地图 | 应符合新课标要求5幅，铜版纸，彩色胶印。 | 套 | 4
974 | 高中 | 地理 | 54005 | 世界地理教学地图 | 1、幅数6幅，对开开本,纸张不低于105克铜版纸；2、印刷：四色彩色胶印；3、图形：教学挂图应图像清晰，色泽自然鲜明；4、图片印刷套印准确，层次分明，轮廓实，电分制版无浮雕印；网点清晰饱满，小点不秃，大点光洁不糊，质感好；5、墨色均匀厚实，色彩鲜有光泽，肤色正、接版准确，色调深浅一致；6、文字印刷压力适度，全图前后轻重一致；7、全图前后墨色一致，浓淡适度符合要求；版面端正，正反套印准确；文字、标点清晰，笔锋挺秀，无缺笔断划，标题黑实不花，小字不糊不瞎；无脏污、破损；无野墨；成品裁切方正，无明显刀花，无连接页、折角、破头；耐碱折正，书面平服，无皱折。 | 套 | 4
975 | 高中 | 地理 | 54008 | 宇宙与地球教学挂图 | 1、幅数：20幅；2、纸张规格：纸张不低于105克铜版纸，覆膜；3、图形：教学挂图应图像清晰，色泽自然鲜明，位置准确；4、图片印刷套印准确，层次分明，轮廓实，电分制版无浮雕印；网点清晰饱满，小点不秃，大点光洁不糊，质感好；墨色均匀厚实，色彩鲜有光泽，肤色正、接版准确，色调深浅一致；文字印刷压力适度，全图前后轻重一致；全图前后墨色一致，浓淡适度符合要求；版面端正，正反套印准确；文字、标点清晰，笔锋挺秀，无缺笔断划，标题黑实不花，小字不糊不瞎；无脏污、破损；无野墨；成品裁切方正，无明显刀花，无连接页、折角、破头；书面平服，无皱折。 | 套 | 1
976 | 高中 | 地理 | 54009 | 自然环境与人类活动教学挂图 | 1、幅数：17幅；2、纸张规格：纸张不低于105克铜版纸，覆膜；3、图形：教学挂图应图像清晰，色泽自然鲜明，位置准确；4、图片印刷套印准确，层次分明，轮廓实，电分制版无浮雕印；网点清晰饱满，小点不秃，大点光洁不糊，质感好；墨色均匀厚实，色彩鲜有光泽，肤色正、接版准确，色调深浅一致；文字印刷压力适度，全图前后轻重一致；全图前后墨色一致，浓淡适度符合要求；版面端正，正反套印准确；文字、标点清晰，笔锋挺秀，无缺笔断划，标题黑实不花，小字不糊不瞎；无脏污、破损；无野墨；成品裁切方正，无明显刀花，无连接页、折角、破头；书面平服，无皱折。 | 套 | 1
977 | 高中 | 地理 | 54010 | 区域地理环境与可持续发展教学挂图 | 1、幅数：17幅；2、纸张规格：纸张不低于105克铜版纸，覆膜；3、图形：教学挂图应图像清晰，色泽自然鲜明，位置准确；4、图片印刷套印准确，层次分明，轮廓实，电分制版无浮雕印；网点清晰饱满，小点不秃，大点光洁不糊，质感好；墨色均匀厚实，色彩鲜有光泽，肤色正、接版准确，色调深浅一致；文字印刷压力适度，全图前后轻重一致；全图前后墨色一致，浓淡适度符合要求；版面端正，正反套印准确；文字、标点清晰，笔锋挺秀，无缺笔断划，标题黑实不花，小字不糊不瞎；无脏污、破损；无野墨；成品裁切方正，无明显刀花，无连接页、折角、破头；书面平服，无皱折。 | 套 | 1
978 | 高中 | 地理 | 54011 | 海洋地理教学挂图 | 1、幅数：4幅；2、纸张规格：纸张不低于105克铜版纸，覆膜；3、图形：教学挂图应图像清晰，色泽自然鲜明，位置准确；4、图片印刷套印准确，层次分明，轮廓实，电分制版无浮雕印；网点清晰饱满，小点不秃，大点光洁不糊，质感好；墨色均匀厚实，色彩鲜有光泽，肤色正、接版准确，色调深浅一致；文字印刷压力适度，全图前后轻重一致；全图前后墨色一致，浓淡适度符合要求；版面端正，正反套印准确；文字、标点清晰，笔锋挺秀，无缺笔断划，标题黑实不花，小字不糊不瞎；无脏污、破损；无野墨；成品裁切方正，无明显刀花，无连接页、折角、破头；书面平服，无皱折。 | 套 | 1
979 | 高中 | 地理 | 54012 | 旅游地理教学挂图 | 1、幅数：4幅；2、纸张规格：纸张不低于105克铜版纸，覆膜；3、图形：教学挂图应图像清晰，色泽自然鲜明，位置准确；4、图片印刷套印准确，层次分明，轮廓实，电分制版无浮雕印；网点清晰饱满，小点不秃，大点光洁不糊，质感好；墨色均匀厚实，色彩鲜有光泽，肤色正、接版准确，色调深浅一致；文字印刷压力适度，全图前后轻重一致；全图前后墨色一致，浓淡适度符合要求；版面端正，正反套印准确；文字、标点清晰，笔锋挺秀，无缺笔断划，标题黑实不花，小字不糊不瞎；无脏污、破损；无野墨；成品裁切方正，无明显刀花，无连接页、折角、破头；书面平服，无皱折。 | 套 | 1
980 | 高中 | 地理 | 54013 | 城乡规划教学挂图 | 1、幅数：4幅；2、纸张规格：纸张不低于105克铜版纸，覆膜；3、图形：教学挂图应图像清晰，色泽自然鲜明，位置准确；4、图片印刷套印准确，层次分明，轮廓实，电分制版无浮雕印；网点清晰饱满，小点不秃，大点光洁不糊，质感好；墨色均匀厚实，色彩鲜有光泽，肤色正、接版准确，色调深浅一致；文字印刷压力适度，全图前后轻重一致；全图前后墨色一致，浓淡适度符合要求；版面端正，正反套印准确；文字、标点清晰，笔锋挺秀，无缺笔断划，标题黑实不花，小字不糊不瞎；无脏污、破损；无野墨；成品裁切方正，无明显刀花，无连接页、折角、破头；书面平服，无皱折。 | 套 | 1
981 | 高中 | 地理 | 54014 | 自然灾害与防治教学挂图 | 1、幅数：4幅；2、纸张规格：纸张不低于105克铜版纸，覆膜；3、图形：教学挂图应图像清晰，色泽自然鲜明，位置准确；4、图片印刷套印准确，层次分明，轮廓实，电分制版无浮雕印；网点清晰饱满，小点不秃，大点光洁不糊，质感好；墨色均匀厚实，色彩鲜有光泽，肤色正、接版准确，色调深浅一致；文字印刷压力适度，全图前后轻重一致；全图前后墨色一致，浓淡适度符合要求；版面端正，正反套印准确；文字、标点清晰，笔锋挺秀，无缺笔断划，标题黑实不花，小字不糊不瞎；无脏污、破损；无野墨；成品裁切方正，无明显刀花，无连接页、折角、破头；书面平服，无皱折。 | 套 | 1
982 | 高中 | 地理 | 54015 | 环境保护教学挂图 | 1、幅数：7幅；2、纸张规格：纸张不低于105克铜版纸，覆膜；3、图形：教学挂图应图像清晰，色泽自然鲜明，位置准确；4、图片印刷套印准确，层次分明，轮廓实，电分制版无浮雕印；网点清晰饱满，小点不秃，大点光洁不糊，质感好；墨色均匀厚实，色彩鲜有光泽，肤色正、接版准确，色调深浅一致；文字印刷压力适度，全图前后轻重一致；全图前后墨色一致，浓淡适度符合要求；版面端正，正反套印准确；文字、标点清晰，笔锋挺秀，无缺笔断划，标题黑实不花，小字不糊不瞎；无脏污、破损；无野墨；成品裁切方正，无明显刀花，无连接页、折角、破头；书面平服，无皱折。 | 套 | 1
983 | 高中 | 地理 | 54016 | 地理信息技术应用教学挂图 | 1、幅数：4幅；2、纸张规格：纸张不低于105克铜版纸，覆膜；3、图形：教学挂图应图像清晰，色泽自然鲜明，位置准确；4、图片印刷套印准确，层次分明，轮廓实，电分制版无浮雕印；网点清晰饱满，小点不秃，大点光洁不糊，质感好；墨色均匀厚实，色彩鲜有光泽，肤色正、接版准确，色调深浅一致；文字印刷压力适度，全图前后轻重一致；全图前后墨色一致，浓淡适度符合要求；版面端正，正反套印准确；文字、标点清晰，笔锋挺秀，无缺笔断划，标题黑实不花，小字不糊不瞎；无脏污、破损；无野墨；成品裁切方正，无明显刀花，无连接页、折角、破头；书面平服，无皱折。 | 套 | 1
984 | 高中 | 地理 | 54017 | 立体光栅地理挂图 | 1、幅数：4幅；2、纸张规格：纸张不低于105克铜版纸，覆膜；3、图形：教学挂图应图像清晰，色泽自然鲜明，位置准确；4、图片印刷套印准确，层次分明，轮廓实，电分制版无浮雕印；网点清晰饱满，小点不秃，大点光洁不糊，质感好；墨色均匀厚实，色彩鲜有光泽，肤色正、接版准确，色调深浅一致；文字印刷压力适度，全图前后轻重一致；全图前后墨色一致，浓淡适度符合要求；版面端正，正反套印准确；文字、标点清晰，笔锋挺秀，无缺笔断划，标题黑实不花，小字不糊不瞎；无脏污、破损；无野墨；成品裁切方正，无明显刀花，无连接页、折角、破头；书面平服，无皱折。 | 套 | 1
985 | 高中 | 地理 | 54251 | 宇宙与地球 | VCD，供高中地理教学用。 | 套 | 1
986 | 高中 | 地理 | 54252 | 自然环境与人类活动 | VCD，供高中地理教学用。 | 套 | 1
987 | 高中 | 地理 | 54253 | 区域地理环境与可持续发展 | VCD，供高中地理教学用。 | 套 | 1
988 | 高中 | 地理 | 54254 | 海洋地理 | VCD，供高中地理教学用。 | 套 | 1
989 | 高中 | 地理 | 54255 | 旅游地理 | VCD，供高中地理教学用。 | 套 | 1
990 | 高中 | 地理 | 54256 | 城乡规化 | VCD，供高中地理教学用。 | 套 | 1
991 | 高中 | 地理 | 54257 | 自然灾害与防治 | VCD，供高中地理教学用。 | 套 | 1
992 | 高中 | 地理 | 54258 | 环境保护 | VCD，供高中地理教学用。 | 套 | 1
993 | 高中 | 地理 | 54259 | 地理信息技术应用 | VCD，供高中地理教学用。 | 套 | 1
994 | 高中 | 地理 | 54260 | 地理多媒体教学课例 | CD-ROM | 套 | 1
995 | 高中 | 地理 | 54261 | 地理基于问题的学习课例 | CD-ROM | 套 | 1
996 | 高中 | 地理 | 54262 | 地理课堂活动课例 | CD-ROM | 套 | 1
997 | 高中 | 地理 | 54263 | 地理课外活动课例 | CD-ROM | 套 | 1
998 | 高中 | 地理 | 54264 | 中学地理景观图集 | CD-ROM | 套 | 1
999 | 高中 | 地理 | 54351 | 宇宙与地球 | CD-ROM | 套 | 1
1000 | 高中 | 地理 | 54352 | 自然环境与人类活动 | CD-ROM | 套 | 1
1001 | 高中 | 地理 | 54353 | 区域地理环境与可持续发展 | CD-ROM | 套 | 1
1002 | 高中 | 地理 | 54354 | 海洋地理 | CD-ROM | 套 | 1
1003 | 高中 | 地理 | 54355 | 旅游地理 | CD-ROM | 套 | 1
1004 | 高中 | 地理 | 54356 | 城乡规化 | CD-ROM | 套 | 1
1005 | 高中 | 地理 | 54357 | 自然灾害与防治 | CD-ROM | 套 | 1
1006 | 高中 | 地理 | 54358 | 环境保护 | CD-ROM | 套 | 1
1007 | 高中 | 地理 | 54359 | 地理信息技术应用 | CD-ROM | 套 | 1
1008 | 高中 | 地理 | 80410 | 地理活动实验材料 | 水粉颜料、细钢丝、细铁丝、橡皮泥、纱布条、棉签、软木塞、硬纸板、细线等。 | 套 | 8
1009 | 高中 | 地理 | 81151 | 地理野外实习用具 | 地质地貌小型地质包(帆布双背式)、地质锤(0.45kg或0.65kg)、罗盘、放大镜(3倍～10倍)、多用铲(剑形双刃铲)、土壤标本盒(塑料多格)、盒尺(2000mm)各一件。 | 套 | 6
1010 | 高中 | 地理 | 81152 | 平底盘 | 金属制，直径不小于150mm。 | 个 | 1
1011 | 高中 | 地理 | 81153 | 金属托盘 | 1、用不锈钢制作； 2、方形，尺寸不小于255mm×185mm。 | 个 | 1
1012 | 高中 | 地理 | 81154 | 洛阳铲 | 1．用优质锰钢制作。2．铲身经淬火处理，具有良好的韧性。铲头具备较好的硬度。3．全长1100mm，铲宽5cm，铲长23cm。 | 把 | 1
1013 | 高中 | 地理 | 81155 | 剖面刀 | 1、尺寸：总长295mm； 2、材质：刀身钢制，木柄。 | 把 | 1
1014 | 高中 | 地理 | 81156 | 土壤筛 | 1、每套为5个一套；2、筛框材质：由不锈钢板构成；3、采用一次冲压成型，筛框平整、光洁度高、套筛组装互换性好。 | 套 | 1
1015 | 高中 | 地理 |  | 仪器柜 | 1、规格：1000mm×500mm×2000mm； 2、柜体衬板：用厚度为16mm±0.3mm，灰白色双面三聚氰胺板（即双饰面板）作为台体衬板，其内芯的基材为聚木屑纤维板，外漏截面采用1.5mm厚塑制优质封边条机械封边；甲醛释放限量指标应符合GB18580的要求； 3、柜体框架：采用模具成型的专用铝合金方管制作，通过ABS专用连接件组装而成，保证连接牢固。前立柱、前横梁外径不小于25mm×30mm（误差≤±1mm），后立柱、后横梁外径为30mm×30mm（误差≤±1mm），铝合金管材的壁厚≥1.1mm（误差≤±0.15mm）。铝合金型材带凹槽，凹槽的宽度应与柜体衬板相匹配，凹槽的深度应足够，保证柜体衬板与铝型材之间接缝严密，无晃动现象，不发生脱落。铝合金型材表面需经静电粉沫喷涂处理，整体耐腐蚀、防火、防潮、稳固耐用； 4、柜门：上部为专用木框对开玻璃门，下部为对开木门，不锈钢拉手。柜门采用优质不锈钢定位铰链，铰链的壁厚不小于1.0mm，安全、牢固、防腐、耐用； 5、隔板：上柜设置2块活动隔板，下柜设置1块固定隔板。隔板所用的板材与柜体板材相同，厚度不小于16mm。隔板采用“［”型槽板包边（槽板材料为冷轧钢板，其尺寸为20mm×20mm，壁厚1.0mm，槽宽与隔板厚度匹配，表面需进行喷塑处理），槽板与隔板用万能胶固定； 6、高度升降条：上部柜体内侧均应安装高度升降条（1.0mm冷轧钢板制作），每侧2根，至少带12个活动支撑座（位置可调）。高度升降条和支撑座表面应采用纯环氧树脂静电喷涂高温固化，具有较高耐蚀性能； 7、支脚：采用直径不小于10mm的金属螺杆与ABS工程塑料一次注塑成型的脚垫，高度可调节，并可锁紧。 8、参照JY0001-2003《教学仪器设备产品的一般质量要求》标准，满足以下4项要求： 8-1、教学仪器设备产品的外观要造型美观、色彩协调、规整光洁。表面不应有明显的擦伤、划痕和碰撞的坑疤； 8-2、金属零部件除特殊要求外，都应根据使用要求涂覆一定的覆盖层。在通常情况下，金属零部件的镀层和氧化层参见附录B； 8-3、漆层附着牢固，不脱落，表面平整光滑、色调美观、薄厚均匀，不应有流疤、龟裂、皱皮、剥落和露底。美术漆层应花纹清楚，裂纹层不应露出底漆； 8-4、木质件应平整清洁，无霉变、虫眼、死节、树脂漆（明子）和明显变形。且其检测结果均为与标准要求一致。 9、参照GB21027-2020《学生用品的安全通用要求》标准，可迁移元素mg/kg（锑、钡、铬、汞、砷、镉、铅、硒）其检测结果为涂层钡：2（技术标准要求：钡≤1000mg/kg）；其他均未检出。 10、参照GB18584-2001《室内装饰装修材料木家具中有害物质限量》标准，满足甲醛释放量检测结果0.8（技术标准要求≤1.5mg/L）。 | 个 | 6
1016 | 高中 | 附属项目 |  | 地垫 | 仿瓷砖地板贴，pvc材质，厚度不低于2.6MM，管线铺设地板贴下。铺设物理、生物实验室和仪器室，含铺装。提供甲醛检测合格报告。 | 平米 | 350
1017 | 高中 | 附属项目 |  | 隔断 | 高2.5米，长23米，使用18mm防火板材，上下≥5*5CM，厚4MM镀锌钢管为梁，安装三扇190*80cm铁皮夹芯门。 | 平米 | 57.5
备注：项目包括仪器柜安装，仪器按照分类摆放到仪器柜，使用不干胶贴签规范打印（书写）张贴。