## 封-2招标控制价
德保县那甲镇现代设施蔬菜产业示范基地
工程
招 标 控 制 价
德保县农业农村局
招 标 人:
(单位盖章)
华物盛泰工程咨询管理有限公司
造价咨询人:
(单位盖章)
2025年05月30日
软件名称及版本号:博奥云计价软件
| 工程计价软件测评合格编号:2019J02 |  |  | 封-1

## 扉-2招标控制价
德保县那甲镇现代设施蔬菜产业示范基地
工程
招 标 控 制 价
招标控制价 |  | (小写): |  | 14120931.09元
|  | (大写): |  | 壹仟肆佰壹拾贰万零玖佰叁拾壹元零玖分
|  |  | 德保县农业农村局 |  |  | 华物盛泰工程咨询管理有限公司
招标人: |  |  |  |  | 造价咨询人:
|  |  | (单位盖章) |  |  | (单位资质专用章)
法定代表人 或其授权人: |  |  |  |  | 法定代表人 或其授权人:
|  |  | (签字或盖章) |  |  | (签字或盖章)
编制人: |  |  |  |  | 复核人:
|  |  | (造价人员签字) |  |  | (造价工程师签字盖专用章)
编制时间: |  |  | 2025年05月30日 |  | 复核时间: | 2025年05月30日
扉-2

## 表-01总说明
总 说 明
工程名称:德保县那甲镇现代设施蔬菜产业示范基地 | 第1页 共2页
一、工程概况：
1.建设地点：本工程位于广西百色市德保县。
2.工程基本概况：整个用地建设9 个大棚，共建设大棚建筑面积69637.38 ㎡，约合104.456 亩。
其中1#薄膜连栋温室棚为联动种植大棚，带电动内遮阳，建筑面积 2765.38 ㎡，约合 4.418亩；
2#薄膜连栋温室棚为联动种植大棚，带电动内遮阳，建筑面积 6880 ㎡，约合 10.320 亩；
3#薄膜连栋温室棚为联动种植大棚，带电动内遮阳，建筑面积 3072 ㎡，约合 4.608 亩；
4#薄膜连栋温室棚为联动种植大棚，带电动内遮阳，建筑面积 10016 ㎡，约合 15.024亩；
5#薄膜连栋温室棚为联动种植大棚，带电动内遮阳，建筑面积 8736 ㎡，约合 13.104 亩；
6#育苗薄膜连栋温室棚为高标准智能温室大棚，带电动外遮阳、风机及湿帘，建筑面积9568 ㎡，约
合 14.352 亩；
7#薄膜连栋温室棚为联动种植大棚，带电动内遮阳，建筑面积 8256 ㎡，约合 12.384 亩；
8#薄膜连栋温室棚为联动种植大棚，带电动内遮阳，建筑面积 10680 ㎡，约合 16.020亩；
9#薄膜连栋温室棚为联动种植大棚，带电动内遮阳，建筑面积 9664 ㎡，约合 14.496 亩；
种植区内机耕路为素土夯实道路，宽度为3 米，最大坡率为 2%。
设备配置：水肥一体化灌溉系统，共 3 套；物联网智慧农业溯源监测监控系统，共1 套。
蓄水池 3 个，其中：拟设 3 个成品镀锌板帆布蓄水池，每个容积约 165 方。拟建 3 口抽水井，宽
度、深度以实际情况为准。
场地内机耕路夯实，密度大于 94%；排水土沟沿每个单体大棚四周布置，共长 4010 米，均为 1
米宽，0.5 米深，沟底夯实土壤，密度大于 94%。
表-01
总 说 明
工程名称:德保县那甲镇现代设施蔬菜产业示范基地 | 第2页 共2页
二、编制依据：
1.《建设工程工程量清单计价规范》(GB50500-2013)、《建设工程工程量清单计价规范
（GB50500-2013）广西壮族自治区实施细则》；
2.《建设工程工程量计算规范》（GB50854～50862-2013）、《建设工程工程量计算规范
（GB50854~50862-2013）广西壮族自治区实施细则》（修订本）；
3.2013年版《广西壮族自治区建筑装饰装修工程消耗量定额》；
4.2015年版《广西壮族自治区安装工程消耗量定额》；
5.2016年《广西壮族自治区工程费用定额》;
6.桂建标字[2023]07号《关于调整建设工程定额人工费及有关费率的通知》；
7.桂建标〔2019〕12号《自治区住房城乡建设厅关于调整建设工程计价增值税税率的通知》；
8.材料价格:本工程采用2025年第04期《百色市建设工程造价信息》中德保县主要材料（除税）价格，百色市或德保县没有的信息价参考目前市场价。
表-01

## 表-02建设项目招标控制价汇总表
建设项目招标控制价汇总表
工程名称:德保县那甲镇现代设施蔬菜产业示范基地 |  |  | 第1页 共1页
序号 | 单项工程名称 | 金额(元) | 其中:(元)
|  |  | 暂估价 | 安全文明 施工费
1.1 | 德保县那甲现代设施蔬菜产业示范基地-温室棚 | 11141629.83 | 18456.74 | 384835.72
1.2 | 德保县那甲现代设施蔬菜产业示范基地-室外配套 | 2979301.26 | 1049541.08 | 41431.26
| 招标控制价合计 | 14120931.09 | 1067997.82 | 426266.98
表-02

## 表-03单项工程招标控制价汇总表
单项工程招标控制价汇总表
工程名称:德保县那甲镇现代设施蔬菜产业示范基地 |  |  | 第1页 共1页
序号 | 单位工程名称 | 金额(元) | 其中:(元)
|  |  | 暂估价 | 安全文明 施工费
1.1.1 | 1#薄膜连栋温室棚-建筑装饰装修 | 327228.99 | 547.55 | 11953.38
1.1.2 | 1#薄膜连栋温室棚-安装工程 | 195733.17 | 331.58 | 5341.64
1.1.3 | 2#薄膜连栋温室棚_建筑装饰装修 | 806940.86 | 1332.07 | 28722.91
1.1.4 | 2#薄膜连栋温室棚-安装工程 | 302618.6 | 501.97 | 10300.78
1.1.5 | 3#薄膜连栋温室棚_建筑装饰装修 | 365632.4 | 604.77 | 13118.3
1.1.6 | 3#薄膜连栋温室棚-安装工程 | 169564.41 | 282.6 | 5533.16
1.1.7 | 4#薄膜连栋温室棚_建筑装饰装修 | 992056.48 | 1636.23 | 35450.68
1.1.8 | 4#薄膜连栋温室棚-安装工程 | 454574.54 | 753.07 | 15622.98
1.1.9 | 5#薄膜连栋温室棚_建筑装饰装修 | 896789.11 | 1478.89 | 32055.33
1.1.10 | 5#薄膜连栋温室棚-安装工程 | 408622.33 | 678.7 | 13670.16
1.1.11 | 6#薄膜连栋温室棚_建筑装饰装修 | 1280540.99 | 2104.89 | 45737.4
1.1.12 | 6#薄膜连栋温室棚-安装工程 | 722428.33 | 1228.51 | 18620.91
1.1.13 | 7#薄膜连栋温室棚_建筑装饰装修 | 883098.85 | 1459.76 | 31661.81
1.1.14 | 7#薄膜连栋温室棚-安装工程 | 425558.36 | 709.33 | 13812.4
1.1.15 | 8#薄膜连栋温室棚_建筑装饰装修 | 1028252.4 | 1696.78 | 36745.17
1.1.16 | 8#薄膜连栋温室棚-安装工程 | 479699.52 | 792.76 | 16860.92
1.1.17 | 9#薄膜连栋温室棚_建筑装饰装修 | 952988.12 | 1573.47 | 34074.22
1.1.18 | 9#薄膜连栋温室棚-安装工程 | 449302.37 | 743.81 | 15553.57
1.2.1 | 室外配套-给水工程 | 454815.2 | 907.81 | 11431.46
1.2.2 | 室外配套-电气工程 | 487420.24 | 842.99 | 11369.46
1.2.3 | 室外配套-土方工程 | 532787.69 | 1063.45 | 17894.01
1.2.4 | 室外配套-蓄水池 | 26212.32 | 52.32
1.2.5 | 室外配套-抽水井 | 332081.36 | 662.84 | 304.89
1.2.6 | 室外配套-机耕路 | 5844.45 | 11.67 | 431.44
1.2.7 | 室外配套-水肥一体化设备工程 | 600045 | 550500
1.2.8 | 室外配套-物联网智慧农业溯源监测监控系统 | 540095 | 495500
| 招标控制价合计 | 14120931.09 | 1067997.82 | 426266.98
表-03

## 表-04单位工程招标控制价汇总表（分专业）
单位工程招标控制价汇总表
工程名称:德保县那甲镇现代设施蔬菜产业示范基地 |  | 第1页 共16页
序号 | 汇总内容 | 金额(元) | 备注
| 1#薄膜连栋温室棚-建筑装饰装修 | 327228.99
一 | 建筑装饰装修工程(营改增)一般计税法 | 327228.99
1 | 分部分项工程和单价措施项目清单计价合计 | 260217.79
1.1 | 其中:暂估价
2 | 总价措施项目清单计价合计 | 13558.02
2.1 | 安全文明施工费 | 11953.38
3 | 其他项目清单计价合计 | 547.55
4 | 税前项目清单计价合计 | 9311.04
5 | 规费、税金项目清单计价合计 | 43594.59
5.1 | 规费 | 16575.68
5.2 | 增值税 | 27018.91
6 | 工程总造价 | 327228.99
| 工程总价 | 327228.99
1 | 分部分项工程和单价措施项目清单计价合计 | 260217.79
1.1 | 其中:暂估价
2 | 总价措施项目清单计价合计 | 13558.02
2.1 | 安全文明施工费 | 11953.38
3 | 其他项目清单计价合计 | 547.55
4 | 税前项目清单计价合计 | 9311.04
5 | 规费、税金项目清单计价合计 | 43594.59
5.1 | 规费 | 16575.68
5.2 | 增值税 | 27018.91
6 | 工程总造价 | 327228.99
| 1#薄膜连栋温室棚-安装工程 | 195733.17
一 | 给排水、燃气、电气、通风空调、消防、建筑智能、通信、自控仪表工程(营改增)一般计税法 | 195733.17
1 | 分部分项工程和单价措施项目清单计价合计 | 156312.47
1.1 | 其中:暂估价
2 | 总价措施项目清单计价合计 | 9475.23
2.1 | 安全文明施工费 | 5341.64
3 | 其他项目清单计价合计 | 331.58
4 | 税前项目清单计价合计
5 | 规费、税金项目清单计价合计 | 29613.89
5.1 | 规费 | 13452.44
5.2 | 增值税 | 16161.45
6 | 工程总造价 | 195733.17
| 工程总价 | 195733.17
表-04
单位工程招标控制价汇总表
工程名称:德保县那甲镇现代设施蔬菜产业示范基地 |  | 第2页 共16页
序号 | 汇总内容 | 金额(元) | 备注
1 | 分部分项工程和单价措施项目清单计价合计 | 156312.47
1.1 | 其中:暂估价
2 | 总价措施项目清单计价合计 | 9475.23
2.1 | 安全文明施工费 | 5341.64
3 | 其他项目清单计价合计 | 331.58
4 | 税前项目清单计价合计
5 | 规费、税金项目清单计价合计 | 29613.89
5.1 | 规费 | 13452.44
5.2 | 增值税 | 16161.45
6 | 工程总造价 | 195733.17
| 2#薄膜连栋温室棚_建筑装饰装修 | 806940.86
一 | 建筑装饰装修工程(营改增)一般计税法 | 806940.86
1 | 分部分项工程和单价措施项目清单计价合计 | 633458.5
1.1 | 其中:暂估价
2 | 总价措施项目清单计价合计 | 32578.71
2.1 | 安全文明施工费 | 28722.91
3 | 其他项目清单计价合计 | 1332.07
4 | 税前项目清单计价合计 | 26937.11
5 | 规费、税金项目清单计价合计 | 112634.47
5.1 | 规费 | 46006.33
5.2 | 增值税 | 66628.14
6 | 工程总造价 | 806940.86
| 工程总价 | 806940.86
1 | 分部分项工程和单价措施项目清单计价合计 | 633458.5
1.1 | 其中:暂估价
2 | 总价措施项目清单计价合计 | 32578.71
2.1 | 安全文明施工费 | 28722.91
3 | 其他项目清单计价合计 | 1332.07
4 | 税前项目清单计价合计 | 26937.11
5 | 规费、税金项目清单计价合计 | 112634.47
5.1 | 规费 | 46006.33
5.2 | 增值税 | 66628.14
6 | 工程总造价 | 806940.86
| 2#薄膜连栋温室棚-安装工程 | 302618.6
一 | 给排水、燃气、电气、通风空调、消防、建筑智能、通信、自控仪表工程(营改增)一般计税法 | 302618.6
1 | 分部分项工程和单价措施项目清单计价合计 | 232641.45
表-04
单位工程招标控制价汇总表
工程名称:德保县那甲镇现代设施蔬菜产业示范基地 |  | 第3页 共16页
序号 | 汇总内容 | 金额(元) | 备注
1.1 | 其中:暂估价
2 | 总价措施项目清单计价合计 | 18344.22
2.1 | 安全文明施工费 | 10300.78
3 | 其他项目清单计价合计 | 501.97
4 | 税前项目清单计价合计
5 | 规费、税金项目清单计价合计 | 51130.96
5.1 | 规费 | 26144.1
5.2 | 增值税 | 24986.86
6 | 工程总造价 | 302618.6
| 工程总价 | 302618.6
1 | 分部分项工程和单价措施项目清单计价合计 | 232641.45
1.1 | 其中:暂估价
2 | 总价措施项目清单计价合计 | 18344.22
2.1 | 安全文明施工费 | 10300.78
3 | 其他项目清单计价合计 | 501.97
4 | 税前项目清单计价合计
5 | 规费、税金项目清单计价合计 | 51130.96
5.1 | 规费 | 26144.1
5.2 | 增值税 | 24986.86
6 | 工程总造价 | 302618.6
| 3#薄膜连栋温室棚_建筑装饰装修 | 365632.4
一 | 建筑装饰装修工程(营改增)一般计税法 | 365632.4
1 | 分部分项工程和单价措施项目清单计价合计 | 287506.2
1.1 | 其中:暂估价
2 | 总价措施项目清单计价合计 | 14879.32
2.1 | 安全文明施工费 | 13118.3
3 | 其他项目清单计价合计 | 604.77
4 | 税前项目清单计价合计 | 12820.35
5 | 规费、税金项目清单计价合计 | 49821.76
5.1 | 规费 | 19631.93
5.2 | 增值税 | 30189.83
6 | 工程总造价 | 365632.4
| 工程总价 | 365632.4
1 | 分部分项工程和单价措施项目清单计价合计 | 287506.2
1.1 | 其中:暂估价
2 | 总价措施项目清单计价合计 | 14879.32
表-04
单位工程招标控制价汇总表
工程名称:德保县那甲镇现代设施蔬菜产业示范基地 |  | 第4页 共16页
序号 | 汇总内容 | 金额(元) | 备注
2.1 | 安全文明施工费 | 13118.3
3 | 其他项目清单计价合计 | 604.77
4 | 税前项目清单计价合计 | 12820.35
5 | 规费、税金项目清单计价合计 | 49821.76
5.1 | 规费 | 19631.93
5.2 | 增值税 | 30189.83
6 | 工程总造价 | 365632.4
| 3#薄膜连栋温室棚-安装工程 | 169564.41
一 | 给排水、燃气、电气、通风空调、消防、建筑智能、通信、自控仪表工程(营改增)一般计税法 | 169564.41
1 | 分部分项工程和单价措施项目清单计价合计 | 131455.03
1.1 | 其中:暂估价
2 | 总价措施项目清单计价合计 | 9842.49
2.1 | 安全文明施工费 | 5533.16
3 | 其他项目清单计价合计 | 282.6
4 | 税前项目清单计价合计
5 | 规费、税金项目清单计价合计 | 27984.29
5.1 | 规费 | 13983.56
5.2 | 增值税 | 14000.73
6 | 工程总造价 | 169564.41
| 工程总价 | 169564.41
1 | 分部分项工程和单价措施项目清单计价合计 | 131455.03
1.1 | 其中:暂估价
2 | 总价措施项目清单计价合计 | 9842.49
2.1 | 安全文明施工费 | 5533.16
3 | 其他项目清单计价合计 | 282.6
4 | 税前项目清单计价合计
5 | 规费、税金项目清单计价合计 | 27984.29
5.1 | 规费 | 13983.56
5.2 | 增值税 | 14000.73
6 | 工程总造价 | 169564.41
| 4#薄膜连栋温室棚_建筑装饰装修 | 992056.48
一 | 建筑装饰装修工程(营改增)一般计税法 | 992056.48
1 | 分部分项工程和单价措施项目清单计价合计 | 777907.81
1.1 | 其中:暂估价
2 | 总价措施项目清单计价合计 | 40209.62
2.1 | 安全文明施工费 | 35450.68
表-04
单位工程招标控制价汇总表
工程名称:德保县那甲镇现代设施蔬菜产业示范基地 |  | 第5页 共16页
序号 | 汇总内容 | 金额(元) | 备注
3 | 其他项目清单计价合计 | 1636.23
4 | 税前项目清单计价合计 | 36879.45
5 | 规费、税金项目清单计价合计 | 135423.37
5.1 | 规费 | 53510.45
5.2 | 增值税 | 81912.92
6 | 工程总造价 | 992056.48
| 工程总价 | 992056.48
1 | 分部分项工程和单价措施项目清单计价合计 | 777907.81
1.1 | 其中:暂估价
2 | 总价措施项目清单计价合计 | 40209.62
2.1 | 安全文明施工费 | 35450.68
3 | 其他项目清单计价合计 | 1636.23
4 | 税前项目清单计价合计 | 36879.45
5 | 规费、税金项目清单计价合计 | 135423.37
5.1 | 规费 | 53510.45
5.2 | 增值税 | 81912.92
6 | 工程总造价 | 992056.48
| 4#薄膜连栋温室棚-安装工程 | 454574.54
一 | 给排水、燃气、电气、通风空调、消防、建筑智能、通信、自控仪表工程(营改增)一般计税法 | 454574.54
1 | 分部分项工程和单价措施项目清单计价合计 | 348697.51
1.1 | 其中:暂估价
2 | 总价措施项目清单计价合计 | 27836.44
2.1 | 安全文明施工费 | 15622.98
3 | 其他项目清单计价合计 | 753.07
4 | 税前项目清单计价合计
5 | 规费、税金项目清单计价合计 | 77287.52
5.1 | 规费 | 39753.84
5.2 | 增值税 | 37533.68
6 | 工程总造价 | 454574.54
| 工程总价 | 454574.54
1 | 分部分项工程和单价措施项目清单计价合计 | 348697.51
1.1 | 其中:暂估价
2 | 总价措施项目清单计价合计 | 27836.44
2.1 | 安全文明施工费 | 15622.98
3 | 其他项目清单计价合计 | 753.07
4 | 税前项目清单计价合计
表-04
单位工程招标控制价汇总表
工程名称:德保县那甲镇现代设施蔬菜产业示范基地 |  | 第6页 共16页
序号 | 汇总内容 | 金额(元) | 备注
5 | 规费、税金项目清单计价合计 | 77287.52
5.1 | 规费 | 39753.84
5.2 | 增值税 | 37533.68
6 | 工程总造价 | 454574.54
| 5#薄膜连栋温室棚_建筑装饰装修 | 896789.11
一 | 建筑装饰装修工程(营改增)一般计税法 | 896789.11
1 | 分部分项工程和单价措施项目清单计价合计 | 703087.01
1.1 | 其中:暂估价
2 | 总价措施项目清单计价合计 | 36358.48
2.1 | 安全文明施工费 | 32055.33
3 | 其他项目清单计价合计 | 1478.89
4 | 税前项目清单计价合计 | 33689.67
5 | 规费、税金项目清单计价合计 | 122175.06
5.1 | 规费 | 48128.25
5.2 | 增值税 | 74046.81
6 | 工程总造价 | 896789.11
| 工程总价 | 896789.11
1 | 分部分项工程和单价措施项目清单计价合计 | 703087.01
1.1 | 其中:暂估价
2 | 总价措施项目清单计价合计 | 36358.48
2.1 | 安全文明施工费 | 32055.33
3 | 其他项目清单计价合计 | 1478.89
4 | 税前项目清单计价合计 | 33689.67
5 | 规费、税金项目清单计价合计 | 122175.06
5.1 | 规费 | 48128.25
5.2 | 增值税 | 74046.81
6 | 工程总造价 | 896789.11
| 5#薄膜连栋温室棚-安装工程 | 408622.33
一 | 给排水、燃气、电气、通风空调、消防、建筑智能、通信、自控仪表工程(营改增)一般计税法 | 408622.33
1 | 分部分项工程和单价措施项目清单计价合计 | 315000.09
1.1 | 其中:暂估价
2 | 总价措施项目清单计价合计 | 24351.25
2.1 | 安全文明施工费 | 13670.16
3 | 其他项目清单计价合计 | 678.7
4 | 税前项目清单计价合计
5 | 规费、税金项目清单计价合计 | 68592.29
表-04
单位工程招标控制价汇总表
工程名称:德保县那甲镇现代设施蔬菜产业示范基地 |  | 第7页 共16页
序号 | 汇总内容 | 金额(元) | 备注
5.1 | 规费 | 34852.83
5.2 | 增值税 | 33739.46
6 | 工程总造价 | 408622.33
| 工程总价 | 408622.33
1 | 分部分项工程和单价措施项目清单计价合计 | 315000.09
1.1 | 其中:暂估价
2 | 总价措施项目清单计价合计 | 24351.25
2.1 | 安全文明施工费 | 13670.16
3 | 其他项目清单计价合计 | 678.7
4 | 税前项目清单计价合计
5 | 规费、税金项目清单计价合计 | 68592.29
5.1 | 规费 | 34852.83
5.2 | 增值税 | 33739.46
6 | 工程总造价 | 408622.33
| 6#薄膜连栋温室棚_建筑装饰装修 | 1280540.99
一 | 建筑装饰装修工程(营改增)一般计税法 | 1280540.99
1 | 分部分项工程和单价措施项目清单计价合计 | 1000567.48
1.1 | 其中:暂估价
2 | 总价措施项目清单计价合计 | 51877.25
2.1 | 安全文明施工费 | 45737.4
3 | 其他项目清单计价合计 | 2104.89
4 | 税前项目清单计价合计 | 59040.78
5 | 规费、税金项目清单计价合计 | 166950.59
5.1 | 规费 | 61217.85
5.2 | 增值税 | 105732.74
6 | 工程总造价 | 1280540.99
| 工程总价 | 1280540.99
1 | 分部分项工程和单价措施项目清单计价合计 | 1000567.48
1.1 | 其中:暂估价
2 | 总价措施项目清单计价合计 | 51877.25
2.1 | 安全文明施工费 | 45737.4
3 | 其他项目清单计价合计 | 2104.89
4 | 税前项目清单计价合计 | 59040.78
5 | 规费、税金项目清单计价合计 | 166950.59
5.1 | 规费 | 61217.85
5.2 | 增值税 | 105732.74
表-04
单位工程招标控制价汇总表
工程名称:德保县那甲镇现代设施蔬菜产业示范基地 |  | 第8页 共16页
序号 | 汇总内容 | 金额(元) | 备注
6 | 工程总造价 | 1280540.99
| 6#薄膜连栋温室棚-安装工程 | 722428.33
一 | 给排水、燃气、电气、通风空调、消防、建筑智能、通信、自控仪表工程(营改增)一般计税法 | 722428.33
1 | 分部分项工程和单价措施项目清单计价合计 | 581424.67
1.1 | 其中:暂估价
2 | 总价措施项目清单计价合计 | 32829.39
2.1 | 安全文明施工费 | 18620.91
3 | 其他项目清单计价合计 | 1228.51
4 | 税前项目清单计价合计
5 | 规费、税金项目清单计价合计 | 106945.76
5.1 | 规费 | 47295.71
5.2 | 增值税 | 59650.05
6 | 工程总造价 | 722428.33
| 工程总价 | 722428.33
1 | 分部分项工程和单价措施项目清单计价合计 | 581424.67
1.1 | 其中:暂估价
2 | 总价措施项目清单计价合计 | 32829.39
2.1 | 安全文明施工费 | 18620.91
3 | 其他项目清单计价合计 | 1228.51
4 | 税前项目清单计价合计
5 | 规费、税金项目清单计价合计 | 106945.76
5.1 | 规费 | 47295.71
5.2 | 增值税 | 59650.05
6 | 工程总造价 | 722428.33
| 7#薄膜连栋温室棚_建筑装饰装修 | 883098.85
一 | 建筑装饰装修工程(营改增)一般计税法 | 883098.85
1 | 分部分项工程和单价措施项目清单计价合计 | 693969.83
1.1 | 其中:暂估价
2 | 总价措施项目清单计价合计 | 35912.13
2.1 | 安全文明施工费 | 31661.81
3 | 其他项目清单计价合计 | 1459.76
4 | 税前项目清单计价合计 | 31419.07
5 | 规费、税金项目清单计价合计 | 120338.06
5.1 | 规费 | 47421.64
5.2 | 增值税 | 72916.42
6 | 工程总造价 | 883098.85
表-04
单位工程招标控制价汇总表
工程名称:德保县那甲镇现代设施蔬菜产业示范基地 |  | 第9页 共16页
序号 | 汇总内容 | 金额(元) | 备注
| 工程总价 | 883098.85
1 | 分部分项工程和单价措施项目清单计价合计 | 693969.83
1.1 | 其中:暂估价
2 | 总价措施项目清单计价合计 | 35912.13
2.1 | 安全文明施工费 | 31661.81
3 | 其他项目清单计价合计 | 1459.76
4 | 税前项目清单计价合计 | 31419.07
5 | 规费、税金项目清单计价合计 | 120338.06
5.1 | 规费 | 47421.64
5.2 | 增值税 | 72916.42
6 | 工程总造价 | 883098.85
| 7#薄膜连栋温室棚-安装工程 | 425558.36
一 | 给排水、燃气、电气、通风空调、消防、建筑智能、通信、自控仪表工程(营改增)一般计税法 | 425558.36
1 | 分部分项工程和单价措施项目清单计价合计 | 330079.58
1.1 | 其中:暂估价
2 | 总价措施项目清单计价合计 | 24587.26
2.1 | 安全文明施工费 | 13812.4
3 | 其他项目清单计价合计 | 709.33
4 | 税前项目清单计价合计
5 | 规费、税金项目清单计价合计 | 70182.19
5.1 | 规费 | 35044.34
5.2 | 增值税 | 35137.85
6 | 工程总造价 | 425558.36
| 工程总价 | 425558.36
1 | 分部分项工程和单价措施项目清单计价合计 | 330079.58
1.1 | 其中:暂估价
2 | 总价措施项目清单计价合计 | 24587.26
2.1 | 安全文明施工费 | 13812.4
3 | 其他项目清单计价合计 | 709.33
4 | 税前项目清单计价合计
5 | 规费、税金项目清单计价合计 | 70182.19
5.1 | 规费 | 35044.34
5.2 | 增值税 | 35137.85
6 | 工程总造价 | 425558.36
| 8#薄膜连栋温室棚_建筑装饰装修 | 1028252.4
一 | 建筑装饰装修工程(营改增)一般计税法 | 1028252.4
表-04
单位工程招标控制价汇总表
工程名称:德保县那甲镇现代设施蔬菜产业示范基地 |  | 第10页 共16页
序号 | 汇总内容 | 金额(元) | 备注
1 | 分部分项工程和单价措施项目清单计价合计 | 806712.52
1.1 | 其中:暂估价
2 | 总价措施项目清单计价合计 | 41677.89
2.1 | 安全文明施工费 | 36745.17
3 | 其他项目清单计价合计 | 1696.78
4 | 税前项目清单计价合计 | 38086.32
5 | 规费、税金项目清单计价合计 | 140078.89
5.1 | 规费 | 55177.32
5.2 | 增值税 | 84901.57
6 | 工程总造价 | 1028252.4
| 工程总价 | 1028252.4
1 | 分部分项工程和单价措施项目清单计价合计 | 806712.52
1.1 | 其中:暂估价
2 | 总价措施项目清单计价合计 | 41677.89
2.1 | 安全文明施工费 | 36745.17
3 | 其他项目清单计价合计 | 1696.78
4 | 税前项目清单计价合计 | 38086.32
5 | 规费、税金项目清单计价合计 | 140078.89
5.1 | 规费 | 55177.32
5.2 | 增值税 | 84901.57
6 | 工程总造价 | 1028252.4
| 8#薄膜连栋温室棚-安装工程 | 479699.52
一 | 给排水、燃气、电气、通风空调、消防、建筑智能、通信、自控仪表工程(营改增)一般计税法 | 479699.52
1 | 分部分项工程和单价措施项目清单计价合计 | 366328.78
1.1 | 其中:暂估价
2 | 总价措施项目清单计价合计 | 30051.54
2.1 | 安全文明施工费 | 16860.92
3 | 其他项目清单计价合计 | 792.76
4 | 税前项目清单计价合计
5 | 规费、税金项目清单计价合计 | 82526.44
5.1 | 规费 | 42918.22
5.2 | 增值税 | 39608.22
6 | 工程总造价 | 479699.52
| 工程总价 | 479699.52
1 | 分部分项工程和单价措施项目清单计价合计 | 366328.78
1.1 | 其中:暂估价
表-04
单位工程招标控制价汇总表
工程名称:德保县那甲镇现代设施蔬菜产业示范基地 |  | 第11页 共16页
序号 | 汇总内容 | 金额(元) | 备注
2 | 总价措施项目清单计价合计 | 30051.54
2.1 | 安全文明施工费 | 16860.92
3 | 其他项目清单计价合计 | 792.76
4 | 税前项目清单计价合计
5 | 规费、税金项目清单计价合计 | 82526.44
5.1 | 规费 | 42918.22
5.2 | 增值税 | 39608.22
6 | 工程总造价 | 479699.52
| 9#薄膜连栋温室棚_建筑装饰装修 | 952988.12
一 | 建筑装饰装修工程(营改增)一般计税法 | 952988.12
1 | 分部分项工程和单价措施项目清单计价合计 | 748087.08
1.1 | 其中:暂估价
2 | 总价措施项目清单计价合计 | 38648.38
2.1 | 安全文明施工费 | 34074.22
3 | 其他项目清单计价合计 | 1573.47
4 | 税前项目清单计价合计 | 34424.01
5 | 规费、税金项目清单计价合计 | 130255.18
5.1 | 规费 | 51568.09
5.2 | 增值税 | 78687.09
6 | 工程总造价 | 952988.12
| 工程总价 | 952988.12
1 | 分部分项工程和单价措施项目清单计价合计 | 748087.08
1.1 | 其中:暂估价
2 | 总价措施项目清单计价合计 | 38648.38
2.1 | 安全文明施工费 | 34074.22
3 | 其他项目清单计价合计 | 1573.47
4 | 税前项目清单计价合计 | 34424.01
5 | 规费、税金项目清单计价合计 | 130255.18
5.1 | 规费 | 51568.09
5.2 | 增值税 | 78687.09
6 | 工程总造价 | 952988.12
| 9#薄膜连栋温室棚-安装工程 | 449302.37
一 | 给排水、燃气、电气、通风空调、消防、建筑智能、通信、自控仪表工程(营改增)一般计税法 | 449302.37
1 | 分部分项工程和单价措施项目清单计价合计 | 344190.11
1.1 | 其中:暂估价
2 | 总价措施项目清单计价合计 | 27714.54
表-04
单位工程招标控制价汇总表
工程名称:德保县那甲镇现代设施蔬菜产业示范基地 |  | 第12页 共16页
序号 | 汇总内容 | 金额(元) | 备注
2.1 | 安全文明施工费 | 15553.57
3 | 其他项目清单计价合计 | 743.81
4 | 税前项目清单计价合计
5 | 规费、税金项目清单计价合计 | 76653.91
5.1 | 规费 | 39555.55
5.2 | 增值税 | 37098.36
6 | 工程总造价 | 449302.37
| 工程总价 | 449302.37
1 | 分部分项工程和单价措施项目清单计价合计 | 344190.11
1.1 | 其中:暂估价
2 | 总价措施项目清单计价合计 | 27714.54
2.1 | 安全文明施工费 | 15553.57
3 | 其他项目清单计价合计 | 743.81
4 | 税前项目清单计价合计
5 | 规费、税金项目清单计价合计 | 76653.91
5.1 | 规费 | 39555.55
5.2 | 增值税 | 37098.36
6 | 工程总造价 | 449302.37
| 室外配套-给水工程 | 454815.2
一 | 2022市政综合工程一般计税法 | 454815.2
1 | 分部分项工程和单价措施项目费用合计 | 439046.48
1.1 | 其中:暂估价
2 | 总价措施项目费用合计 | 14860.91
2.1 | 安全文明施工费 | 11431.46
3 | 其他项目费用合计 | 907.81
4 | 建筑安装工程费 | 454815.2
| 工程总价 | 454815.2
1 | 分部分项工程和单价措施项目费用合计 | 439046.48
1.1 | 其中:暂估价
2 | 总价措施项目费用合计 | 14860.91
2.1 | 安全文明施工费 | 11431.46
3 | 其他项目费用合计 | 907.81
4 | 建筑安装工程费 | 454815.2
| 室外配套-电气工程 | 487420.24
一 | 给排水、燃气、电气、通风空调、消防、建筑智能、通信、自控仪表工程(营改增)一般计税法 | 487420.24
1 | 分部分项工程和单价措施项目清单计价合计 | 405811.75
表-04
单位工程招标控制价汇总表
工程名称:德保县那甲镇现代设施蔬菜产业示范基地 |  | 第13页 共16页
序号 | 汇总内容 | 金额(元) | 备注
1.1 | 其中:暂估价
2 | 总价措施项目清单计价合计 | 15684.6
2.1 | 安全文明施工费 | 11369.46
3 | 其他项目清单计价合计 | 842.99
4 | 税前项目清单计价合计
5 | 规费、税金项目清单计价合计 | 65080.9
5.1 | 规费 | 24835.19
5.2 | 增值税 | 40245.71
6 | 工程总造价 | 487420.24
| 工程总价 | 487420.24
1 | 分部分项工程和单价措施项目清单计价合计 | 405811.75
1.1 | 其中:暂估价
2 | 总价措施项目清单计价合计 | 15684.6
2.1 | 安全文明施工费 | 11369.46
3 | 其他项目清单计价合计 | 842.99
4 | 税前项目清单计价合计
5 | 规费、税金项目清单计价合计 | 65080.9
5.1 | 规费 | 24835.19
5.2 | 增值税 | 40245.71
6 | 工程总造价 | 487420.24
| 室外配套-土方工程 | 532787.69
一 | 2022市政综合工程一般计税法 | 532787.69
1 | 分部分项工程和单价措施项目费用合计 | 498918.56
1.1 | 其中:暂估价
2 | 总价措施项目费用合计 | 32805.68
2.1 | 安全文明施工费 | 17894.01
3 | 其他项目费用合计 | 1063.45
4 | 建筑安装工程费 | 532787.69
| 工程总价 | 532787.69
1 | 分部分项工程和单价措施项目费用合计 | 498918.56
1.1 | 其中:暂估价
2 | 总价措施项目费用合计 | 32805.68
2.1 | 安全文明施工费 | 17894.01
3 | 其他项目费用合计 | 1063.45
4 | 建筑安装工程费 | 532787.69
| 室外配套-蓄水池 | 26212.32
表-04
单位工程招标控制价汇总表
工程名称:德保县那甲镇现代设施蔬菜产业示范基地 |  | 第14页 共16页
序号 | 汇总内容 | 金额(元) | 备注
一 | 2022市政综合工程一般计税法 | 26212.32
1 | 分部分项工程和单价措施项目费用合计 | 26160
1.1 | 其中:暂估价
2 | 总价措施项目费用合计
2.1 | 安全文明施工费
3 | 其他项目费用合计 | 52.32
4 | 建筑安装工程费 | 26212.32
| 工程总价 | 26212.32
1 | 分部分项工程和单价措施项目费用合计 | 26160
1.1 | 其中:暂估价
2 | 总价措施项目费用合计
2.1 | 安全文明施工费
3 | 其他项目费用合计 | 52.32
4 | 建筑安装工程费 | 26212.32
| 室外配套-抽水井 | 332081.36
一 | 2022市政综合工程一般计税法 | 332081.36
1 | 分部分项工程和单价措施项目费用合计 | 331022.17
1.1 | 其中:暂估价
2 | 总价措施项目费用合计 | 396.35
2.1 | 安全文明施工费 | 304.89
3 | 其他项目费用合计 | 662.84
4 | 建筑安装工程费 | 332081.36
| 工程总价 | 332081.36
1 | 分部分项工程和单价措施项目费用合计 | 331022.17
1.1 | 其中:暂估价
2 | 总价措施项目费用合计 | 396.35
2.1 | 安全文明施工费 | 304.89
3 | 其他项目费用合计 | 662.84
4 | 建筑安装工程费 | 332081.36
| 室外配套-机耕路 | 5844.45
一 | 2022市政综合工程一般计税法 | 5844.45
1 | 分部分项工程和单价措施项目费用合计 | 5271.89
1.1 | 其中:暂估价
2 | 总价措施项目费用合计 | 560.89
2.1 | 安全文明施工费 | 431.44
3 | 其他项目费用合计 | 11.67
表-04
单位工程招标控制价汇总表
工程名称:德保县那甲镇现代设施蔬菜产业示范基地 |  | 第15页 共16页
序号 | 汇总内容 | 金额(元) | 备注
4 | 建筑安装工程费 | 5844.45
| 工程总价 | 5844.45
1 | 分部分项工程和单价措施项目费用合计 | 5271.89
1.1 | 其中:暂估价
2 | 总价措施项目费用合计 | 560.89
2.1 | 安全文明施工费 | 431.44
3 | 其他项目费用合计 | 11.67
4 | 建筑安装工程费 | 5844.45
| 室外配套-水肥一体化设备工程 | 600045
一 | 给排水、燃气、电气、通风空调、消防、建筑智能、通信、自控仪表工程(营改增)一般计税法 | 600045
1 | 分部分项工程和单价措施项目清单计价合计
1.1 | 其中:暂估价
2 | 总价措施项目清单计价合计
2.1 | 安全文明施工费
3 | 其他项目清单计价合计 | 550500
4 | 税前项目清单计价合计
5 | 规费、税金项目清单计价合计 | 49545
5.1 | 规费
5.2 | 增值税 | 49545
6 | 工程总造价 | 600045
| 工程总价 | 600045
1 | 分部分项工程和单价措施项目清单计价合计
1.1 | 其中:暂估价
2 | 总价措施项目清单计价合计
2.1 | 安全文明施工费
3 | 其他项目清单计价合计 | 550500
4 | 税前项目清单计价合计
5 | 规费、税金项目清单计价合计 | 49545
5.1 | 规费
5.2 | 增值税 | 49545
6 | 工程总造价 | 600045
| 室外配套-物联网智慧农业溯源监测监控系统 | 540095
一 | 给排水、燃气、电气、通风空调、消防、建筑智能、通信、自控仪表工程(营改增)一般计税法 | 540095
1 | 分部分项工程和单价措施项目清单计价合计
1.1 | 其中:暂估价
表-04
单位工程招标控制价汇总表
工程名称:德保县那甲镇现代设施蔬菜产业示范基地 |  | 第16页 共16页
序号 | 汇总内容 | 金额(元) | 备注
2 | 总价措施项目清单计价合计
2.1 | 安全文明施工费
3 | 其他项目清单计价合计 | 495500
4 | 税前项目清单计价合计
5 | 规费、税金项目清单计价合计 | 44595
5.1 | 规费
5.2 | 增值税 | 44595
6 | 工程总造价 | 540095
| 工程总价 | 540095
1 | 分部分项工程和单价措施项目清单计价合计
1.1 | 其中:暂估价
2 | 总价措施项目清单计价合计
2.1 | 安全文明施工费
3 | 其他项目清单计价合计 | 495500
4 | 税前项目清单计价合计
5 | 规费、税金项目清单计价合计 | 44595
5.1 | 规费
5.2 | 增值税 | 44595
6 | 工程总造价 | 540095
| 工程项目汇总 | 14120931.09
1 | 分部分项工程和单价措施项目清单计价合计 | 10423874.76
1.1 | 其中:暂估价
2 | 总价措施项目清单计价合计 | 575040.59
2.1 | 安全文明施工费 | 426266.98
3 | 其他项目清单计价合计 | 1067997.82
4 | 税前项目清单计价合计 | 282607.8
5 | 规费、税金项目清单计价合计 | 1771410.12
5.1 | 规费 | 717073.32
5.2 | 增值税 | 1054336.8
6 | 工程总造价 | 14120931.09
表-04

## 表-08分部分项工程和单价措施项目清单与计价表
分部分项工程和单价措施项目清单与计价表
工程名称:德保县那甲镇现代设施蔬菜产业示范基地 | [5 empty] | 第1页 共50页
序号 | 项目编码 | 项目名称及 项目特征描述 | 计量 单位 | 工程量 | 金额(元)
[5 empty] | 综合单价 | 合 价 | 其中： 暂估价
|  | 1#薄膜连栋温室棚-建筑装饰装修 |  |  |  | 260217.79
|  | 分部分项工程 |  |  |  | 243110.56
| 1. | A.1 土（石）方工程 |  |  |  | 5941.87
1 | 010101001001 | 平整场地 | ㎡ | 2765.38 | 0.6 | 1659.23
2 | 010101004001 | 挖基坑土方 1.土壤类别:三类土 2.挖土深度:详设计图纸 |  | 301.85 | 6.16 | 1859.4
3 | 010103001001 | 基础回填土 1.土质要求:回填土质符合设计要求 2.密实度要求:压实系数满足设计要求 3.填方材料品种:利用场内土源 |  | 238.23 | 5.68 | 1353.15
4 | 010103002001 | 余土弃置 1.废弃料品种:挖土方余土 2.基本运距:1KM |  | 63.62 | 9.9 | 629.84
5 | 桂010103003001 | 土（石）方运输增（减）m3·km 1.增运运距暂按4KM计取，结算以实际运距为准 | ·km | 254.48 | 1.73 | 440.25
|  | A.4 混凝土及钢筋混凝土工程 |  |  |  | 55020.86
6 | 010501001001 | 基础垫层 1.混凝土强度等级:C20 2.混凝土拌和料要求:泵送商品砼，碎石、中砂 |  | 17.75 | 366.43 | 6504.13
7 | 010501003001 | 独立基础 1.混凝土强度等级:C30 2.混凝土拌和料要求:泵送商品砼，碎石、中砂 |  | 63.62 | 415.75 | 26450.02
8 | 010501006001 | 钢柱柱脚 1.混凝土强度等级:C35微膨胀细石砼二次灌浆 |  | 0.46 | 809.75 | 372.49
9 | 桂010516005001 | 高强螺栓 1.规格：M16*550 2.材质：Q235 | 套 | 460 | 16.56 | 7617.6
10 | 桂010516005002 | 高强螺栓 1.规格：M12*500 2.材质：Q235 | 套 | 504 | 12.3 | 6199.2
11 | 010515001001 | 现浇构件螺纹钢制安 10以上 1.钢筋种类、规格：HRB400 10以上 | t | 1.624 | 4850.63 | 7877.42
| 6. | A.6 金属结构工程 |  |  |  | 121401.98
12 | 010603001001 | 组合型钢柱 1.钢材品种、规格：Z1□60x80x2.0热镀锌矩形管 Q235B 2.单榀质量：3t以内 3.含金属构件运输，运距1KM | t | 1.870 | 8485.11 | 15867.16
13 | 010603003001 | 钢管柱 1.钢材品种、规格：Z2φ60*3.0热镀锌圆管、Z3φ42*2.0热镀锌圆管 Q235B 2.单榀质量：3t以内 3.含金属构件运输，运距1KM | t | 2.602 | 8275.34 | 21532.43
14 | 010602003001 | 钢桁架 | t | 5.383 | 8923.15 | 48033.32
表-08
分部分项工程和单价措施项目清单与计价表
工程名称:德保县那甲镇现代设施蔬菜产业示范基地 | [5 empty] | 第2页 共50页
序号 | 项目编码 | 项目名称及 项目特征描述 | 计量 单位 | 工程量 | 金额(元)
[5 empty] | 综合单价 | 合 价 | 其中： 暂估价
1.钢材品种、规格：热镀锌腹杆φ25*1.5、热镀锌拱杆φ32*2 Q235B 2.单榀质量：10t以内 3.含金属构件运输，运距1KM
15 | 010604001001 | 钢梁 1.钢材品种、规格：热镀锌横梁□50*50*2.0、热镀锌纵梁φ25*2 Q235B 2.单榀质量：10t以内 3.含金属构件运输，运距1KM | t | 3.244 | 7202.12 | 23363.68
16 | 010606001001 | 钢支撑、钢拉条 1.钢材品种、规格：热镀锌圆拱纵向系杆φ25*1.5、热镀锌副拱杆φ32*2、热镀锌推杆φ32*2 Q235B 2.单榀质量：3t以内 3.含金属构件运输，运距1KM | t | 1.188 | 8505.1 | 10104.06
17 | 010606001002 | 钢支撑、钢拉条 1.钢材品种、规格：JDCφ10热镀锌圆钢 Q235B 2.单榀质量：3t以内 3.含金属构件运输，运距1KM | t | 0.310 | 8068.81 | 2501.33
| 7. | A.7 屋面及防水工程 |  |  |  | 51561.44
18 | 010901005001 | 薄膜屋面 1.部位：顶面及四周 2.膜布品种、规格:国产10丝po膜 | ㎡ | 4720.36 | 4.85 | 22893.75
19 | 桂010902009001 | 屋面型钢天沟 1.2mm厚镀锌钢板 | t | 2.366 | 9333.51 | 22083.08
20 | 010805007001 | 大棚平开门(成品) | ㎡ | 53.73 | 122.55 | 6584.61
| 14. | A.14 其他装饰工程 |  |  |  | 9184.41
21 | 030404022001 | 手动卷膜器 | 套 | 19 | 483.39 | 9184.41
|  | 小 计 |  |  |  | 243110.56
|  | ∑人工费 |  |  |  | 42696.41
|  | ∑材料费 |  |  |  | 150834.9
|  | ∑机械费 |  |  |  | 24963.93
|  | ∑管理费 |  |  |  | 19372.37
|  | ∑利 润 |  |  |  | 5242.9
|  | 单价措施项目 |  |  |  | 17107.23
| 011701 | 脚手架工程
| 011702 | 混凝土模板及支架(撑) |  |  |  | 12474.94
22 | 011702001001 | 混凝土基础垫层 木模板木支撑 | ㎡ | 52.91 | 24.64 | 1303.7
23 | 011702001002 | 独立基础 胶合板模板 木支撑 | ㎡ | 249.86 | 44.71 | 11171.24
| 011703 | 垂直运输
| 011704 | 超高施工增加
| 011705 | 大型机械设备进出场及安拆 |  |  |  | 3138.83
表-08
分部分项工程和单价措施项目清单与计价表
工程名称:德保县那甲镇现代设施蔬菜产业示范基地 | [5 empty] | 第3页 共50页
序号 | 项目编码 | 项目名称及 项目特征描述 | 计量 单位 | 工程量 | 金额(元)
[5 empty] | 综合单价 | 合 价 | 其中： 暂估价
24 | 011705001001 | 履带式挖掘机 1内 场外运输费 | 台次 | 1.0 | 1057.23 | 1057.23
25 | 011705001002 | 履带式起重机 30t以内 场外运输费 | 台次 | 1.0 | 2081.6 | 2081.6
| 011706 | 施工排水、降水费
| 011708 | 混凝土运输及泵送工程 |  |  |  | 1493.46
26 | 桂011708002001 | 混凝土泵送 |  | 82.97 | 18 | 1493.46
| 011709 | 二次搬运费
| 011710 | 已完工程保护费
| 011711 | 夜间施工增加费
|  | 小 计 |  |  |  | 17107.23
|  | ∑人工费 |  |  |  | 7225.67
|  | ∑材料费 |  |  |  | 3751.64
|  | ∑机械费 |  |  |  | 3083.43
|  | ∑管理费 |  |  |  | 2394.25
|  | ∑利 润 |  |  |  | 652.24
|  | 合 计 |  |  |  | 260217.79
|  | ∑人工费 |  |  |  | 49922.08
|  | ∑材料费 |  |  |  | 154586.54
|  | ∑机械费 |  |  |  | 28047.36
|  | ∑管理费 |  |  |  | 21766.62
|  | ∑利 润 |  |  |  | 5895.14
|  | 1#薄膜连栋温室棚-安装工程 |  |  |  | 156312.47
|  | 分部分项工程 |  |  |  | 156312.47
|  | B4 电气设备安装工程 |  |  |  | 47788.9
27 | 030404017001 | 配电箱 箱内元件按系统图 底边距地1.5m安装 | 台 | 1 | 992.01 | 992.01
28 | 030406009001 | 外遮阳电机 AC380V/0.75KW | 台 | 3 | 773.63 | 2320.89
29 | 030411003001 | 金属桥架100*50 含桥架盖板、弯头等配件安装 安装方式：梁下150mm安装 | m | 115.11 | 57.72 | 6644.15
30 | 030413001001 | 桥架支架制作安装 手工除轻锈，刷红丹防锈漆两道，调和漆两道 | kg | 81.88 | 19.01 | 1556.54
31 | 030411001001 | 刚性阻燃塑料管 PVC20 | m | 25.37 | 13.44 | 340.97
32 | 030411004001 | 配线 RVV-4*1.5mm2 | m | 232.04 | 9.57 | 2220.62
33 | 031103027001 | 温湿度传感器 非标，厂家配套 | 个 | 34 | 557.79 | 18964.86
34 | 031103027002 | 土壤传感器 | 个 | 17 | 437.79 | 7442.43
表-08
分部分项工程和单价措施项目清单与计价表
工程名称:德保县那甲镇现代设施蔬菜产业示范基地 | [5 empty] | 第4页 共50页
序号 | 项目编码 | 项目名称及 项目特征描述 | 计量 单位 | 工程量 | 金额(元)
[5 empty] | 综合单价 | 合 价 | 其中： 暂估价
非标，厂家配套
35 | 031103027003 | 光照度传感器 非标，厂家配套 | 个 | 17 | 429.79 | 7306.43
|  | 防雷工程 |  |  |  | 6788.18
36 | 030409003001 | 避雷引下线 温室避雷保护可利用外遮阳框架作接闪器,所有的钢立柱与锚栓作引下线 | m | 249.36 | 2.74 | 683.25
37 | 030409002001 | 接地母线 -40X4镀锌扁钢 | m | 54.18 | 20.76 | 1124.78
38 | 030409001001 | 镀锌接地极 镀锌角钢45*45*4，L=2500mm | 根 | 40 | 95.87 | 3834.8
39 | 030409001002 | 接地测试卡子 接地测试盒-40x4热镀锌扁钢 | 块 | 1 | 63.72 | 63.72
40 | 030409001003 | 总等电位端子联接箱 | 根（块） | 1 | 190.43 | 190.43
41 | 030414011001 | 接地装置调试 接地网 | 系统 | 1 | 891.2 | 891.2
|  | 灌溉给水工程 |  |  |  | 39109.73
42 | 031001006001 | 抗老化PE给水管 De16 1.0mpa | m | 1323.00 | 21.24 | 28100.52
43 | 031001006002 | PE给水管 De90 1.0mpa | m | 137.00 | 61.84 | 8472.08
44 | 030901013001 | 手提式灭火器(干粉磷酸铵盐)MF/ABC3 灭火器级别2A | 具 | 28 | 78.94 | 2210.32
45 | 031003001001 | 闸阀De90 1.25mpa | 个 | 1 | 326.81 | 326.81
|  | 喷淋灌溉工程 |  |  |  | 53995.5
46 | 031001006003 | 抗老化PE给水管 De25 1.0mpa | m | 790.00 | 22.02 | 17395.8
47 | 031001006004 | 抗老化PE给水管 De63 1.0mpa | m | 131.00 | 55.04 | 7210.24
48 | 031001006005 | PE给水管 De90 1.0mpa | m | 129.00 | 61.84 | 7977.36
49 | 031003001002 | 电磁阀De63 1.25mpa | 个 | 8 | 734.58 | 5876.64
50 | 031003001003 | 闸阀De90 1.25mpa | 个 | 1 | 326.81 | 326.81
51 | 030901003001 | 水喷雾喷头 5428微,半径1.5m,120L/H | 个 | 252 | 43 | 10836
52 | 031002001001 | 管道支架安装 管道支架除锈后刷红丹防锈漆二道,灰色调和漆二道 | kg | 221.40 | 19.75 | 4372.65
|  | B9 排水工程 |  |  |  | 8630.16
53 | 031001006006 | PVC-U雨水管 dn110 | m | 132.00 | 41.69 | 5503.08
54 | 桂031004023001 | PVC雨水斗 dn110 | 个 | 33 | 94.76 | 3127.08
|  | 小 计 |  |  |  | 156312.47
|  | ∑人工费 |  |  |  | 42571.05
|  | ∑材料费 |  |  |  | 94188.18
|  | ∑机械费 |  |  |  | 1501.89
|  | ∑管理费 |  |  |  | 12301.34
表-08
分部分项工程和单价措施项目清单与计价表
工程名称:德保县那甲镇现代设施蔬菜产业示范基地 | [5 empty] | 第5页 共50页
序号 | 项目编码 | 项目名称及 项目特征描述 | 计量 单位 | 工程量 | 金额(元)
[5 empty] | 综合单价 | 合 价 | 其中： 暂估价
|  | ∑利 润 |  |  |  | 5749.99
单价措施项目
小 计
∑人工费
∑材料费
∑机械费
∑管理费
∑利 润
|  | 合 计 |  |  |  | 156312.47
|  | ∑人工费 |  |  |  | 42571.05
|  | ∑材料费 |  |  |  | 94188.18
|  | ∑机械费 |  |  |  | 1501.89
|  | ∑管理费 |  |  |  | 12301.34
|  | ∑利 润 |  |  |  | 5749.99
|  | 2#薄膜连栋温室棚_建筑装饰装修 |  |  |  | 633458.5
|  | 分部分项工程 |  |  |  | 596050.61
| 1. | A.1 土（石）方工程 |  |  |  | 12267.24
55 | 010101001002 | 平整场地 | ㎡ | 6880.00 | 0.6 | 4128
56 | 010101004002 | 挖基坑土方 1.土壤类别:三类土 2.挖土深度:详设计图纸 |  | 578.74 | 6.16 | 3565.04
57 | 010103001002 | 基础回填土 1.土质要求:回填土质符合设计要求 2.密实度要求:压实系数满足设计要求 3.填方材料品种:利用场内土源 |  | 463.20 | 5.68 | 2630.98
58 | 010103002002 | 余土弃置 1.废弃料品种:土方余土 2.基本运距:1KM |  | 115.53 | 9.9 | 1143.75
59 | 桂010103003002 | 土（石）方运输增（减）m3·km 1.增运运距暂按4KM计取，结算以实际运距为准 | ·km | 462.12 | 1.73 | 799.47
|  | A.4 混凝土及钢筋混凝土工程 |  |  |  | 99674.28
60 | 010501001002 | 基础垫层 1.混凝土强度等级:C20 2.混凝土拌和料要求:泵送商品砼，碎石、中砂 |  | 31.28 | 366.43 | 11461.93
61 | 010501003002 | 独立基础 1.混凝土强度等级:C30 2.混凝土拌和料要求:泵送商品砼，碎石、中砂 |  | 115.54 | 415.75 | 48035.76
62 | 010501006002 | 钢柱柱脚 1.混凝土强度等级:C35微膨胀细石砼二次灌浆 |  | 0.85 | 809.75 | 688.29
表-08
分部分项工程和单价措施项目清单与计价表
工程名称:德保县那甲镇现代设施蔬菜产业示范基地 | [5 empty] | 第6页 共50页
序号 | 项目编码 | 项目名称及 项目特征描述 | 计量 单位 | 工程量 | 金额(元)
[5 empty] | 综合单价 | 合 价 | 其中： 暂估价
63 | 桂010516005003 | 高强螺栓 1.规格：M16*550 2.材质：Q235 | 套 | 1145 | 16.56 | 18961.2
64 | 桂010516005004 | 高强螺栓 1.规格：M12*500 2.材质：Q235 | 套 | 541 | 12.3 | 6654.3
65 | 010515001002 | 现浇构件螺纹钢制安 10以上 1.钢筋种类、规格：HRB400 10以上 | t | 2.860 | 4850.63 | 13872.8
| 6. | A.6 金属结构工程 |  |  |  | 265172.18
66 | 010603001002 | 组合型钢柱 1.钢材品种、规格：Z1□60x80x2.0热镀锌矩形管 2.单榀质量：3t以内 3.含金属构件运输，运距1KM | t | 4.656 | 8485.11 | 39506.67
67 | 010603003002 | 钢管柱 1.钢材品种、规格：Z2φ60*3.0热镀锌圆管、Z3φ42*2.0热镀锌圆管 Q235B 2.单榀质量：3t以内 3.含金属构件运输，运距1KM | t | 2.282 | 8275.34 | 18884.33
68 | 010602003002 | 钢桁架 1.钢材品种、规格：热镀锌腹杆φ25*1.5、热镀锌拱杆φ32*2 Q235B 2.单榀质量：10t以内 3.含金属构件运输，运距1KM | t | 15.015 | 8923.15 | 133981.1
69 | 010604001002 | 钢梁 1.钢材品种、规格：热镀锌横梁□50*50*2.0、热镀锌纵梁φ25*2 Q235B 2.单榀质量：10t以内 3.含金属构件运输，运距1KM | t | 7.135 | 7202.12 | 51387.13
70 | 010606001003 | 钢支撑、钢拉条 1.钢材品种、规格：热镀锌圆拱纵向系杆φ25*1.5、热镀锌副拱杆φ32*2、热镀锌推杆φ32*2 Q235B 2.单榀质量：3t以内 3.含金属构件运输，运距1KM | t | 2.086 | 8505.1 | 17741.64
71 | 010606001004 | 钢支撑、钢拉条 1.钢材品种、规格：JDCφ10热镀锌圆钢 Q235B 2.单榀质量：3t以内 3.含金属构件运输，运距1KM | t | 0.455 | 8068.81 | 3671.31
| 7. | A.7 屋面及防水工程 |  |  |  | 205885.38
72 | 010901005002 | 薄膜屋面 1.部位：顶面及四周 2.膜布品种、规格:国产10丝po膜 | ㎡ | 11287.78 | 4.85 | 54745.73
73 | 桂010902009002 | 屋面型钢天沟 1.2mm厚镀锌钢板 | t | 15.704 | 9333.51 | 146573.44
74 | 010805007002 | 大棚平开门(成品) | ㎡ | 37.26 | 122.55 | 4566.21
| 14. | A.14 其他装饰工程 |  |  |  | 13051.53
75 | 030404022002 | 手动卷膜器 | 套 | 27 | 483.39 | 13051.53
|  | 小 计 |  |  |  | 596050.61
表-08
分部分项工程和单价措施项目清单与计价表
工程名称:德保县那甲镇现代设施蔬菜产业示范基地 | [5 empty] | 第7页 共50页
序号 | 项目编码 | 项目名称及 项目特征描述 | 计量 单位 | 工程量 | 金额(元)
[5 empty] | 综合单价 | 合 价 | 其中： 暂估价
|  | ∑人工费 |  |  |  | 122037.08
|  | ∑材料费 |  |  |  | 346243.69
|  | ∑机械费 |  |  |  | 60322.86
|  | ∑管理费 |  |  |  | 53079.38
|  | ∑利 润 |  |  |  | 14367.6
|  | 单价措施项目 |  |  |  | 37407.89
| 011701 | 脚手架工程
| 011702 | 混凝土模板及支架(撑) |  |  |  | 31573.74
76 | 011702001003 | 混凝土基础垫层 木模板木支撑 | ㎡ | 135.20 | 24.64 | 3331.33
77 | 011702001004 | 独立基础 胶合板模板 木支撑 | ㎡ | 631.68 | 44.71 | 28242.41
| 011703 | 垂直运输
| 011704 | 超高施工增加
| 011705 | 大型机械设备进出场及安拆 |  |  |  | 3138.83
78 | 011705001003 | 履带式挖掘机 1内 场外运输费 | 台次 | 1.0 | 1057.23 | 1057.23
79 | 011705001004 | 履带式起重机 30t以内 场外运输费 | 台次 | 1.0 | 2081.6 | 2081.6
| 011706 | 施工排水、降水费
| 011708 | 混凝土运输及泵送工程 |  |  |  | 2695.32
80 | 桂011708002002 | 混凝土泵送 |  | 149.74 | 18 | 2695.32
| 011709 | 二次搬运费
| 011710 | 已完工程保护费
| 011711 | 夜间施工增加费
|  | 小 计 |  |  |  | 37407.89
|  | ∑人工费 |  |  |  | 17717.53
|  | ∑材料费 |  |  |  | 8687.92
|  | ∑机械费 |  |  |  | 3802.45
|  | ∑管理费 |  |  |  | 5659.14
|  | ∑利 润 |  |  |  | 1540.84
|  | 合 计 |  |  |  | 633458.5
|  | ∑人工费 |  |  |  | 139754.61
|  | ∑材料费 |  |  |  | 354931.61
|  | ∑机械费 |  |  |  | 64125.31
|  | ∑管理费 |  |  |  | 58738.52
|  | ∑利 润 |  |  |  | 15908.44
|  | 2#薄膜连栋温室棚-安装工程 |  |  |  | 232641.45
表-08
分部分项工程和单价措施项目清单与计价表
工程名称:德保县那甲镇现代设施蔬菜产业示范基地 | [5 empty] | 第8页 共50页
序号 | 项目编码 | 项目名称及 项目特征描述 | 计量 单位 | 工程量 | 金额(元)
[5 empty] | 综合单价 | 合 价 | 其中： 暂估价
|  | 分部分项工程 |  |  |  | 232641.45
|  | B4 电气设备安装工程 |  |  |  | 38276.18
81 | 030404017002 | 配电箱 箱内元件按系统图 底边距地1.5m安装 | 台 | 1 | 992.01 | 992.01
82 | 030406009002 | 外遮阳电机 AC380V/0.75KW | 台 | 4 | 773.63 | 3094.52
83 | 030411003002 | 金属桥架100*50 含桥架盖板、弯头等配件安装 安装方式：梁下150mm安装 | m | 130.28 | 57.72 | 7519.76
84 | 030413001002 | 桥架支架制作安装 手工除轻锈，刷红丹防锈漆两道，调和漆两道 | kg | 92.67 | 19.01 | 1761.66
85 | 030411001002 | 刚性阻燃塑料管 PVC20 | m | 26.74 | 13.44 | 359.39
86 | 030411004002 | 配线 RVV-4*1.5mm2 | m | 492.92 | 9.57 | 4717.24
87 | 031103027004 | 温湿度传感器 非标，厂家配套 | 个 | 20 | 557.79 | 11155.8
88 | 031103027005 | 土壤传感器 非标，厂家配套 | 个 | 10 | 437.79 | 4377.9
89 | 031103027006 | 光照度传感器 非标，厂家配套 | 个 | 10 | 429.79 | 4297.9
|  | 防雷工程 |  |  |  | 7476.45
90 | 030409003002 | 避雷引下线 温室避雷保护可利用外遮阳框架作接闪器,所有的钢立柱与锚栓作引下线 | m | 280.53 | 2.74 | 768.65
91 | 030409002002 | 接地母线 -40X4不锈扁钢 | m | 60.13 | 20.76 | 1248.3
92 | 030409001004 | 接地测试卡子 接地测试盒-40x4热镀锌扁钢 | 块 | 1 | 63.72 | 63.72
93 | 030409001005 | 总等电位端子联接箱 | 根（块） | 1 | 190.43 | 190.43
94 | 030409001006 | 镀锌接地极 镀锌角钢45*45*4，L=2500mm | 根 | 45 | 95.87 | 4314.15
95 | 030414011002 | 接地装置调试 接地网 | 系统 | 1 | 891.2 | 891.2
|  | 灌溉给水工程 |  |  |  | 82256.13
96 | 031001006007 | 抗老化PE给水管 De16 1.0mpa | m | 3431.00 | 21.24 | 72874.44
97 | 031001006008 | PE给水管 De90 1.0mpa | m | 126.00 | 61.84 | 7791.84
98 | 030901013002 | 手提式灭火器(干粉磷酸铵盐)MF/ABC3 灭火器级别2A 含箱体 | 具 | 16 | 78.94 | 1263.04
99 | 031003001004 | 闸阀De90 1.25mpa | 个 | 1 | 326.81 | 326.81
|  | 喷淋灌溉工程 |  |  |  | 99402.29
100 | 031001006009 | 抗老化PE给水管 De25 1.0mpa | m | 2118.00 | 22.02 | 46638.36
101 | 031001006010 | 抗老化PE给水管 De63 1.0mpa | m | 133.00 | 55.04 | 7320.32
102 | 031001006011 | PE给水管 De90 1.0mpa | m | 63.00 | 61.84 | 3895.92
表-08
分部分项工程和单价措施项目清单与计价表
工程名称:德保县那甲镇现代设施蔬菜产业示范基地 | [5 empty] | 第9页 共50页
序号 | 项目编码 | 项目名称及 项目特征描述 | 计量 单位 | 工程量 | 金额(元)
[5 empty] | 综合单价 | 合 价 | 其中： 暂估价
103 | 031003001005 | 电磁阀De63 1.25mpa | 个 | 5 | 734.58 | 3672.9
104 | 031003001006 | 闸阀De90 1.25mpa | 个 | 1 | 326.81 | 326.81
105 | 030901003002 | 水喷雾喷头 5428微,半径1.5m,120L/H | 个 | 620 | 43 | 26660
106 | 031002001002 | 管道支架安装 管道支架除锈后刷红丹防锈漆二道,灰色调和漆二道 | kg | 551.29 | 19.75 | 10887.98
|  | B9 排水工程 |  |  |  | 5230.4
107 | 031001006012 | PVC-U雨水管 dn110 | m | 80.00 | 41.69 | 3335.2
108 | 桂031004023002 | PVC雨水斗 dn110 | 个 | 20 | 94.76 | 1895.2
|  | 小 计 |  |  |  | 232641.45
|  | ∑人工费 |  |  |  | 82734.47
|  | ∑材料费 |  |  |  | 112856.7
|  | ∑机械费 |  |  |  | 2255.46
|  | ∑管理费 |  |  |  | 23708.13
|  | ∑利 润 |  |  |  | 11086.7
单价措施项目
小 计
∑人工费
∑材料费
∑机械费
∑管理费
∑利 润
|  | 合 计 |  |  |  | 232641.45
|  | ∑人工费 |  |  |  | 82734.47
|  | ∑材料费 |  |  |  | 112856.7
|  | ∑机械费 |  |  |  | 2255.46
|  | ∑管理费 |  |  |  | 23708.13
|  | ∑利 润 |  |  |  | 11086.7
|  | 3#薄膜连栋温室棚_建筑装饰装修 |  |  |  | 287506.2
|  | 分部分项工程 |  |  |  | 268102.41
| 1. | A.1 土（石）方工程 |  |  |  | 6567.57
109 | 010101001003 | 平整场地 | ㎡ | 3072.00 | 0.6 | 1843.2
110 | 010101004003 | 挖基坑土方 1.土壤类别:三类土 2.挖土深度:详设计图纸 |  | 327.74 | 6.16 | 2018.88
111 | 010103001003 | 基础回填土 1.土质要求:回填土质符合设计要求 |  | 264.41 | 5.68 | 1501.85
表-08
分部分项工程和单价措施项目清单与计价表
工程名称:德保县那甲镇现代设施蔬菜产业示范基地 | [5 empty] | 第10页 共50页
序号 | 项目编码 | 项目名称及 项目特征描述 | 计量 单位 | 工程量 | 金额(元)
[5 empty] | 综合单价 | 合 价 | 其中： 暂估价
2.密实度要求:压实系数满足设计要求 3.填方材料品种:利用场内土源
112 | 010103002003 | 余土弃置 1.废弃料品种:土方余土 2.基本运距:1KM |  | 71.56 | 9.9 | 708.44
113 | 桂010103003003 | 土（石）方运输增（减）m3·km 1.增运运距暂按4KM计取，结算以实际运距为准 | ·km | 286.24 | 1.73 | 495.2
|  | A.4 混凝土及钢筋混凝土工程 |  |  |  | 55705.28
114 | 010501001003 | 基础垫层 1.混凝土强度等级:C20 2.混凝土拌和料要求:泵送商品砼，碎石、中砂 |  | 17.41 | 366.43 | 6379.55
115 | 010501003003 | 独立基础 1.混凝土强度等级:C30 2.混凝土拌和料要求:泵送商品砼，碎石、中砂 |  | 63.62 | 415.75 | 26450.02
116 | 010501006003 | 钢柱柱脚 1.混凝土强度等级:C35微膨胀细石砼二次灌浆 |  | 0.49 | 809.75 | 396.78
117 | 桂010516005005 | 高强螺栓 1.规格：M16*550 2.材质：Q235 | 套 | 583 | 16.56 | 9654.48
118 | 桂010516005006 | 高强螺栓 1.规格：M12*500 2.材质：Q235 | 套 | 416 | 12.3 | 5116.8
119 | 010515001003 | 现浇构件螺纹钢制安 10以上 1.钢筋种类、规格：HRB400 10以上 | t | 1.589 | 4850.63 | 7707.65
| 6. | A.6 金属结构工程 |  |  |  | 136622.14
120 | 010603001003 | 组合型钢柱 1.钢材品种、规格：Z1□60x80x2.0热镀锌矩形管 Q235B 2.单榀质量：3t以内 3.含金属构件运输，运距1KM | t | 2.371 | 8485.11 | 20118.2
121 | 010603003003 | 钢管柱 1.钢材品种、规格：Z2φ60*3.0热镀锌圆管、Z3φ42*2.0热镀锌圆管 Q235B 2.单榀质量：3t以内 3.含金属构件运输，运距1KM | t | 1.629 | 8275.34 | 13480.53
122 | 010602003003 | 钢桁架 1.钢材品种、规格：热镀锌腹杆φ25*1.5、热镀锌拱杆φ32*2 Q235B 2.单榀质量：10t以内 3.含金属构件运输，运距1KM | t | 6.901 | 8923.15 | 61578.66
123 | 010604001003 | 钢梁 1.钢材品种、规格：热镀锌横梁□50*50*2.0、热镀锌纵梁φ25*2 Q235B 2.单榀质量：10t以内 3.含金属构件运输，运距1KM | t | 4.340 | 7202.12 | 31257.2
124 | 010606001005 | 钢支撑、钢拉条 | t | 0.991 | 8505.1 | 8428.55
表-08
分部分项工程和单价措施项目清单与计价表
工程名称:德保县那甲镇现代设施蔬菜产业示范基地 | [5 empty] | 第11页 共50页
序号 | 项目编码 | 项目名称及 项目特征描述 | 计量 单位 | 工程量 | 金额(元)
[5 empty] | 综合单价 | 合 价 | 其中： 暂估价
1.钢材品种、规格：热镀锌圆拱纵向系杆φ25*1.5、热镀锌副拱杆φ32*2、热镀锌推杆φ32*2 Q235B 2.单榀质量：3t以内 3.含金属构件运输，运距1KM
125 | 010606001006 | 钢支撑、钢拉条 1.钢材品种、规格：JDCφ10热镀锌圆钢 Q235B 2.单榀质量：3t以内 3.含金属构件运输，运距1KM | t | 0.218 | 8068.81 | 1759
| 7. | A.7 屋面及防水工程 |  |  |  | 62439.96
126 | 010901005003 | 薄膜屋面 1.部位：顶面及四周 2.膜布品种、规格:国产10丝po膜 | ㎡ | 5519.82 | 4.85 | 26771.13
127 | 桂010902009003 | 屋面型钢天沟 1.2mm厚镀锌钢板 | t | 3.515 | 9333.51 | 32807.29
128 | 010805007003 | 大棚平开门(成品) | ㎡ | 23.35 | 122.55 | 2861.54
| 14. | A.14 其他装饰工程 |  |  |  | 6767.46
129 | 030404022003 | 手动卷膜器 | 套 | 14 | 483.39 | 6767.46
|  | 小 计 |  |  |  | 268102.41
|  | ∑人工费 |  |  |  | 49506.21
|  | ∑材料费 |  |  |  | 162079.05
|  | ∑机械费 |  |  |  | 28151.11
|  | ∑管理费 |  |  |  | 22325.04
|  | ∑利 润 |  |  |  | 6040.99
|  | 单价措施项目 |  |  |  | 19403.79
| 011701 | 脚手架工程
| 011702 | 混凝土模板及支架(撑) |  |  |  | 17915.91
130 | 011702001005 | 混凝土基础垫层 木模板木支撑 | ㎡ | 77.36 | 24.64 | 1906.15
131 | 011702001006 | 独立基础 胶合板模板 木支撑 | ㎡ | 358.08 | 44.71 | 16009.76
| 011703 | 垂直运输
| 011704 | 超高施工增加
| 011705 | 大型机械设备进出场及安拆
| 011706 | 施工排水、降水费
| 011708 | 混凝土运输及泵送工程 |  |  |  | 1487.88
132 | 桂011708002003 | 混凝土泵送 |  | 82.66 | 18 | 1487.88
| 011709 | 二次搬运费
| 011710 | 已完工程保护费
| 011711 | 夜间施工增加费
|  | 小 计 |  |  |  | 19403.79
表-08
分部分项工程和单价措施项目清单与计价表
工程名称:德保县那甲镇现代设施蔬菜产业示范基地 | [5 empty] | 第12页 共50页
序号 | 项目编码 | 项目名称及 项目特征描述 | 计量 单位 | 工程量 | 金额(元)
[5 empty] | 综合单价 | 合 价 | 其中： 暂估价
|  | ∑人工费 |  |  |  | 9899.18
|  | ∑材料费 |  |  |  | 4750.43
|  | ∑机械费 |  |  |  | 833.89
|  | ∑管理费 |  |  |  | 3081.55
|  | ∑利 润 |  |  |  | 838.73
|  | 合 计 |  |  |  | 287506.2
|  | ∑人工费 |  |  |  | 59405.39
|  | ∑材料费 |  |  |  | 166829.48
|  | ∑机械费 |  |  |  | 28985
|  | ∑管理费 |  |  |  | 25406.59
|  | ∑利 润 |  |  |  | 6879.72
|  | 3#薄膜连栋温室棚-安装工程 |  |  |  | 131455.03
|  | 分部分项工程 |  |  |  | 131455.03
|  | B4 电气设备安装工程 |  |  |  | 24616.68
133 | 030404017003 | 配电箱 箱内元件按系统图 底边距地1.5m安装 | 台 | 1 | 992.01 | 992.01
134 | 030406009003 | 外遮阳电机 AC380V/0.75KW | 台 | 3 | 773.63 | 2320.89
135 | 030411003003 | 金属桥架100*50 含桥架盖板、弯头等配件安装 安装方式：梁下150mm安装 | m | 96.29 | 57.72 | 5557.86
136 | 030413001003 | 桥架支架制作安装 手工除轻锈，刷红丹防锈漆两道，调和漆两道 | kg | 68.49 | 19.01 | 1301.99
137 | 030411001003 | 刚性阻燃塑料管 PVC20 | m | 13.68 | 13.44 | 183.86
138 | 030411004003 | 配线 RVV-4*1.5mm2 | m | 246.72 | 9.57 | 2361.11
139 | 031103027007 | 温湿度传感器 非标，厂家配套 | 个 | 12 | 557.79 | 6693.48
140 | 031103027008 | 土壤传感器 非标，厂家配套 | 个 | 6 | 437.79 | 2626.74
141 | 031103027009 | 光照度传感器 非标，厂家配套 | 个 | 6 | 429.79 | 2578.74
|  | 防雷工程 |  |  |  | 6317.45
142 | 030409003003 | 避雷引下线 温室避雷保护可利用外遮阳框架作接闪器,所有的钢立柱与锚栓作引下线 | m | 211.96 | 2.74 | 580.77
143 | 030409002003 | 接地母线 -40X4不锈扁钢 | m | 64.15 | 20.76 | 1331.75
144 | 030409001007 | 接地测试卡子 接地测试盒-40x4热镀锌扁钢 | 块 | 1 | 63.72 | 63.72
145 | 030409001008 | 总等电位端子联接箱 | 根（块） | 1 | 190.43 | 190.43
表-08
分部分项工程和单价措施项目清单与计价表
工程名称:德保县那甲镇现代设施蔬菜产业示范基地 | [5 empty] | 第13页 共50页
序号 | 项目编码 | 项目名称及 项目特征描述 | 计量 单位 | 工程量 | 金额(元)
[5 empty] | 综合单价 | 合 价 | 其中： 暂估价
146 | 030409001009 | 镀锌接地极 镀锌角钢45*45*4，L=2500mm | 根 | 34 | 95.87 | 3259.58
147 | 030414011003 | 接地装置调试 接地网 | 系统 | 1 | 891.2 | 891.2
|  | 灌溉给水工程 |  |  |  | 44319.45
148 | 031001006013 | 抗老化PE给水管 De16 1.0mpa | m | 1641.00 | 21.24 | 34854.84
149 | 031001006014 | PE给水管 De90 1.0mpa | m | 135.00 | 61.84 | 8348.4
150 | 030901013003 | 手提式灭火器 灭火器级别2A | 具 | 10 | 78.94 | 789.4
151 | 031003001007 | 闸阀De90 1.25mpa | 个 | 1 | 326.81 | 326.81
|  | 喷淋灌溉工程 |  |  |  | 53586.25
152 | 031001006015 | 抗老化PE给水管 De25 1.0mpa | m | 1012.00 | 22.02 | 22284.24
153 | 031001006016 | 抗老化PE给水管 De63 1.0mpa | m | 133.00 | 55.04 | 7320.32
154 | 031001006017 | PE给水管 De90 1.0mpa | m | 50.00 | 61.84 | 3092
155 | 031003001008 | 电磁阀De63 1.25mpa | 个 | 4 | 734.58 | 2938.32
156 | 031003001009 | 闸阀De90 1.25mpa | 个 | 1 | 326.81 | 326.81
157 | 030901003003 | 水喷雾喷头 5428微,半径1.5m,120L/H | 个 | 297 | 43 | 12771
158 | 031002001003 | 管道支架安装 管道支架除锈后刷红丹防锈漆二道,灰色调和漆二道 | kg | 245.75 | 19.75 | 4853.56
|  | B9 排水工程 |  |  |  | 2615.2
159 | 031001006018 | PVC-U雨水管 dn110 | m | 40.00 | 41.69 | 1667.6
160 | 桂031004023003 | PVC雨水斗 dn110 | 个 | 10 | 94.76 | 947.6
|  | 小 计 |  |  |  | 131455.03
|  | ∑人工费 |  |  |  | 44251.75
|  | ∑材料费 |  |  |  | 67104.82
|  | ∑机械费 |  |  |  | 1401.39
|  | ∑管理费 |  |  |  | 12740.13
|  | ∑利 润 |  |  |  | 5956.94
单价措施项目
小 计
∑人工费
∑材料费
∑机械费
∑管理费
∑利 润
|  | 合 计 |  |  |  | 131455.03
表-08
分部分项工程和单价措施项目清单与计价表
工程名称:德保县那甲镇现代设施蔬菜产业示范基地 | [5 empty] | 第14页 共50页
序号 | 项目编码 | 项目名称及 项目特征描述 | 计量 单位 | 工程量 | 金额(元)
[5 empty] | 综合单价 | 合 价 | 其中： 暂估价
|  | ∑人工费 |  |  |  | 44251.75
|  | ∑材料费 |  |  |  | 67104.82
|  | ∑机械费 |  |  |  | 1401.39
|  | ∑管理费 |  |  |  | 12740.13
|  | ∑利 润 |  |  |  | 5956.94
|  | 4#薄膜连栋温室棚_建筑装饰装修 |  |  |  | 777907.81
|  | 分部分项工程 |  |  |  | 733334.3
| 1. | A.1 土（石）方工程 |  |  |  | 18631.21
161 | 010101001004 | 平整场地 | ㎡ | 10016.00 | 0.6 | 6009.6
162 | 010101004004 | 挖基坑土方 1.土壤类别:三类土 2.挖土深度:详设计图纸 |  | 817.16 | 6.16 | 5033.71
163 | 010103001004 | 基础回填土 1.土质要求:回填土质符合设计要求 2.密实度要求:压实系数满足设计要求 3.填方材料品种:利用场内土源 |  | 653.56 | 5.68 | 3712.22
164 | 010103002004 | 余土弃置 1.废弃料品种:土方余土 2.基本运距:1KM |  | 163.60 | 16.77 | 2743.57
165 | 桂010103003004 | 土（石）方运输增（减）m3·km 1.增运运距暂按4KM计取，结算以实际运距为准 | ·km | 654.40 | 1.73 | 1132.11
|  | A.4 混凝土及钢筋混凝土工程 |  |  |  | 140976.8
166 | 010501001004 | 基础垫层 1.混凝土强度等级:C20 2.混凝土拌和料要求:泵送商品砼，碎石、中砂 |  | 44.24 | 366.43 | 16210.86
167 | 010501003004 | 独立基础 1.混凝土强度等级:C30 2.混凝土拌和料要求:泵送商品砼，碎石、中砂 |  | 163.61 | 415.75 | 68020.86
168 | 010501006004 | 钢柱柱脚 1.混凝土强度等级:C35微膨胀细石砼二次灌浆 |  | 1.21 | 809.75 | 979.8
169 | 桂010516005007 | 高强螺栓 1.规格：M16*550 2.材质：Q235 | 套 | 1633 | 16.56 | 27042.48
170 | 桂010516005008 | 高强螺栓 1.规格：M12*500 2.材质：Q235 | 套 | 740 | 12.3 | 9102
171 | 010515001004 | 现浇构件螺纹钢制安 10以上 1.钢筋种类、规格：HRB400 10以上 | t | 4.045 | 4850.63 | 19620.8
| 6. | A.6 金属结构工程 |  |  |  | 367849.31
172 | 010603001004 | 组合型钢柱 1.钢材品种、规格：Z1□60x80x2.0热镀锌矩形管 Q235B 2.单榀质量：3t以内 | t | 6.841 | 8485.11 | 58046.64
表-08
分部分项工程和单价措施项目清单与计价表
工程名称:德保县那甲镇现代设施蔬菜产业示范基地 | [5 empty] | 第15页 共50页
序号 | 项目编码 | 项目名称及 项目特征描述 | 计量 单位 | 工程量 | 金额(元)
[5 empty] | 综合单价 | 合 价 | 其中： 暂估价
3.含金属构件运输，运距1KM
173 | 010603003004 | 钢管柱 1.钢材品种、规格：Z2φ60*3.0热镀锌圆管、Z3φ42*2.0热镀锌圆管 Q235B 2.单榀质量：3t以内 3.含金属构件运输，运距1KM | t | 3.295 | 8275.34 | 27267.25
174 | 010602003004 | 钢桁架 1.钢材品种、规格：热镀锌腹杆φ25*1.5、热镀锌拱杆φ32*2 Q235B 2.单榀质量：10t以内 3.含金属构件运输，运距1KM | t | 21.497 | 8923.15 | 191820.96
175 | 010604001004 | 钢梁 1.钢材品种、规格：热镀锌横梁□50*50*2.0、热镀锌纵梁φ25*2 Q235B 2.单榀质量：10t以内 3.含金属构件运输，运距1KM | t | 10.035 | 7202.12 | 72273.27
176 | 010606001007 | 钢支撑、钢拉条 1.钢材品种、规格：热镀锌圆拱纵向系杆φ25*1.5、热镀锌副拱杆φ32*2、热镀锌推杆φ32*2 Q235B 2.单榀质量：3t以内 3.含金属构件运输，运距1KM | t | 1.803 | 8505.1 | 15334.7
177 | 010606001008 | 钢支撑、钢拉条 1.钢材品种、规格：JDCφ10热镀锌圆钢 Q235B 2.单榀质量：3t以内 3.含金属构件运输，运距1KM | t | 0.385 | 8068.81 | 3106.49
| 7. | A.7 屋面及防水工程 |  |  |  | 187508.16
178 | 010901005004 | 薄膜屋面 1.部位：顶面及四周 2.膜布品种、规格:国产10丝po膜 | ㎡ | 15981.41 | 4.85 | 77509.84
179 | 桂010902009004 | 屋面型钢天沟 1.2mm厚镀锌钢板 | t | 11.112 | 9333.51 | 103713.96
180 | 010805007004 | 大棚平开门(成品) | ㎡ | 51.28 | 122.55 | 6284.36
| 14. | A.14 其他装饰工程 |  |  |  | 18368.82
181 | 030404022004 | 手动卷膜器 | 套 | 38 | 483.39 | 18368.82
|  | 小 计 |  |  |  | 733334.3
|  | ∑人工费 |  |  |  | 137960.46
|  | ∑材料费 |  |  |  | 438911.67
|  | ∑机械费 |  |  |  | 77762.92
|  | ∑管理费 |  |  |  | 61944.91
|  | ∑利 润 |  |  |  | 16754.35
|  | 单价措施项目 |  |  |  | 44573.51
| 011701 | 脚手架工程
| 011702 | 混凝土模板及支架(撑) |  |  |  | 44573.51
表-08
分部分项工程和单价措施项目清单与计价表
工程名称:德保县那甲镇现代设施蔬菜产业示范基地 | [5 empty] | 第16页 共50页
序号 | 项目编码 | 项目名称及 项目特征描述 | 计量 单位 | 工程量 | 金额(元)
[5 empty] | 综合单价 | 合 价 | 其中： 暂估价
182 | 011702001007 | 混凝土基础垫层 木模板木支撑 | ㎡ | 190.72 | 24.64 | 4699.34
183 | 011702001008 | 独立基础 胶合板模板 木支撑 | ㎡ | 891.84 | 44.71 | 39874.17
| 011703 | 垂直运输
| 011704 | 超高施工增加
| 011705 | 大型机械设备进出场及安拆
| 011706 | 施工排水、降水费
| 011708 | 混凝土运输及泵送工程
| 011709 | 二次搬运费
| 011710 | 已完工程保护费
| 011711 | 夜间施工增加费
|  | 小 计 |  |  |  | 44573.51
|  | ∑人工费 |  |  |  | 24041.89
|  | ∑材料费 |  |  |  | 10587.44
|  | ∑机械费 |  |  |  | 437.51
|  | ∑管理费 |  |  |  | 7472.98
|  | ∑利 润 |  |  |  | 2033.69
|  | 合 计 |  |  |  | 777907.81
|  | ∑人工费 |  |  |  | 162002.35
|  | ∑材料费 |  |  |  | 449499.11
|  | ∑机械费 |  |  |  | 78200.43
|  | ∑管理费 |  |  |  | 69417.89
|  | ∑利 润 |  |  |  | 18788.04
|  | 4#薄膜连栋温室棚-安装工程 |  |  |  | 348697.51
|  | 分部分项工程 |  |  |  | 348697.51
|  | B4 电气设备安装工程 |  |  |  | 48159.38
184 | 030404017004 | 配电箱 箱内元件按系统图 底边距地1.5m安装 | 台 | 1 | 992.01 | 992.01
185 | 030406009004 | 外遮阳电机 AC380V/0.75KW | 台 | 5 | 773.63 | 3868.15
186 | 030411003004 | 金属桥架100*50 含桥架盖板、弯头等配件安装 安装方式：梁下150mm安装 | m | 121.58 | 57.72 | 7017.6
187 | 030413001004 | 桥架支架制作安装 手工除轻锈，刷红丹防锈漆两道，调和漆两道 | kg | 86.48 | 19.01 | 1643.98
188 | 030411001004 | 刚性阻燃塑料管 PVC20 | m | 10.65 | 13.44 | 143.14
189 | 030411004004 | 配线 RVV-4*1.5mm2 | m | 496.04 | 9.57 | 4747.1
表-08
分部分项工程和单价措施项目清单与计价表
工程名称:德保县那甲镇现代设施蔬菜产业示范基地 | [5 empty] | 第17页 共50页
序号 | 项目编码 | 项目名称及 项目特征描述 | 计量 单位 | 工程量 | 金额(元)
[5 empty] | 综合单价 | 合 价 | 其中： 暂估价
190 | 031103027010 | 温湿度传感器 非标，厂家配套 | 个 | 30 | 557.79 | 16733.7
191 | 031103027011 | 土壤传感器 非标，厂家配套 | 个 | 15 | 437.79 | 6566.85
192 | 031103027012 | 光照度传感器 非标，厂家配套 | 个 | 15 | 429.79 | 6446.85
|  | 防雷工程 |  |  |  | 9804.77
193 | 030409003004 | 避雷引下线 温室避雷保护可利用外遮阳框架作接闪器,所有的钢立柱与锚栓作引下线 | m | 386.51 | 2.74 | 1059.04
194 | 030409002004 | 接地母线 -40X4不锈扁钢 | m | 79.79 | 20.76 | 1656.44
195 | 030409001010 | 接地测试卡子 接地测试盒-40x4热镀锌扁钢 | 块 | 1 | 63.72 | 63.72
196 | 030409001011 | 总等电位端子联接箱 | 根（块） | 1 | 190.43 | 190.43
197 | 030409001012 | 镀锌接地极 镀锌角钢45*45*4，L=2500mm | 根 | 62 | 95.87 | 5943.94
198 | 030414011004 | 接地装置调试 接地网 | 系统 | 1 | 891.2 | 891.2
|  | 灌溉给水工程 |  |  |  | 128762.85
199 | 031001006019 | 抗老化PE给水管 De16 1.0mpa | m | 5476.00 | 21.24 | 116310.24
200 | 031001006020 | PE给水管 De90 1.0mpa | m | 168.00 | 61.84 | 10389.12
201 | 030901013004 | 手提式灭火器 灭火器级别2A | 具 | 22 | 78.94 | 1736.68
202 | 031003001010 | 闸阀De90 1.25mpa | 个 | 1 | 326.81 | 326.81
|  | 喷淋灌溉工程 |  |  |  | 154124.91
203 | 031001006021 | 抗老化PE给水管 De25 1.0mpa | m | 3344.00 | 22.02 | 73634.88
204 | 031001006022 | 抗老化PE给水管 De63 1.0mpa | m | 171.00 | 55.04 | 9411.84
205 | 031001006023 | PE给水管 De90 1.0mpa | m | 97.00 | 61.84 | 5998.48
206 | 031003001011 | 电磁阀De63 1.25mpa | 个 | 9 | 734.58 | 6611.22
207 | 031003001012 | 闸阀De90 1.25mpa | 个 | 1 | 326.81 | 326.81
208 | 030901003004 | 水喷雾喷头 5428微,半径1.5m,120L/H | 个 | 983 | 43 | 42269
209 | 031002001004 | 管道支架安装 管道支架除锈后刷红丹防锈漆二道,灰色调和漆二道 | kg | 803.68 | 19.75 | 15872.68
|  | B9 排水工程 |  |  |  | 7845.6
210 | 031001006024 | PVC-U雨水管 dn110 | m | 120.00 | 41.69 | 5002.8
211 | 桂031004023004 | PVC雨水斗 dn110 | 个 | 30 | 94.76 | 2842.8
|  | 小 计 |  |  |  | 348697.51
|  | ∑人工费 |  |  |  | 125803.29
|  | ∑材料费 |  |  |  | 167008.21
表-08
分部分项工程和单价措施项目清单与计价表
工程名称:德保县那甲镇现代设施蔬菜产业示范基地 | [5 empty] | 第18页 共50页
序号 | 项目编码 | 项目名称及 项目特征描述 | 计量 单位 | 工程量 | 金额(元)
[5 empty] | 综合单价 | 合 价 | 其中： 暂估价
|  | ∑机械费 |  |  |  | 3099.2
|  | ∑管理费 |  |  |  | 35966.1
|  | ∑利 润 |  |  |  | 16820.7
单价措施项目
小 计
∑人工费
∑材料费
∑机械费
∑管理费
∑利 润
|  | 合 计 |  |  |  | 348697.51
|  | ∑人工费 |  |  |  | 125803.29
|  | ∑材料费 |  |  |  | 167008.21
|  | ∑机械费 |  |  |  | 3099.2
|  | ∑管理费 |  |  |  | 35966.1
|  | ∑利 润 |  |  |  | 16820.7
|  | 5#薄膜连栋温室棚_建筑装饰装修 |  |  |  | 703087.01
|  | 分部分项工程 |  |  |  | 660343.67
| 1. | A.1 土（石）方工程 |  |  |  | 14443.02
212 | 010101001005 | 平整场地 | ㎡ | 8736.00 | 0.6 | 5241.6
213 | 010101004005 | 挖基坑土方 1.土壤类别:三类土 2.挖土深度:详设计图纸 |  | 641.66 | 6.16 | 3952.63
214 | 010103001005 | 基础回填土 1.土质要求:回填土质符合设计要求 2.密实度要求:压实系数满足设计要求 3.填方材料品种:利用场内土源 |  | 497.66 | 5.68 | 2826.71
215 | 010103002005 | 余土弃置 1.废弃料品种:土方余土 2.基本运距:1KM |  | 144.00 | 9.9 | 1425.6
216 | 桂010103003005 | 土（石）方运输增（减）m3·km 1.增运运距暂按4KM计取，结算以实际运距为准 | ·km | 576.00 | 1.73 | 996.48
|  | A.4 混凝土及钢筋混凝土工程 |  |  |  | 124210.19
217 | 010501001005 | 基础垫层 1.混凝土强度等级:C20 2.混凝土拌和料要求:泵送商品砼，碎石、中砂 |  | 38.99 | 366.43 | 14287.11
218 | 010501003005 | 独立基础 1.混凝土强度等级:C30 2.混凝土拌和料要求:泵送商品砼，碎石、中砂 |  | 143.99 | 415.75 | 59863.84
表-08
分部分项工程和单价措施项目清单与计价表
工程名称:德保县那甲镇现代设施蔬菜产业示范基地 | [5 empty] | 第19页 共50页
序号 | 项目编码 | 项目名称及 项目特征描述 | 计量 单位 | 工程量 | 金额(元)
[5 empty] | 综合单价 | 合 价 | 其中： 暂估价
219 | 010501006005 | 钢柱柱脚 1.混凝土强度等级:C35微膨胀细石砼二次灌浆 |  | 1.06 | 809.75 | 858.34
220 | 桂010516005009 | 高强螺栓 1.规格：M16*550 2.材质：Q235 | 套 | 1426 | 16.56 | 23614.56
221 | 桂010516005010 | 高强螺栓 1.规格：M12*500 2.材质：Q235 | 套 | 681 | 12.3 | 8376.3
222 | 010515001005 | 现浇构件螺纹钢制安 10以上 1.钢筋种类、规格：HRB400 10以上 | t | 3.548 | 4850.63 | 17210.04
| 6. | A.6 金属结构工程 |  |  |  | 333357.4
223 | 010603001005 | 组合型钢柱 1.钢材品种、规格：Z1□60x80x2.0热镀锌矩形管 Q235B 2.单榀质量：3t以内 3.含金属构件运输，运距1KM | t | 5.797 | 8485.11 | 49188.18
224 | 010603003005 | 钢管柱 1.钢材品种、规格：Z2φ60*3.0热镀锌圆管、Z3φ42*2.0热镀锌圆管 Q235B 2.单榀质量：3t以内 3.含金属构件运输，运距1KM | t | 2.750 | 8275.34 | 22757.19
225 | 010602003005 | 钢桁架 1.钢材品种、规格：热镀锌腹杆φ25*1.5、热镀锌拱杆φ32*2 Q235B 2.单榀质量：10t以内 3.含金属构件运输，运距1KM | t | 19.098 | 8923.15 | 170414.32
226 | 010604001005 | 钢梁 1.钢材品种、规格：热镀锌横梁□50*50*2.0、热镀锌纵梁φ25*2 Q235B 2.单榀质量：10t以内 3.含金属构件运输，运距1KM | t | 8.920 | 7202.12 | 64242.91
227 | 010606001009 | 钢支撑、钢拉条 1.钢材品种、规格：热镀锌圆拱纵向系杆φ25*1.5、热镀锌副拱杆φ32*2、热镀锌推杆φ32*2 Q235B 2.单榀质量：3t以内 3.含金属构件运输，运距1KM | t | 2.734 | 8505.1 | 23252.94
228 | 010606001010 | 钢支撑、钢拉条 1.钢材品种、规格：JDCφ10热镀锌圆钢 Q235B 2.单榀质量：3t以内 3.含金属构件运输，运距1KM | t | 0.434 | 8068.81 | 3501.86
| 7. | A.7 屋面及防水工程 |  |  |  | 169964.24
229 | 010901005005 | 薄膜屋面 1.部位：顶面及四周 2.膜布品种、规格:国产10丝po膜 | ㎡ | 14426.74 | 4.85 | 69969.69
230 | 桂010902009005 | 屋面型钢天沟 1.2mm厚镀锌钢板 | t | 9.979 | 9333.51 | 93139.1
231 | 010805007005 | 大棚平开门(成品) | ㎡ | 55.94 | 122.55 | 6855.45
| 14. | A.14 其他装饰工程 |  |  |  | 18368.82
表-08
分部分项工程和单价措施项目清单与计价表
工程名称:德保县那甲镇现代设施蔬菜产业示范基地 | [5 empty] | 第20页 共50页
序号 | 项目编码 | 项目名称及 项目特征描述 | 计量 单位 | 工程量 | 金额(元)
[5 empty] | 综合单价 | 合 价 | 其中： 暂估价
232 | 030404022005 | 手动卷膜器 | 套 | 38 | 483.39 | 18368.82
|  | 小 计 |  |  |  | 660343.67
|  | ∑人工费 |  |  |  | 123882.28
|  | ∑材料费 |  |  |  | 396833.9
|  | ∑机械费 |  |  |  | 68810.6
|  | ∑管理费 |  |  |  | 55739.76
|  | ∑利 润 |  |  |  | 15077.11
|  | 单价措施项目 |  |  |  | 42743.34
| 011701 | 脚手架工程
| 011702 | 混凝土模板及支架(撑) |  |  |  | 39384.18
233 | 011702001009 | 混凝土基础垫层 木模板木支撑 | ㎡ | 168.68 | 24.64 | 4156.28
234 | 011702001010 | 独立基础 胶合板模板 木支撑 | ㎡ | 787.92 | 44.71 | 35227.9
| 011703 | 垂直运输
| 011704 | 超高施工增加
| 011705 | 大型机械设备进出场及安拆
| 011706 | 施工排水、降水费
| 011708 | 混凝土运输及泵送工程 |  |  |  | 3359.16
235 | 桂011708002004 | 混凝土泵送 |  | 186.62 | 18 | 3359.16
| 011709 | 二次搬运费
| 011710 | 已完工程保护费
| 011711 | 夜间施工增加费
|  | 小 计 |  |  |  | 42743.34
|  | ∑人工费 |  |  |  | 21779.82
|  | ∑材料费 |  |  |  | 10465.94
|  | ∑机械费 |  |  |  | 1872.09
|  | ∑管理费 |  |  |  | 6780.1
|  | ∑利 润 |  |  |  | 1845.4
|  | 合 计 |  |  |  | 703087.01
|  | ∑人工费 |  |  |  | 145662.1
|  | ∑材料费 |  |  |  | 407299.84
|  | ∑机械费 |  |  |  | 70682.69
|  | ∑管理费 |  |  |  | 62519.86
|  | ∑利 润 |  |  |  | 16922.51
|  | 5#薄膜连栋温室棚-安装工程 |  |  |  | 315000.09
表-08
分部分项工程和单价措施项目清单与计价表
工程名称:德保县那甲镇现代设施蔬菜产业示范基地 | [5 empty] | 第21页 共50页
序号 | 项目编码 | 项目名称及 项目特征描述 | 计量 单位 | 工程量 | 金额(元)
[5 empty] | 综合单价 | 合 价 | 其中： 暂估价
|  | 分部分项工程 |  |  |  | 315000.09
|  | B4 电气设备安装工程 |  |  |  | 51488.18
236 | 030404017005 | 配电箱 箱内元件按系统图 底边距地1.5m安装 | 台 | 1 | 992.01 | 992.01
237 | 030406009005 | 外遮阳电机 AC380V/0.75KW | 台 | 5 | 773.63 | 3868.15
238 | 030411003005 | 金属桥架100*50 含桥架盖板、弯头等配件安装 安装方式：梁下150mm安装 | m | 112.21 | 57.72 | 6476.76
239 | 030413001005 | 桥架支架制作安装 手工除轻锈，刷红丹防锈漆两道，调和漆两道 | kg | 86.22 | 19.01 | 1639.04
240 | 030411001005 | 刚性阻燃塑料管 PVC20 | m | 49.40 | 13.44 | 663.94
241 | 030411004005 | 配线 RVV-4*1.5mm2 | m | 639.26 | 9.57 | 6117.72
242 | 031103027013 | 温湿度传感器 非标，厂家配套 | 个 | 32 | 557.79 | 17849.28
243 | 031103027014 | 土壤传感器 非标，厂家配套 | 个 | 16 | 437.79 | 7004.64
244 | 031103027015 | 光照度传感器 非标，厂家配套 | 个 | 16 | 429.79 | 6876.64
|  | 防雷工程 |  |  |  | 8564.62
245 | 030409003005 | 避雷引下线 温室避雷保护可利用外遮阳框架作接闪器,所有的钢立柱与锚栓作引下线 | m | 330.40 | 2.74 | 905.3
246 | 030409002005 | 接地母线 -40X4不锈扁钢 | m | 69.02 | 20.76 | 1432.86
247 | 030409001013 | 接地测试卡子 接地测试盒-40x4热镀锌扁钢 | 块 | 1 | 63.72 | 63.72
248 | 030409001014 | 总等电位端子联接箱 | 根（块） | 1 | 190.43 | 190.43
249 | 030409001015 | 镀锌接地极 镀锌角钢45*45*4，L=2500mm | 根 | 53 | 95.87 | 5081.11
250 | 030414011005 | 接地装置调试 接地网 | 系统 | 1 | 891.2 | 891.2
|  | 灌溉给水工程 |  |  |  | 114459.49
251 | 031001006025 | 抗老化PE给水管 De16 1.0mpa | m | 4756.00 | 21.24 | 101017.44
252 | 031001006026 | PE给水管 De90 1.0mpa | m | 184.00 | 61.84 | 11378.56
253 | 030901013005 | 手提式灭火器 灭火器级别2A | 具 | 22 | 78.94 | 1736.68
254 | 031003001013 | 闸阀De90 1.25mpa | 个 | 1 | 326.81 | 326.81
|  | 喷淋灌溉工程 |  |  |  | 131857.64
255 | 031001006027 | 抗老化PE给水管 De25 1.0mpa | m | 2884.00 | 22.02 | 63505.68
256 | 031001006028 | 抗老化PE给水管 De63 1.0mpa | m | 129.00 | 55.04 | 7100.16
257 | 031001006029 | PE给水管 De90 1.0mpa | m | 87.00 | 61.84 | 5380.08
表-08
分部分项工程和单价措施项目清单与计价表
工程名称:德保县那甲镇现代设施蔬菜产业示范基地 | [5 empty] | 第22页 共50页
序号 | 项目编码 | 项目名称及 项目特征描述 | 计量 单位 | 工程量 | 金额(元)
[5 empty] | 综合单价 | 合 价 | 其中： 暂估价
258 | 031003001014 | 电磁阀De63 1.25mpa | 个 | 9 | 734.58 | 6611.22
259 | 031003001015 | 闸阀De90 1.25mpa | 个 | 1 | 326.81 | 326.81
260 | 030901003005 | 水喷雾喷头 5428微,半径1.5m,120L/H | 个 | 848 | 43 | 36464
261 | 031002001005 | 管道支架安装 管道支架除锈后刷红丹防锈漆二道,灰色调和漆二道 | kg | 697.41 | 17.88 | 12469.69
|  | B9 排水工程 |  |  |  | 8630.16
262 | 031001006030 | PVC-U雨水管 dn110 | m | 132.00 | 41.69 | 5503.08
263 | 桂031004023005 | PVC雨水斗 dn110 | 个 | 33 | 94.76 | 3127.08
|  | 小 计 |  |  |  | 315000.09
|  | ∑人工费 |  |  |  | 110293.78
|  | ∑材料费 |  |  |  | 155923.25
|  | ∑机械费 |  |  |  | 2496.34
|  | ∑管理费 |  |  |  | 31529.12
|  | ∑利 润 |  |  |  | 14757.58
单价措施项目
小 计
∑人工费
∑材料费
∑机械费
∑管理费
∑利 润
|  | 合 计 |  |  |  | 315000.09
|  | ∑人工费 |  |  |  | 110293.78
|  | ∑材料费 |  |  |  | 155923.25
|  | ∑机械费 |  |  |  | 2496.34
|  | ∑管理费 |  |  |  | 31529.12
|  | ∑利 润 |  |  |  | 14757.58
|  | 6#薄膜连栋温室棚_建筑装饰装修 |  |  |  | 1000567.48
|  | 分部分项工程 |  |  |  | 955437.32
| 1. | A.1 土（石）方工程 |  |  |  | 16508.95
264 | 010101001006 | 平整场地 | ㎡ | 9567.94 | 0.6 | 5740.76
265 | 010101004006 | 挖基坑土方 1.土壤类别:三类土 2.挖土深度:详设计图纸 |  | 677.49 | 6.16 | 4173.34
266 | 010103001006 | 基础回填土 1.土质要求:回填土质符合设计要求 |  | 524.98 | 5.68 | 2981.89
表-08
分部分项工程和单价措施项目清单与计价表
工程名称:德保县那甲镇现代设施蔬菜产业示范基地 | [5 empty] | 第23页 共50页
序号 | 项目编码 | 项目名称及 项目特征描述 | 计量 单位 | 工程量 | 金额(元)
[5 empty] | 综合单价 | 合 价 | 其中： 暂估价
2.密实度要求:压实系数满足设计要求 3.填方材料品种:利用场内土源
267 | 010103002006 | 余土弃置 1.废弃料品种:土方余土 2.基本运距:1KM |  | 152.51 | 16.77 | 2557.59
268 | 桂010103003006 | 土（石）方运输增（减）m3·km 1.增运运距暂按4KM计取，结算以实际运距为准 | ·km | 610.04 | 1.73 | 1055.37
|  | A.4 混凝土及钢筋混凝土工程 |  |  |  | 128550.42
269 | 010501001006 | 基础垫层 1.混凝土强度等级:C20 2.混凝土拌和料要求:泵送商品砼，碎石、中砂 |  | 41.25 | 366.43 | 15115.24
270 | 010501003006 | 独立基础 1.混凝土强度等级:C30 2.混凝土拌和料要求:泵送商品砼，碎石、中砂 |  | 152.51 | 415.75 | 63406.03
271 | 010501006006 | 钢柱柱脚 1.混凝土强度等级:C35微膨胀细石砼二次灌浆 |  | 0.99 | 809.75 | 801.65
272 | 桂010516005011 | 高强螺栓 1.规格：M16*550 2.材质：Q235 | 套 | 1591 | 16.56 | 26346.96
273 | 桂010516005012 | 高强螺栓 1.规格：M12*500 2.材质：Q235 | 套 | 616 | 12.3 | 7576.8
274 | 010515001006 | 现浇构件螺纹钢制安 10以上 1.钢筋种类、规格：HRB400 10以上 | t | 3.155 | 4850.63 | 15303.74
| 6. | A.6 金属结构工程 |  |  |  | 609161.58
275 | 010603001006 | 组合型钢柱 1.钢材品种、规格：Z1□60x80x2.0热镀锌矩形管、外遮阳立柱□50x50x2.0热镀锌矩形管 Q235B 2.单榀质量：3t以内 3.含金属构件运输，运距1KM | t | 9.344 | 8485.11 | 79284.87
276 | 010603003006 | 钢管柱 1.钢材品种、规格：Z2φ60*3.0热镀锌圆管、Z3φ42*2.0热镀锌圆管 Q235B 2.单榀质量：3t以内 3.含金属构件运输，运距1KM | t | 2.671 | 8275.34 | 22103.43
277 | 010602003006 | 钢桁架 1.钢材品种、规格：热镀锌腹杆φ25*1.5、热镀锌拱杆φ32*2 Q235B 2.单榀质量：10t以内 3.含金属构件运输，运距1KM | t | 21.888 | 8923.15 | 195309.91
278 | 010604001006 | 钢梁 1.钢材品种、规格：热镀锌横梁□50*50*2.0、热镀锌纵梁φ25*2 Q235B 2.单榀质量：10t以内 3.含金属构件运输，运距1KM | t | 22.778 | 7202.12 | 164049.89
279 | 010606001011 | 钢支撑、钢拉条 | t | 4.289 | 15312.76 | 65676.43
表-08
分部分项工程和单价措施项目清单与计价表
工程名称:德保县那甲镇现代设施蔬菜产业示范基地 | [5 empty] | 第24页 共50页
序号 | 项目编码 | 项目名称及 项目特征描述 | 计量 单位 | 工程量 | 金额(元)
[5 empty] | 综合单价 | 合 价 | 其中： 暂估价
1.钢材品种、规格：热镀锌圆拱纵向系杆φ25*1.5、热镀锌副拱杆φ32*2、热镀锌推杆φ32*2 Q235B 2.单榀质量：3t以内 3.含金属构件运输，运距1KM
280 | 010606001012 | 钢支撑、钢拉条 1.钢材品种、规格：ZYXC热镀锌外遮阳斜撑φ32*2、热镀锌外遮阳纵向拉杆LGφ25*1.5\热镀锌外遮阳水平拉筋圆钢φ10 Q235B 2.单榀质量：3t以内 3.含金属构件运输，运距1KM | t | 8.839 | 8505.1 | 75176.58
281 | 010606001013 | 钢支撑、钢拉条 1.钢材品种、规格：JDCφ10热镀锌圆钢 Q235B 2.单榀质量：3t以内 3.含金属构件运输，运距1KM | t | 0.937 | 8068.81 | 7560.47
| 7. | A.7 屋面及防水工程 |  |  |  | 177046.87
282 | 010901005006 | 薄膜屋面 1.部位：顶面及四周 2.膜布品种、规格:国产10丝po膜 | ㎡ | 14619.26 | 4.85 | 70903.41
283 | 桂010902009006 | 屋面型钢天沟 1.2mm厚镀锌钢板 | t | 10.668 | 9333.51 | 99569.88
284 | 010805007006 | 大棚平开门(成品) | ㎡ | 53.64 | 122.55 | 6573.58
| 14. | A.14 其他装饰工程 |  |  |  | 24169.5
285 | 030404022006 | 手动卷膜器 | 套 | 50 | 483.39 | 24169.5
|  | 小 计 |  |  |  | 955437.32
|  | ∑人工费 |  |  |  | 160953.84
|  | ∑材料费 |  |  |  | 580189.36
|  | ∑机械费 |  |  |  | 112665.53
|  | ∑管理费 |  |  |  | 79971.76
|  | ∑利 润 |  |  |  | 21656.83
|  | 单价措施项目 |  |  |  | 45130.16
| 011701 | 脚手架工程
| 011702 | 混凝土模板及支架(撑) |  |  |  | 41575.52
286 | 011702001011 | 混凝土基础垫层 木模板木支撑 | ㎡ | 177.92 | 24.64 | 4383.95
287 | 011702001012 | 独立基础 胶合板模板 木支撑 | ㎡ | 831.84 | 44.71 | 37191.57
| 011703 | 垂直运输
| 011704 | 超高施工增加
| 011705 | 大型机械设备进出场及安拆
| 011706 | 施工排水、降水费
| 011708 | 混凝土运输及泵送工程 |  |  |  | 3554.64
表-08
分部分项工程和单价措施项目清单与计价表
工程名称:德保县那甲镇现代设施蔬菜产业示范基地 | [5 empty] | 第25页 共50页
序号 | 项目编码 | 项目名称及 项目特征描述 | 计量 单位 | 工程量 | 金额(元)
[5 empty] | 综合单价 | 合 价 | 其中： 暂估价
288 | 桂011708002005 | 混凝土泵送 |  | 197.48 | 18 | 3554.64
| 011709 | 二次搬运费
| 011710 | 已完工程保护费
| 011711 | 夜间施工增加费
|  | 小 计 |  |  |  | 45130.16
|  | ∑人工费 |  |  |  | 22993.49
|  | ∑材料费 |  |  |  | 11050.47
|  | ∑机械费 |  |  |  | 1980.02
|  | ∑管理费 |  |  |  | 7157.94
|  | ∑利 润 |  |  |  | 1948.24
|  | 合 计 |  |  |  | 1000567.48
|  | ∑人工费 |  |  |  | 183947.33
|  | ∑材料费 |  |  |  | 591239.83
|  | ∑机械费 |  |  |  | 114645.55
|  | ∑管理费 |  |  |  | 87129.7
|  | ∑利 润 |  |  |  | 23605.07
|  | 6#薄膜连栋温室棚-安装工程 |  |  |  | 581424.67
|  | 分部分项工程 |  |  |  | 581424.67
|  | B4 电气设备安装工程 |  |  |  | 174394.8
289 | 030404017006 | 配电箱 箱内元件按系统图 底边距地1.5m安装 | 台 | 1 | 2071.87 | 2071.87
290 | 030108001001 | 风机 AC380V/1.1KW | 台 | 40 | 1986.28 | 79451.2
291 | 030406009006 | 外遮阳电机 AC380V/0.75KW | 台 | 4 | 773.61 | 3094.44
292 | 030411003006 | 金属桥架100x50 含桥架盖板、弯头等配件安装 安装方式：梁下150mm安装 | m | 342.26 | 57.72 | 19755.25
293 | 030413001006 | 桥架支架制作安装 手工除轻锈，刷红丹防锈漆两道，调和漆两道 | kg | 232.89 | 19 | 4424.91
294 | 030411001006 | 刚性阻燃塑料管 PVC20 | m | 281.81 | 13.44 | 3787.53
295 | 030411004006 | 配线 RVV-4*1.5mm2 | m | 418.51 | 9.57 | 4005.14
296 | 030411004007 | 配线 RVV-4*2.5mm2 | m | 251.54 | 11.53 | 2900.26
297 | 030411004008 | 配线 RVV-4*4mm2 | m | 855.32 | 17.82 | 15241.8
298 | 031103027016 | 温湿度传感器 非标，厂家配套 | 个 | 40 | 557.78 | 22311.2
299 | 031103027017 | 土壤传感器 非标，厂家配套 | 个 | 20 | 437.78 | 8755.6
表-08
分部分项工程和单价措施项目清单与计价表
工程名称:德保县那甲镇现代设施蔬菜产业示范基地 | [5 empty] | 第26页 共50页
序号 | 项目编码 | 项目名称及 项目特征描述 | 计量 单位 | 工程量 | 金额(元)
[5 empty] | 综合单价 | 合 价 | 其中： 暂估价
300 | 031103027018 | 光照度传感器 非标，厂家配套 | 个 | 20 | 429.78 | 8595.6
|  | 防雷工程 |  |  |  | 8834.23
301 | 030409003006 | 避雷引下线 温室避雷保护可利用外遮阳框架作接闪器,所有的钢立柱与锚栓作引下线 | m | 342.87 | 2.73 | 936.04
302 | 030409002006 | 接地母线 -40X4不锈扁钢 | m | 71.31 | 20.76 | 1480.4
303 | 030409001016 | 接地测试卡子 接地测试盒-40x4热镀锌扁钢 | 块 | 1 | 63.72 | 63.72
304 | 030409001017 | 总等电位端子联接箱 | 根（块） | 1 | 190.43 | 190.43
305 | 030409001018 | 镀锌接地极 镀锌角钢45*45*4，L=2500mm | 根 | 55 | 95.87 | 5272.85
306 | 030414011006 | 接地装置调试 接地网 | 系统 | 1 | 890.79 | 890.79
|  | 灌溉给水工程 |  |  |  | 232920.44
307 | 031001006031 | 抗老化PE给水管 De16 1.0mpa | m | 5199.00 | 21.24 | 110426.76
308 | 031001006032 | PE给水管 De40 1.0mpa | m | 38.00 | 36.99 | 1405.62
309 | 031001006033 | PE给水管 De63 1.0mpa | m | 116.00 | 58.58 | 6795.28
310 | 031001006034 | PE给水管 De90 1.0mpa | m | 209.00 | 61.84 | 12924.56
311 | 030901013006 | 手提式灭火器 灭火器级别2A | 具 | 46 | 78.94 | 3631.24
312 | 031003001016 | 闸阀De63 1.25mpa | 个 | 1 | 142.19 | 142.19
313 | 031003001017 | 闸阀De90 1.25mpa | 个 | 2 | 326.71 | 653.42
314 | 031001006035 | PE给水管De50 1.25MPa | m | 156.00 | 42.93 | 6697.08
315 | 031001006036 | PE回水管De75 1.25MPa | m | 139.00 | 49.12 | 6827.68
316 | 031003001018 | 截止阀De50 1.25mpa | 个 | 66 | 89.06 | 5877.96
317 | 030211003001 | 湿帘供水水泵 Q=45m³/h,H=20m,N=5.0kW | 台 | 5 | 15507.73 | 77538.65
|  | 喷淋灌溉工程 |  |  |  | 155340.1
318 | 031001006037 | 抗老化PE给水管 De25 1.0mpa | m | 3099.00 | 22.02 | 68239.98
319 | 031001006038 | 抗老化PE给水管 De63 1.0mpa | m | 213.00 | 55.03 | 11721.39
320 | 031001006039 | PE给水管 De90 1.0mpa | m | 150.00 | 61.84 | 9276
321 | 031003001019 | 电磁阀De63 1.25mpa | 个 | 15 | 734.55 | 11018.25
322 | 031003001020 | 闸阀De90 1.25mpa | 个 | 1 | 326.71 | 326.71
323 | 030901003006 | 水喷雾喷头 5428微,半径1.5m,120L/H | 个 | 923 | 42.99 | 39679.77
324 | 031002001006 | 管道支架安装 管道支架除锈后刷红丹防锈漆二道,灰色调和漆二道 | kg | 763.83 | 19.74 | 15078
|  | B9 排水工程 |  |  |  | 9935.1
325 | 031001006040 | PVC-U雨水管 dn110 | m | 152.00 | 41.68 | 6335.36
表-08
分部分项工程和单价措施项目清单与计价表
工程名称:德保县那甲镇现代设施蔬菜产业示范基地 | [5 empty] | 第27页 共50页
序号 | 项目编码 | 项目名称及 项目特征描述 | 计量 单位 | 工程量 | 金额(元)
[5 empty] | 综合单价 | 合 价 | 其中： 暂估价
326 | 桂031004023006 | PVC雨水斗 dn110 | 个 | 38 | 94.73 | 3599.74
|  | 小 计 |  |  |  | 581424.67
|  | ∑人工费 |  |  |  | 149669.99
|  | ∑材料费 |  |  |  | 364972.42
|  | ∑机械费 |  |  |  | 3967.87
|  | ∑管理费 |  |  |  | 42808.58
|  | ∑利 润 |  |  |  | 20005.76
单价措施项目
小 计
∑人工费
∑材料费
∑机械费
∑管理费
∑利 润
|  | 合 计 |  |  |  | 581424.67
|  | ∑人工费 |  |  |  | 149669.99
|  | ∑材料费 |  |  |  | 364972.42
|  | ∑机械费 |  |  |  | 3967.87
|  | ∑管理费 |  |  |  | 42808.58
|  | ∑利 润 |  |  |  | 20005.76
|  | 7#薄膜连栋温室棚_建筑装饰装修 |  |  |  | 693969.83
|  | 分部分项工程 |  |  |  | 650328.22
| 1. | A.1 土（石）方工程 |  |  |  | 15296.41
327 | 010101001007 | 平整场地 | ㎡ | 8256.00 | 0.6 | 4953.6
328 | 010101004007 | 挖基坑土方 1.土壤类别:三类土 2.挖土深度:详设计图纸 |  | 737.15 | 6.16 | 4540.84
329 | 010103001007 | 基础回填土 1.土质要求:回填土质符合设计要求 2.密实度要求:压实系数满足设计要求 3.填方材料品种:利用场内土源 |  | 592.18 | 5.68 | 3363.58
330 | 010103002007 | 余土弃置 1.废弃料品种:土方余土 2.基本运距:1KM |  | 144.97 | 9.9 | 1435.2
331 | 桂010103003007 | 土（石）方运输增（减）m3·km 1.增运运距暂按4KM计取，结算以实际运距为准 | ·km | 579.88 | 1.73 | 1003.19
|  | A.4 混凝土及钢筋混凝土工程 |  |  |  | 126094.1
332 | 010501001007 | 基础垫层 1.混凝土强度等级:C20 |  | 39.55 | 366.43 | 14492.31
表-08
分部分项工程和单价措施项目清单与计价表
工程名称:德保县那甲镇现代设施蔬菜产业示范基地 | [5 empty] | 第28页 共50页
序号 | 项目编码 | 项目名称及 项目特征描述 | 计量 单位 | 工程量 | 金额(元)
[5 empty] | 综合单价 | 合 价 | 其中： 暂估价
2.混凝土拌和料要求:泵送商品砼，碎石、中砂
333 | 010501003007 | 独立基础 1.混凝土强度等级:C30 2.混凝土拌和料要求:泵送商品砼，碎石、中砂 |  | 144.97 | 415.75 | 60271.28
334 | 010501006007 | 钢柱柱脚 1.混凝土强度等级:C35微膨胀细石砼二次灌浆 |  | 1.10 | 809.75 | 890.73
335 | 桂010516005013 | 高强螺栓 1.规格：M16*550 2.材质：Q235 | 套 | 1391 | 16.56 | 23034.96
336 | 桂010516005014 | 高强螺栓 1.规格：M12*500 2.材质：Q235 | 套 | 804 | 12.3 | 9889.2
337 | 010515001007 | 现浇构件螺纹钢制安 10以上 1.钢筋种类、规格：HRB400 10以上 | t | 3.611 | 4850.63 | 17515.62
| 6. | A.6 金属结构工程 |  |  |  | 325554.88
338 | 010603001007 | 组合型钢柱 1.钢材品种、规格：Z1□60x80x2.0热镀锌矩形管 Q235B 2.单榀质量：3t以内 3.含金属构件运输，运距1KM | t | 5.655 | 8485.11 | 47983.3
339 | 010603003007 | 钢管柱 1.钢材品种、规格：Z2φ60*3.0热镀锌圆管、Z3φ42*2.0热镀锌圆管 Q235B 2.单榀质量：3t以内 3.含金属构件运输，运距1KM | t | 3.280 | 8275.34 | 27143.12
340 | 010602003007 | 钢桁架 1.钢材品种、规格：热镀锌腹杆φ25*1.5、热镀锌拱杆φ32*2 Q235B 2.单榀质量：10t以内 3.含金属构件运输，运距1KM | t | 18.023 | 8923.15 | 160821.93
341 | 010604001007 | 钢梁 1.钢材品种、规格：热镀锌横梁□50*50*2.0、热镀锌纵梁φ25*2 Q235B 2.单榀质量：10t以内 3.含金属构件运输，运距1KM | t | 8.554 | 7202.12 | 61606.93
342 | 010606001014 | 钢支撑、钢拉条 1.钢材品种、规格：热镀锌圆拱纵向系杆φ25*1.5、热镀锌副拱杆φ32*2、热镀锌推杆φ32*2 Q235B 2.单榀质量：3t以内 3.含金属构件运输，运距1KM | t | 2.813 | 8505.1 | 23924.85
343 | 010606001015 | 钢支撑、钢拉条 1.钢材品种、规格：JDCφ10热镀锌圆钢 Q235B 2.单榀质量：3t以内 3.含金属构件运输，运距1KM | t | 0.505 | 8068.81 | 4074.75
| 7. | A.7 屋面及防水工程 |  |  |  | 161630.28
344 | 010901005007 | 薄膜屋面 1.部位：顶面及四周 | ㎡ | 13158.75 | 4.85 | 63819.94
表-08
分部分项工程和单价措施项目清单与计价表
工程名称:德保县那甲镇现代设施蔬菜产业示范基地 | [5 empty] | 第29页 共50页
序号 | 项目编码 | 项目名称及 项目特征描述 | 计量 单位 | 工程量 | 金额(元)
[5 empty] | 综合单价 | 合 价 | 其中： 暂估价
2.膜布品种、规格:国产10丝po膜
345 | 桂010902009007 | 屋面型钢天沟 1.2mm厚镀锌钢板 | t | 9.438 | 9333.51 | 88089.67
346 | 010805007007 | 大棚平开门(成品) | ㎡ | 79.32 | 122.55 | 9720.67
| 14. | A.14 其他装饰工程 |  |  |  | 21752.55
347 | 030404022007 | 手动卷膜器 | 套 | 45 | 483.39 | 21752.55
|  | 小 计 |  |  |  | 650328.22
|  | ∑人工费 |  |  |  | 121251.64
|  | ∑材料费 |  |  |  | 392070.23
|  | ∑机械费 |  |  |  | 67837.09
|  | ∑管理费 |  |  |  | 54439.8
|  | ∑利 润 |  |  |  | 14729.51
|  | 单价措施项目 |  |  |  | 43641.61
| 011701 | 脚手架工程
| 011702 | 混凝土模板及支架(撑) |  |  |  | 40253.47
348 | 011702001013 | 混凝土基础垫层 木模板木支撑 | ㎡ | 173.04 | 24.64 | 4263.71
349 | 011702001014 | 独立基础 胶合板模板 木支撑 | ㎡ | 804.96 | 44.71 | 35989.76
| 011703 | 垂直运输
| 011704 | 超高施工增加
| 011705 | 大型机械设备进出场及安拆
| 011706 | 施工排水、降水费
| 011708 | 混凝土运输及泵送工程 |  |  |  | 3388.14
350 | 桂011708002006 | 混凝土泵送 |  | 188.23 | 18 | 3388.14
| 011709 | 二次搬运费
| 011710 | 已完工程保护费
| 011711 | 夜间施工增加费
|  | 小 计 |  |  |  | 43641.61
|  | ∑人工费 |  |  |  | 22251.23
|  | ∑材料费 |  |  |  | 10684.81
|  | ∑机械费 |  |  |  | 1893.49
|  | ∑管理费 |  |  |  | 6926.75
|  | ∑利 润 |  |  |  | 1885.32
|  | 合 计 |  |  |  | 693969.83
|  | ∑人工费 |  |  |  | 143502.87
|  | ∑材料费 |  |  |  | 402755.04
表-08
分部分项工程和单价措施项目清单与计价表
工程名称:德保县那甲镇现代设施蔬菜产业示范基地 | [5 empty] | 第30页 共50页
序号 | 项目编码 | 项目名称及 项目特征描述 | 计量 单位 | 工程量 | 金额(元)
[5 empty] | 综合单价 | 合 价 | 其中： 暂估价
|  | ∑机械费 |  |  |  | 69730.58
|  | ∑管理费 |  |  |  | 61366.55
|  | ∑利 润 |  |  |  | 16614.83
|  | 7#薄膜连栋温室棚-安装工程 |  |  |  | 330079.58
|  | 分部分项工程 |  |  |  | 330079.58
|  | B4 电气设备安装工程 |  |  |  | 65478.11
351 | 030404017007 | 配电箱 箱内元件按系统图 底边距地1.5m安装 | 台 | 1 | 992.01 | 992.01
352 | 030406009007 | 外遮阳电机 AC380V/0.75KW | 台 | 6 | 773.63 | 4641.78
353 | 030411003007 | 金属桥架100*50 含桥架盖板、弯头等配件安装 安装方式：梁下150mm安装 | m | 234.21 | 55.05 | 12893.26
354 | 030413001007 | 桥架支架制作安装 手工除轻锈，刷红丹防锈漆两道，调和漆两道 | kg | 166.60 | 19.01 | 3167.07
355 | 030411001007 | 刚性阻燃塑料管 PVC20 | m | 12.73 | 13.44 | 171.09
356 | 030411004009 | 配线 RVV-4*1.5mm2 | m | 827.17 | 9.57 | 7916.02
357 | 031103027019 | 温湿度传感器 非标，厂家配套 | 个 | 36 | 557.79 | 20080.44
358 | 031103027020 | 土壤传感器 非标，厂家配套 | 个 | 18 | 437.79 | 7880.22
359 | 031103027021 | 光照度传感器 非标，厂家配套 | 个 | 18 | 429.79 | 7736.22
|  | 防雷工程 |  |  |  | 10341.47
360 | 030409003007 | 避雷引下线 温室避雷保护可利用外遮阳框架作接闪器,所有的钢立柱与锚栓作引下线 | m | 411.44 | 2.74 | 1127.35
361 | 030409002007 | 接地母线 -40X4不锈扁钢 | m | 83.88 | 20.76 | 1741.35
362 | 030409001019 | 接地测试卡子 接地测试盒-40x4热镀锌扁钢 | 块 | 1 | 63.72 | 63.72
363 | 030409001020 | 总等电位端子联接箱 | 根（块） | 1 | 190.43 | 190.43
364 | 030409001021 | 镀锌接地极 镀锌角钢45*45*4，L=2500mm | 根 | 66 | 95.87 | 6327.42
365 | 030414011007 | 接地装置调试 接地网 | 系统 | 1 | 891.2 | 891.2
|  | 灌溉给水工程 |  |  |  | 109299.05
366 | 031001006041 | 抗老化PE给水管 De16 1.0mpa | m | 4406.00 | 21.24 | 93583.44
367 | 031001006042 | PE给水管 De90 1.0mpa | m | 208.00 | 61.84 | 12862.72
368 | 030901013007 | 手提式灭火器 灭火器级别2A | 具 | 32 | 78.94 | 2526.08
369 | 031003001021 | 闸阀De90 1.25mpa | 个 | 1 | 326.81 | 326.81
表-08
分部分项工程和单价措施项目清单与计价表
工程名称:德保县那甲镇现代设施蔬菜产业示范基地 | [5 empty] | 第31页 共50页
序号 | 项目编码 | 项目名称及 项目特征描述 | 计量 单位 | 工程量 | 金额(元)
[5 empty] | 综合单价 | 合 价 | 其中： 暂估价
|  | 喷淋灌溉工程 |  |  |  | 135023.19
370 | 031001006043 | 抗老化PE给水管 De25 1.0mpa | m | 2668.00 | 22.02 | 58749.36
371 | 031001006044 | 抗老化PE给水管 De63 1.0mpa | m | 211.00 | 55.04 | 11613.44
372 | 031001006045 | PE给水管 De90 1.0mpa | m | 136.00 | 61.84 | 8410.24
373 | 031003001022 | 电磁阀De63 1.25mpa | 个 | 12 | 734.58 | 8814.96
374 | 031003001023 | 闸阀De90 1.25mpa | 个 | 1 | 326.81 | 326.81
375 | 030901003007 | 水喷雾喷头 5428微,半径1.5m,120L/H | 个 | 792 | 43 | 34056
376 | 031002001007 | 管道支架安装 管道支架除锈后刷红丹防锈漆二道,灰色调和漆二道 | kg | 660.88 | 19.75 | 13052.38
|  | B9 排水工程 |  |  |  | 9937.76
377 | 031001006046 | PVC-U雨水管 dn110 | m | 152.00 | 41.69 | 6336.88
378 | 桂031004023007 | PVC雨水斗 dn110 | 个 | 38 | 94.76 | 3600.88
|  | 小 计 |  |  |  | 330079.58
|  | ∑人工费 |  |  |  | 110899.79
|  | ∑材料费 |  |  |  | 169449.66
|  | ∑机械费 |  |  |  | 3063.91
|  | ∑管理费 |  |  |  | 31797.17
|  | ∑利 润 |  |  |  | 14869.04
单价措施项目
小 计
∑人工费
∑材料费
∑机械费
∑管理费
∑利 润
|  | 合 计 |  |  |  | 330079.58
|  | ∑人工费 |  |  |  | 110899.79
|  | ∑材料费 |  |  |  | 169449.66
|  | ∑机械费 |  |  |  | 3063.91
|  | ∑管理费 |  |  |  | 31797.17
|  | ∑利 润 |  |  |  | 14869.04
|  | 8#薄膜连栋温室棚_建筑装饰装修 |  |  |  | 806712.52
|  | 分部分项工程 |  |  |  | 756688.52
| 1. | A.1 土（石）方工程 |  |  |  | 18309.83
表-08
分部分项工程和单价措施项目清单与计价表
工程名称:德保县那甲镇现代设施蔬菜产业示范基地 | [5 empty] | 第32页 共50页
序号 | 项目编码 | 项目名称及 项目特征描述 | 计量 单位 | 工程量 | 金额(元)
[5 empty] | 综合单价 | 合 价 | 其中： 暂估价
379 | 010101001008 | 平整场地 | ㎡ | 10680.00 | 0.6 | 6408
380 | 010101004008 | 挖基坑土方 1.土壤类别:三类土 2.挖土深度:详设计图纸 |  | 844.67 | 6.16 | 5203.17
381 | 010103001008 | 基础回填土 1.土质要求:回填土质符合设计要求 2.密实度要求:压实系数满足设计要求 3.填方材料品种:利用场内土源 |  | 674.03 | 5.68 | 3828.49
382 | 010103002008 | 余土弃置 1.废弃料品种:土方余土 2.基本运距:1KM |  | 170.64 | 9.9 | 1689.34
383 | 桂010103003008 | 土（石）方运输增（减）m3·km 1.增运运距暂按4KM计取，结算以实际运距为准 | ·km | 682.56 | 1.73 | 1180.83
|  | A.4 混凝土及钢筋混凝土工程 |  |  |  | 145690.07
384 | 010501001008 | 基础垫层 1.混凝土强度等级:C20 2.混凝土拌和料要求:泵送商品砼，碎石、中砂 |  | 45.95 | 366.43 | 16837.46
385 | 010501003008 | 独立基础 1.混凝土强度等级:C30 2.混凝土拌和料要求:泵送商品砼，碎石、中砂 |  | 170.64 | 415.75 | 70943.58
386 | 010501006008 | 钢柱柱脚 1.混凝土强度等级:C35微膨胀细石砼二次灌浆 |  | 1.24 | 809.75 | 1004.09
387 | 桂010516005015 | 高强螺栓 1.规格：M16*550 2.材质：Q235 | 套 | 1739 | 16.56 | 28797.84
388 | 桂010516005016 | 高强螺栓 1.规格：M12*500 2.材质：Q235 | 套 | 686 | 12.3 | 8437.8
389 | 010515001008 | 现浇构件螺纹钢制安 10以上 1.钢筋种类、规格：HRB400 10以上 | t | 4.055 | 4850.63 | 19669.3
| 6. | A.6 金属结构工程 |  |  |  | 395020.48
390 | 010603001008 | 组合型钢柱 1.钢材品种、规格：Z1□60x80x2.0热镀锌矩形管 Q235B 2.单榀质量：3t以内 3.含金属构件运输，运距1KM | t | 7.070 | 8485.11 | 59989.73
391 | 010603003008 | 钢管柱 1.钢材品种、规格：Z2φ60*3.0热镀锌圆管、Z3φ42*2.0热镀锌圆管 Q235B 2.单榀质量：3t以内 3.含金属构件运输，运距1KM | t | 2.533 | 8275.34 | 20961.44
392 | 010602003008 | 钢桁架 1.钢材品种、规格：热镀锌腹杆φ25*1.5、热镀锌拱杆φ32*2 Q235B 2.单榀质量：10t以内 3.含金属构件运输，运距1KM | t | 23.349 | 8923.15 | 208346.63
393 | 010604001008 | 钢梁 | t | 10.233 | 7202.12 | 73699.29
表-08
分部分项工程和单价措施项目清单与计价表
工程名称:德保县那甲镇现代设施蔬菜产业示范基地 | [5 empty] | 第33页 共50页
序号 | 项目编码 | 项目名称及 项目特征描述 | 计量 单位 | 工程量 | 金额(元)
[5 empty] | 综合单价 | 合 价 | 其中： 暂估价
1.钢材品种、规格：热镀锌横梁□50*50*2.0、热镀锌纵梁φ25*2 Q235B 2.单榀质量：10t以内 3.含金属构件运输，运距1KM
394 | 010606001016 | 钢支撑、钢拉条 1.钢材品种、规格：热镀锌圆拱纵向系杆φ25*1.5、热镀锌副拱杆φ32*2、热镀锌推杆φ32*2 Q235B 2.单榀质量：3t以内 3.含金属构件运输，运距1KM | t | 3.399 | 8505.1 | 28908.83
395 | 010606001017 | 钢支撑、钢拉条 1.钢材品种、规格：JDCφ10热镀锌圆钢 Q235B 2.单榀质量：3t以内 3.含金属构件运输，运距1KM | t | 0.386 | 8068.81 | 3114.56
| 7. | A.7 屋面及防水工程 |  |  |  | 183649.83
396 | 010901005008 | 薄膜屋面 1.部位：顶面及四周 2.膜布品种、规格:国产10丝po膜 | ㎡ | 15401.12 | 4.85 | 74695.43
397 | 桂010902009008 | 屋面型钢天沟 1.2mm厚镀锌钢板 | t | 11.122 | 9333.51 | 103807.3
398 | 010805007008 | 大棚平开门(成品) | ㎡ | 42.00 | 122.55 | 5147.1
| 14. | A.14 其他装饰工程 |  |  |  | 14018.31
399 | 030404022008 | 手动卷膜器 | 套 | 29 | 483.39 | 14018.31
|  | 小 计 |  |  |  | 756688.52
|  | ∑人工费 |  |  |  | 141522.93
|  | ∑材料费 |  |  |  | 451774.41
|  | ∑机械费 |  |  |  | 81654.21
|  | ∑管理费 |  |  |  | 64335.94
|  | ∑利 润 |  |  |  | 17401.02
|  | 单价措施项目 |  |  |  | 50024
| 011701 | 脚手架工程
| 011702 | 混凝土模板及支架(撑) |  |  |  | 46047.98
400 | 011702001015 | 混凝土基础垫层 木模板木支撑 | ㎡ | 196.56 | 24.64 | 4843.24
401 | 011702001016 | 独立基础 胶合板模板 木支撑 | ㎡ | 921.60 | 44.71 | 41204.74
| 011703 | 垂直运输
| 011704 | 超高施工增加
| 011705 | 大型机械设备进出场及安拆
| 011706 | 施工排水、降水费
| 011708 | 混凝土运输及泵送工程 |  |  |  | 3976.02
402 | 桂011708002007 | 混凝土泵送 |  | 220.89 | 18 | 3976.02
表-08
分部分项工程和单价措施项目清单与计价表
工程名称:德保县那甲镇现代设施蔬菜产业示范基地 | [5 empty] | 第34页 共50页
序号 | 项目编码 | 项目名称及 项目特征描述 | 计量 单位 | 工程量 | 金额(元)
[5 empty] | 综合单价 | 合 价 | 其中： 暂估价
| 011709 | 二次搬运费
| 011710 | 已完工程保护费
| 011711 | 夜间施工增加费
|  | 小 计 |  |  |  | 50024
|  | ∑人工费 |  |  |  | 25474.87
|  | ∑材料费 |  |  |  | 12249.91
|  | ∑机械费 |  |  |  | 2210.21
|  | ∑管理费 |  |  |  | 7930.49
|  | ∑利 润 |  |  |  | 2158.51
|  | 合 计 |  |  |  | 806712.52
|  | ∑人工费 |  |  |  | 166997.8
|  | ∑材料费 |  |  |  | 464024.32
|  | ∑机械费 |  |  |  | 83864.42
|  | ∑管理费 |  |  |  | 72266.43
|  | ∑利 润 |  |  |  | 19559.53
|  | 8#薄膜连栋温室棚-安装工程 |  |  |  | 366328.78
|  | 分部分项工程 |  |  |  | 366328.78
|  | B4 电气设备安装工程 |  |  |  | 44477.13
403 | 030404017008 | 配电箱 箱内元件按系统图 底边距地1.5m安装 | 台 | 1 | 992.01 | 992.01
404 | 030406009008 | 外遮阳电机 AC380V/0.75KW | 台 | 5 | 773.63 | 3868.15
405 | 030411003008 | 金属桥架100x50 含桥架盖板、弯头等配件安装 安装方式：梁下150mm安装 | m | 146.32 | 57.72 | 8445.59
406 | 030413001008 | 桥架支架制作安装 手工除轻锈，刷红丹防锈漆两道，调和漆两道 | kg | 104.08 | 19.01 | 1978.56
407 | 030411001008 | 刚性阻燃塑料管 PVC20 | m | 9.15 | 13.44 | 122.98
408 | 030411004010 | 配线 RVV-4*1.5mm2 | m | 550.88 | 9.57 | 5271.92
409 | 031103027022 | 温湿度传感器 非标，厂家配套 | 个 | 24 | 557.79 | 13386.96
410 | 031103027023 | 土壤传感器 非标，厂家配套 | 个 | 12 | 437.79 | 5253.48
411 | 031103027024 | 光照度传感器 非标，厂家配套 | 个 | 12 | 429.79 | 5157.48
|  | 防雷工程 |  |  |  | 9914.18
412 | 030409003008 | 避雷引下线 温室避雷保护可利用外遮阳框架作接闪器,所有的钢立柱与锚栓作引下线 | m | 392.74 | 2.74 | 1076.11
表-08
分部分项工程和单价措施项目清单与计价表
工程名称:德保县那甲镇现代设施蔬菜产业示范基地 | [5 empty] | 第35页 共50页
序号 | 项目编码 | 项目名称及 项目特征描述 | 计量 单位 | 工程量 | 金额(元)
[5 empty] | 综合单价 | 合 价 | 其中： 暂估价
413 | 030409002008 | 接地母线 -40*4扁铁 | m | 79.62 | 20.76 | 1652.91
414 | 030409001022 | 接地测试卡子 接地测试盒-40x4热镀锌扁钢 | 块 | 1 | 63.72 | 63.72
415 | 030409001023 | 总等电位端子联接箱 | 根（块） | 1 | 190.43 | 190.43
416 | 030409001024 | 镀锌接地极 镀锌角钢45*45*4，L=2500mm | 根 | 63 | 95.87 | 6039.81
417 | 030414011008 | 接地装置调试 接地网 | 系统 | 1 | 891.2 | 891.2
|  | 灌溉给水工程 |  |  |  | 143719.93
418 | 031001006047 | 抗老化PE给水管 De16 1.0mpa | m | 5978.00 | 21.24 | 126972.72
419 | 031001006048 | PE给水管 De90 1.0mpa | m | 240.00 | 61.84 | 14841.6
420 | 030901013008 | 手提式灭火器 灭火器级别2A | 具 | 20 | 78.94 | 1578.8
421 | 031003001024 | 闸阀De90 1.25mpa | 个 | 1 | 326.81 | 326.81
|  | 喷淋灌溉工程 |  |  |  | 161941.06
422 | 031001006049 | 抗老化PE给水管 De25 1.0mpa | m | 3649.00 | 22.02 | 80350.98
423 | 031001006050 | 抗老化PE给水管 De63 1.0mpa | m | 124.00 | 55.04 | 6824.96
424 | 031001006051 | PE给水管 De90 1.0mpa | m | 98.00 | 61.84 | 6060.32
425 | 031003001025 | 电磁阀De63 1.25mpa | 个 | 8 | 734.58 | 5876.64
426 | 031003001026 | 闸阀De90 1.25mpa | 个 | 1 | 326.81 | 326.81
427 | 030901003008 | 水喷雾喷头 5428微,半径1.5m,120L/H | 个 | 1061 | 43 | 45623
428 | 031002001008 | 管道支架安装 管道支架除锈后刷红丹防锈漆二道,灰色调和漆二道 | kg | 854.60 | 19.75 | 16878.35
|  | B9 排水工程 |  |  |  | 6276.48
429 | 031001006052 | PVC-U雨水管 dn110 | m | 96.00 | 41.69 | 4002.24
430 | 桂031004023008 | PVC雨水斗 dn110 | 个 | 24 | 94.76 | 2274.24
|  | 小 计 |  |  |  | 366328.78
|  | ∑人工费 |  |  |  | 135817.13
|  | ∑材料费 |  |  |  | 170242.48
|  | ∑机械费 |  |  |  | 3299.34
|  | ∑管理费 |  |  |  | 38815.74
|  | ∑利 润 |  |  |  | 18154.1
单价措施项目
小 计
∑人工费
∑材料费
表-08
分部分项工程和单价措施项目清单与计价表
工程名称:德保县那甲镇现代设施蔬菜产业示范基地 | [5 empty] | 第36页 共50页
序号 | 项目编码 | 项目名称及 项目特征描述 | 计量 单位 | 工程量 | 金额(元)
[5 empty] | 综合单价 | 合 价 | 其中： 暂估价
∑机械费
∑管理费
∑利 润
|  | 合 计 |  |  |  | 366328.78
|  | ∑人工费 |  |  |  | 135817.13
|  | ∑材料费 |  |  |  | 170242.48
|  | ∑机械费 |  |  |  | 3299.34
|  | ∑管理费 |  |  |  | 38815.74
|  | ∑利 润 |  |  |  | 18154.1
|  | 9#薄膜连栋温室棚_建筑装饰装修 |  |  |  | 748087.08
|  | 分部分项工程 |  |  |  | 701899.82
| 1. | A.1 土（石）方工程 |  |  |  | 16782.41
431 | 010101001009 | 平整场地 | ㎡ | 9664.00 | 0.6 | 5798.4
432 | 010101004009 | 挖基坑土方 1.土壤类别:三类土 2.挖土深度:详设计图纸 |  | 779.92 | 6.16 | 4804.31
433 | 010103001009 | 基础回填土 1.土质要求:回填土质符合设计要求 2.密实度要求:压实系数满足设计要求 3.填方材料品种:利用场内土源 |  | 622.85 | 5.68 | 3537.79
434 | 010103002009 | 余土弃置 1.废弃料品种:土方余土 2.基本运距:1KM |  | 157.07 | 9.9 | 1554.99
435 | 桂010103003009 | 土（石）方运输增（减）m3·km 1.增运运距暂按4KM计取，结算以实际运距为准 | ·km | 628.28 | 1.73 | 1086.92
|  | A.4 混凝土及钢筋混凝土工程 |  |  |  | 134965.87
436 | 010501001009 | 基础垫层 1.混凝土强度等级:C20 2.混凝土拌和料要求:泵送商品砼，碎石、中砂 |  | 42.35 | 366.43 | 15518.31
437 | 010501003009 | 独立基础 1.混凝土强度等级:C30 2.混凝土拌和料要求:泵送商品砼，碎石、中砂 |  | 157.07 | 415.75 | 65301.85
438 | 010501006009 | 钢柱柱脚 1.混凝土强度等级:C35微膨胀细石砼二次灌浆 |  | 1.14 | 809.75 | 923.12
439 | 桂010516005017 | 高强螺栓 1.规格：M16*550 2.材质：Q235 | 套 | 1590 | 16.56 | 26330.4
440 | 桂010516005018 | 高强螺栓 1.规格：M12*500 2.材质：Q235 | 套 | 659 | 12.3 | 8105.7
441 | 010515001009 | 现浇构件螺纹钢制安 10以上 | t | 3.873 | 4850.63 | 18786.49
表-08
分部分项工程和单价措施项目清单与计价表
工程名称:德保县那甲镇现代设施蔬菜产业示范基地 | [5 empty] | 第37页 共50页
序号 | 项目编码 | 项目名称及 项目特征描述 | 计量 单位 | 工程量 | 金额(元)
[5 empty] | 综合单价 | 合 价 | 其中： 暂估价
1.钢筋种类、规格：HRB400 10以上
| 6. | A.6 金属结构工程 |  |  |  | 356435.9
442 | 010603001009 | 组合型钢柱 1.钢材品种、规格：Z1□60x80x2.0热镀锌矩形管 Q235B 2.单榀质量：3t以内 3.含金属构件运输，运距1KM | t | 6.464 | 8485.11 | 54847.75
443 | 010603003009 | 钢管柱 1.钢材品种、规格：Z2φ60*3.0热镀锌圆管、Z3φ42*2.0热镀锌圆管 Q235B 2.单榀质量：3t以内 3.含金属构件运输，运距1KM | t | 2.400 | 8275.34 | 19860.82
444 | 010602003009 | 钢桁架 1.钢材品种、规格：热镀锌腹杆φ25*1.5、热镀锌拱杆φ32*2 Q235B 2.单榀质量：10t以内 3.含金属构件运输，运距1KM | t | 20.871 | 8923.15 | 186235.06
445 | 010604001009 | 钢梁 1.钢材品种、规格：热镀锌横梁□50*50*2.0、热镀锌纵梁φ25*2 Q235B 2.单榀质量：10t以内 3.含金属构件运输，运距1KM | t | 9.301 | 7202.12 | 66986.92
446 | 010606001018 | 钢支撑、钢拉条 1.钢材品种、规格：热镀锌圆拱纵向系杆φ25*1.5、热镀锌副拱杆φ32*2、热镀锌推杆φ32*2 Q235B 2.单榀质量：3t以内 3.含金属构件运输，运距1KM | t | 3.066 | 8505.1 | 26076.64
447 | 010606001019 | 钢支撑、钢拉条 1.钢材品种、规格：JDCφ10热镀锌圆钢 Q235B 2.单榀质量：3t以内 3.含金属构件运输，运距1KM | t | 0.301 | 8068.81 | 2428.71
| 7. | A.7 屋面及防水工程 |  |  |  | 178247.16
448 | 010901005009 | 薄膜屋面 1.部位：顶面及四周 2.膜布品种、规格:国产10丝po膜 | ㎡ | 14969.28 | 4.85 | 72601.01
449 | 桂010902009009 | 屋面型钢天沟 1.2mm厚镀锌钢板 | t | 10.829 | 9333.51 | 101072.58
450 | 010805007009 | 大棚平开门(成品) | ㎡ | 37.32 | 122.55 | 4573.57
| 14. | A.14 其他装饰工程 |  |  |  | 15468.48
451 | 030404022009 | 手动卷膜器 | 套 | 32 | 483.39 | 15468.48
|  | 小 计 |  |  |  | 701899.82
|  | ∑人工费 |  |  |  | 132621.44
|  | ∑材料费 |  |  |  | 418985.48
|  | ∑机械费 |  |  |  | 74445.01
|  | ∑管理费 |  |  |  | 59700.69
表-08
分部分项工程和单价措施项目清单与计价表
工程名称:德保县那甲镇现代设施蔬菜产业示范基地 | [5 empty] | 第38页 共50页
序号 | 项目编码 | 项目名称及 项目特征描述 | 计量 单位 | 工程量 | 金额(元)
[5 empty] | 综合单价 | 合 价 | 其中： 暂估价
|  | ∑利 润 |  |  |  | 16147.2
|  | 单价措施项目 |  |  |  | 46187.26
| 011701 | 脚手架工程
| 011702 | 混凝土模板及支架(撑) |  |  |  | 42526.6
452 | 011702001017 | 混凝土基础垫层 木模板木支撑 | ㎡ | 181.68 | 24.64 | 4476.6
453 | 011702001018 | 独立基础 胶合板模板 木支撑 | ㎡ | 851.04 | 44.71 | 38050
| 011703 | 垂直运输
| 011704 | 超高施工增加
| 011705 | 大型机械设备进出场及安拆
| 011706 | 施工排水、降水费
| 011708 | 混凝土运输及泵送工程 |  |  |  | 3660.66
454 | 桂011708002008 | 混凝土泵送 |  | 203.37 | 18 | 3660.66
| 011709 | 二次搬运费
| 011710 | 已完工程保护费
| 011711 | 夜间施工增加费
|  | 小 计 |  |  |  | 46187.26
|  | ∑人工费 |  |  |  | 23524.46
|  | ∑材料费 |  |  |  | 11310.05
|  | ∑机械费 |  |  |  | 2036.22
|  | ∑管理费 |  |  |  | 7323.28
|  | ∑利 润 |  |  |  | 1993.25
|  | 合 计 |  |  |  | 748087.08
|  | ∑人工费 |  |  |  | 156145.9
|  | ∑材料费 |  |  |  | 430295.53
|  | ∑机械费 |  |  |  | 76481.23
|  | ∑管理费 |  |  |  | 67023.97
|  | ∑利 润 |  |  |  | 18140.45
|  | 9#薄膜连栋温室棚-安装工程 |  |  |  | 344190.11
|  | 分部分项工程 |  |  |  | 344190.11
|  | B4 电气设备安装工程 |  |  |  | 47263.23
455 | 030404017009 | 配电箱 箱内元件按系统图 底边距地1.5m安装 | 台 | 1 | 992.01 | 992.01
456 | 030406009009 | 外遮阳电机 AC380V/0.75KW | 台 | 5 | 773.63 | 3868.15
457 | 030411003009 | 金属桥架100x50 含桥架盖板、弯头等配件安装 | m | 164.63 | 57.72 | 9502.44
表-08
分部分项工程和单价措施项目清单与计价表
工程名称:德保县那甲镇现代设施蔬菜产业示范基地 | [5 empty] | 第39页 共50页
序号 | 项目编码 | 项目名称及 项目特征描述 | 计量 单位 | 工程量 | 金额(元)
[5 empty] | 综合单价 | 合 价 | 其中： 暂估价
安装方式：梁下150mm安装
458 | 030413001009 | 桥架支架制作安装 手工除轻锈，刷红丹防锈漆两道，调和漆两道 | kg | 117.10 | 19.01 | 2226.07
459 | 030411001009 | 刚性阻燃塑料管 PVC20 | m | 26.12 | 13.44 | 351.05
460 | 030411004011 | 配线 RVV-4*1.5mm2 | m | 681.88 | 9.57 | 6525.59
461 | 031103027025 | 温湿度传感器 非标，厂家配套 | 个 | 24 | 557.79 | 13386.96
462 | 031103027026 | 土壤传感器 非标，厂家配套 | 个 | 12 | 437.79 | 5253.48
463 | 031103027027 | 光照度传感器 非标，厂家配套 | 个 | 12 | 429.79 | 5157.48
|  | 防雷工程 |  |  |  | 9801.45
464 | 030409003009 | 避雷引下线 温室避雷保护可利用外遮阳框架作接闪器,所有的钢立柱与锚栓作引下线 | m | 386.51 | 2.74 | 1059.04
465 | 030409001025 | 镀锌接地极 镀锌角钢45*45*4，L=2500mm | 根 | 62 | 95.87 | 5943.94
466 | 030409002009 | 接地母线 -40*4扁铁 | m | 79.63 | 20.76 | 1653.12
467 | 030409001026 | 接地测试卡子 接地测试盒-40x4热镀锌扁钢 | 块 | 1 | 63.72 | 63.72
468 | 030409001027 | 总等电位端子联接箱 | 根（块） | 1 | 190.43 | 190.43
469 | 030414011009 | 接地装置调试 接地网 | 系统 | 1 | 891.2 | 891.2
|  | 灌溉给水工程 |  |  |  | 128667.57
470 | 031001006053 | 抗老化PE给水管 De16 1.0mpa | m | 5389.00 | 21.24 | 114462.36
471 | 031001006054 | PE给水管 De90 1.0mpa | m | 204.00 | 61.84 | 12615.36
472 | 030901013009 | 手提式灭火器 灭火器级别2A | 具 | 16 | 78.94 | 1263.04
473 | 031003001027 | 闸阀De90 1.25mpa | 个 | 1 | 326.81 | 326.81
|  | 喷淋灌溉工程 |  |  |  | 152704.42
474 | 031001006055 | 抗老化PE给水管 De25 1.0mpa | m | 3288.00 | 22.02 | 72401.76
475 | 031001006056 | 抗老化PE给水管 De63 1.0mpa | m | 115.00 | 55.04 | 6329.6
476 | 031001006057 | PE给水管 De90 1.0mpa | m | 177.00 | 61.84 | 10945.68
477 | 031003001028 | 电磁阀De63 1.25mpa | 个 | 9 | 734.58 | 6611.22
478 | 031003001029 | 闸阀De90 1.25mpa | 个 | 1 | 326.81 | 326.81
479 | 030901003009 | 水喷雾喷头 5428微,半径1.5m,120L/H | 个 | 949 | 43 | 40807
480 | 031002001009 | 管道支架安装 管道支架除锈后刷红丹防锈漆二道,灰色调和漆二道 | kg | 773.79 | 19.75 | 15282.35
|  | B9 排水工程 |  |  |  | 5753.44
表-08
分部分项工程和单价措施项目清单与计价表
工程名称:德保县那甲镇现代设施蔬菜产业示范基地 | [5 empty] | 第40页 共50页
序号 | 项目编码 | 项目名称及 项目特征描述 | 计量 单位 | 工程量 | 金额(元)
[5 empty] | 综合单价 | 合 价 | 其中： 暂估价
481 | 031001006058 | PVC-U雨水管 dn110 | m | 88.00 | 41.69 | 3668.72
482 | 桂031004023009 | PVC雨水斗 dn110 | 个 | 22 | 94.76 | 2084.72
|  | 小 计 |  |  |  | 344190.11
|  | ∑人工费 |  |  |  | 125175.81
|  | ∑材料费 |  |  |  | 163307.3
|  | ∑机械费 |  |  |  | 3153.97
|  | ∑管理费 |  |  |  | 35806.61
|  | ∑利 润 |  |  |  | 16746.43
单价措施项目
小 计
∑人工费
∑材料费
∑机械费
∑管理费
∑利 润
|  | 合 计 |  |  |  | 344190.11
|  | ∑人工费 |  |  |  | 125175.81
|  | ∑材料费 |  |  |  | 163307.3
|  | ∑机械费 |  |  |  | 3153.97
|  | ∑管理费 |  |  |  | 35806.61
|  | ∑利 润 |  |  |  | 16746.43
|  | 室外配套-给水工程 |  |  |  | 439046.48
|  | 分部分项工程 |  |  |  | 439046.48
|  | 土石方工程 |  |  |  | 183382.85
483 | 040101002001 | 挖沟槽土方（装车） 1.土壤类别:三类土 |  | 762.42 | 4.09 | 3118.3
484 | 040101002002 | 挖沟槽土方（不装车） 1.土壤类别:三类土 |  | 1012.56 | 3.75 | 3797.1
485 | 040103001001 | 回填土方 1.填方材料品种:三类土 |  | 1012.56 | 16.66 | 16869.25
486 | 040103001002 | 管道砂砾垫层 |  | 548.03 | 187.22 | 102602.18
487 | 040103001003 | 管道砂垫层 |  | 186.43 | 260.37 | 48540.78
488 | 040103002001 | 余方弃置 1.废弃料品种:挖方土 2.基本运距:1KM |  | 762.42 | 5.21 | 3972.21
489 | 桂010103003010 | 土（石）方运输增（减）m3·km 1.增运运距暂按4KM计取，结算以实际运距为准 | ·km | 3049.68 | 1.47 | 4483.03
表-08
分部分项工程和单价措施项目清单与计价表
工程名称:德保县那甲镇现代设施蔬菜产业示范基地 | [5 empty] | 第41页 共50页
序号 | 项目编码 | 项目名称及 项目特征描述 | 计量 单位 | 工程量 | 金额(元)
[5 empty] | 综合单价 | 合 价 | 其中： 暂估价
|  | 管网工程 |  |  |  | 255663.63
490 | 040501004001 | 聚乙烯(PE)给水管 De160 1.公称压力PN:1.25MPa 2.含管道闭水试验 3.连接形式:电热熔连接 | m | 839.00 | 152.34 | 127813.26
491 | 040501004002 | 聚乙烯(PE)给水管 De90 1.公称压力PN:1.25MPa 2.含管道闭水试验 3.连接形式:电热熔连接 | m | 285.00 | 59.89 | 17068.65
492 | 040501004003 | 聚乙烯(PE)给水管 De110 1.公称压力PN:1.25MPa 2.含管道闭水试验 3.连接形式:电热熔连接 | m | 440.00 | 80.39 | 35371.6
493 | 040502005001 | 闸阀 DN150 公称压力PN:1.6MPa | 个 | 6 | 558.01 | 3348.06
494 | 030609001001 | 钢管 DN1000 1.含管道刷油 | m | 1.00 | 1971.15 | 1971.15
495 | 040502005002 | 防回流污染止回阀 DN150 公称压力PN:1.6MPa | 个 | 3 | 727.97 | 2183.91
496 | 030211002001 | 变频恒压供水加压泵设备 型号：Q=70m³/h,H=30m,N=15kW | 台 | 1 | 19947 | 19947
497 | 030211002002 | 变频恒压供水加压泵设备 型号：Q=100m³/h,H=30m,N=22kW | 台 | 2 | 23980 | 47960
|  | 小 计 |  |  |  | 439046.48
|  | ∑人工费 |  |  |  | 63232.32
|  | ∑材料费 |  |  |  | 283439.53
|  | ∑机械费 |  |  |  | 24164.2
|  | ∑管理费 |  |  |  | 21670.87
|  | ∑利 润 |  |  |  | 10283.81
单价措施项目
小 计
∑人工费
∑材料费
∑机械费
∑管理费
∑利 润
|  | 合 计 |  |  |  | 439046.48
|  | ∑人工费 |  |  |  | 63232.32
|  | ∑材料费 |  |  |  | 283439.53
|  | ∑机械费 |  |  |  | 24164.2
|  | ∑管理费 |  |  |  | 21670.87
|  | ∑利 润 |  |  |  | 10283.81
表-08
分部分项工程和单价措施项目清单与计价表
工程名称:德保县那甲镇现代设施蔬菜产业示范基地 | [5 empty] | 第42页 共50页
序号 | 项目编码 | 项目名称及 项目特征描述 | 计量 单位 | 工程量 | 金额(元)
[5 empty] | 综合单价 | 合 价 | 其中： 暂估价
|  | 室外配套-电气工程 |  |  |  | 405811.75
|  | 分部分项工程 |  |  |  | 405811.75
|  | 总平电气工程 |  |  |  | 302557.71
498 | 030401001001 | 杆上变压器 S13-M-630kVA 含调试费 | 台 | 1 | 83838.91 | 83838.91
499 | 030404017010 | 户外配电箱 1.安装方式:柱上安装 | 台 | 1 | 3303.84 | 3303.84
500 | 030404017011 | 户外补偿箱 | 台 | 1 | 3303.84 | 3303.84
501 | 030404020001 | 10kV瓷套跌落式熔断器 HRW11-10/200A,带验电接地挂环 | 个 | 1 | 734.3 | 734.3
502 | 030402010001 | 10kV线路型避雷器 YH5WS-17/50，带脱离器 | 组 | 1 | 1093.03 | 1093.03
503 | 030402010002 | 复合外套低压避雷器HY5W1.5-0.28/1.3kV HY5W1.5-0.28/1.3kV | 组 | 1 | 1093.03 | 1093.03
504 | 桂030408013001 | 变压器高压侧设备线夹 | 个 | 3 | 56 | 168
505 | 030408001001 | 低压进线电缆7×BVV-240 | m | 10.00 | 314.35 | 3143.5
506 | 030411004012 | 双色铜芯线BVV-25 | m | 20.00 | 31.26 | 625.2
507 | 030410001001 | 电杆组立 | 基 | 2 | 299.76 | 599.52
508 | 030410001002 | 锥形混凝土电杆φ190×12m×K×Y | 根 | 2 | 3886.24 | 7772.48
509 | 030410001003 | 底盘、拉盘、卡盘安装及电杆防腐 底盘 0.6×0.6 | 块 | 2 | 216.03 | 432.06
510 | 030410001004 | 底盘、拉盘、卡盘安装及电杆防腐 卡盘 1.2/260 | 根 | 2 | 381.03 | 762.06
511 | 030411001010 | 低压进线电缆保护管φ4O pvc管 | m | 49.00 | 11.28 | 552.72
512 | 030411001011 | 低压电缆波纹保护管φ4O pvc管 | m | 12.00 | 11.28 | 135.36
513 | 030410002001 | 高压进线横担L63×6 L=2500 | 条 | 2 | 78.4 | 156.8
514 | 030410002002 | 角钢横担L63×6 L=3300 | 条 | 7 | 90 | 630
515 | 030410002003 | 断器支撑撑担L63×6 L=700 | 条 | 3 | 22 | 66
516 | 030410002004 | 隔离开关支撑横担L63×6 L=1500 | 条 | 2 | 35 | 70
517 | 030307005001 | 设备支架制作安装 | t | 0.235 | 16608.1 | 3902.9
518 | 030410002005 | 螺栓(配防盗螺母)M16×260 | 组 | 16 | 3.36 | 53.76
519 | 030402006001 | 隔离刀闸(配套底板）GW9-630A | 组 | 1 | 1307.58 | 1307.58
520 | 030404017012 | 施肥机配电箱 AP-SF1~3 箱内元件按系统图 底边距地1.5m安装 | 台 | 3 | 3561.96 | 10685.88
521 | 030404017013 | 抽水泵配电箱 AP-CS1~5 箱内元件按系统图 落地安装 | 台 | 5 | 3022.43 | 15112.15
522 | 030404017014 | 蓄水池配电箱 AP-XS1~3 箱内元件按系统图 落地安装 | 台 | 3 | 3022.43 | 9067.29
523 | 030408001002 | 电力电缆 JKLYJ-4×240 | m | 1100.00 | 84.43 | 92873
表-08
分部分项工程和单价措施项目清单与计价表
工程名称:德保县那甲镇现代设施蔬菜产业示范基地 | [5 empty] | 第43页 共50页
序号 | 项目编码 | 项目名称及 项目特征描述 | 计量 单位 | 工程量 | 金额(元)
[5 empty] | 综合单价 | 合 价 | 其中： 暂估价
524 | 030408001003 | 电力电缆YJV-1kV-4*6 | m | 129.74 | 39.82 | 5166.25
525 | 030408001004 | 电力电缆YJV-1kV-4*16 | m | 282.97 | 68.45 | 19369.3
526 | 030408001005 | 电力电缆YJV-1kV-4x95 | m | 18.30 | 339.92 | 6220.54
527 | 030408006001 | 户外电力电缆终端头制作JKLYJ-1KV-240 | 个 | 2 | 495.25 | 990.5
528 | 030408006002 | 电力电缆头YJV-1kV-4*16 | 个 | 6 | 147.17 | 883.02
529 | 030408006003 | 电力电缆头YJV-1kV-5x16 | 个 | 16 | 147.17 | 2354.72
530 | 030408006004 | 电力电缆头YJV-1kV-4x95 | 个 | 2 | 367.08 | 734.16
531 | 030411001012 | 镀锌钢管埋地敷设SC40 | m | 19.38 | 35.16 | 681.4
532 | 030411001013 | 镀锌钢管埋地敷设SC50 | m | 90.70 | 40.93 | 3712.35
533 | 030411001014 | 镀锌钢管埋地敷设SC100 | m | 6.35 | 83.68 | 531.37
534 | 030411001015 | 镀锌钢管敷设 钢结构支架配管SC40 | m | 8.50 | 42.24 | 359.04
535 | 030411001016 | 镀锌钢管敷设 钢结构支架配管SC50 | m | 12.00 | 49.39 | 592.68
536 | 030411001017 | 镀锌钢管敷设 钢结构支架配管SC100 | m | 1.50 | 109.64 | 164.46
537 | 030411001018 | 其他电缆保护管敷设SC100 | m | 10.00 | 60.63 | 606.3
538 | 030411001019 | 其他电缆保护管敷设SC50 | m | 80.00 | 57.42 | 4593.6
539 | 030411001020 | 其他电缆保护管敷设SC40 | m | 110.00 | 56.86 | 6254.6
540 | 020202003001 | 不锈钢栏杆 立柱支墩采用C25混凝土浇灌固定 立柱采用DN65×4不锈钢管 横杆采用DN50×3.5不锈钢管@200 门扇采用DN50×3.5不锈钢管 | m | 15.50 | 507.11 | 7860.21
|  | 低压直线普通杆 |  |  |  | 21561.42
541 | 030410001005 | 电杆组立 | 基 | 12 | 49.96 | 599.52
542 | 030410001006 | 电杆组立 混凝土电杆Y(BY)-Z-190×10-I Y(BY)-Z-190×10-I | 根 | 12 | 152.93 | 1835.16
543 | 010404001001 | C20现浇电杆基础 |  | 21.07 | 581.52 | 12252.63
544 | 桂030413013001 | 土方开挖 |  | 53.66 | 75.38 | 4044.89
545 | 010103001010 | 回填方 |  | 31.89 | 3.68 | 117.36
546 | 010103002010 | 余土弃置 |  | 21.77 | 18.68 | 406.66
547 | 030410002006 | 角钢横担DHD70/15-190I | 付 | 12 | 122.66 | 1471.92
548 | 030410002007 | 蝶式绝缘子ED-1 | 只 | 48 | 2.24 | 107.52
549 | 040901010001 | 单头螺栓 M16×120 | 套 | 48 | 3.92 | 188.16
550 | 030410002008 | 扁铁抱箍 HDBG-70-200 | 组 | 12 | 44.8 | 537.6
|  | 低压转角普通杆 |  |  |  | 34793.8
551 | 030410001007 | 电杆组立 | 基 | 8 | 49.96 | 399.68
552 | 030410001008 | 电杆组立 混凝土电杆BY-Z-190×10 BY-Z-190×10 | 根 | 1 | 14681.36 | 14681.36
表-08
分部分项工程和单价措施项目清单与计价表
工程名称:德保县那甲镇现代设施蔬菜产业示范基地 | [5 empty] | 第44页 共50页
序号 | 项目编码 | 项目名称及 项目特征描述 | 计量 单位 | 工程量 | 金额(元)
[5 empty] | 综合单价 | 合 价 | 其中： 暂估价
553 | 010404001002 | C20现浇电杆基础 |  | 14.05 | 581.52 | 8170.36
554 | 桂030413013002 | 土方开挖 |  | 35.77 | 75.38 | 2696.34
555 | 010103001011 | 回填方 |  | 21.72 | 3.68 | 79.93
556 | 010103002011 | 余土弃置 |  | 14.05 | 18.68 | 262.45
557 | 030410002009 | 角钢横担DHD70/15-230II | 付 | 32 | 122.66 | 3925.12
558 | 030410002010 | 蝶式绝缘子ED-1 | 只 | 16 | 2.24 | 35.84
559 | 040901010002 | 双头螺栓 MS18-350 | 套 | 64 | 16.8 | 1075.2
560 | 030410002011 | 耐张绝缘子串 SL-15/30 | 组 | 64 | 39.2 | 2508.8
561 | 030410002012 | 扁铁抱箍 HDBG-70-200 | 组 | 8 | 44.8 | 358.4
562 | 040901010003 | 单头螺栓 M16x120 | 套 | 16 | 3.92 | 62.72
563 | 030410002013 | C型线夹 | 副 | 32 | 16.8 | 537.6
|  | 低压终端普通杆 |  |  |  | 22988.1
564 | 030410001009 | 电杆组立 | 基 | 6 | 49.96 | 299.76
565 | 030410001010 | 电杆组立 混凝土电杆BY-Z-190×10 BY-Z-190×10 | 根 | 6 | 1835.17 | 11011.02
566 | 010404001003 | C20现浇电杆基础 |  | 10.53 | 581.52 | 6123.41
567 | 桂030413013003 | 土方开挖 |  | 26.83 | 75.38 | 2022.45
568 | 010103001012 | 回填方 |  | 15.95 | 3.68 | 58.7
569 | 010103002012 | 余土弃置 |  | 10.88 | 18.68 | 203.24
570 | 030410002014 | 角钢横担DHD70/15-230II | 付 | 12 | 122.66 | 1471.92
571 | 030410002015 | 蝶式绝缘子ED-1 | 只 | 12 | 2.24 | 26.88
572 | 040901010004 | 双头螺栓 MS18-350 | 套 | 24 | 16.8 | 403.2
573 | 030410002016 | 耐张绝缘子串 SL-15/30 | 串 | 24 | 39.2 | 940.8
574 | 040901010005 | 单头螺栓 M16x120 | 套 | 6 | 3.92 | 23.52
575 | 030410002017 | C型线夹 | 副 | 24 | 16.8 | 403.2
|  | 低压双回路杆 |  |  |  | 5505.88
576 | 030410001011 | 电杆组立 | 基 | 2 | 49.96 | 99.92
577 | 030410001012 | 电杆组立 混凝土电杆BY-Z-190×10 BY-Z-190×10 | 根 | 1 | 1835.17 | 1835.17
578 | 010404001004 | C20现浇电杆基础 |  | 3.51 | 581.52 | 2041.14
579 | 桂030413013004 | 土方开挖 |  | 8.94 | 75.38 | 673.9
580 | 010103001013 | 回填方 |  | 5.31 | 3.68 | 19.54
581 | 010103002013 | 余土弃置 |  | 3.63 | 18.68 | 67.81
582 | 030410002018 | 角钢横担DHD70/15-190I | 付 | 4 | 122.66 | 490.64
583 | 030410002019 | 蝶式绝缘子ED-1 | 只 | 16 | 2.24 | 35.84
584 | 040901010006 | 单头螺栓 M16x120 | 套 | 16 | 3.92 | 62.72
表-08
分部分项工程和单价措施项目清单与计价表
工程名称:德保县那甲镇现代设施蔬菜产业示范基地 | [5 empty] | 第45页 共50页
序号 | 项目编码 | 项目名称及 项目特征描述 | 计量 单位 | 工程量 | 金额(元)
[5 empty] | 综合单价 | 合 价 | 其中： 暂估价
585 | 030410002020 | 扁铁抱箍 HDBG-70-200 | 副 | 4 | 44.8 | 179.2
|  | 低压双回路杆(低压终端低压转角) |  |  |  | 9850.01
586 | 030410001013 | 电杆组立 | 基 | 2 | 49.96 | 99.92
587 | 030410001014 | 电杆组立 混凝土电杆BY-Z-190×10 BY-Z-190×10 | 根 | 2 | 1835.17 | 3670.34
588 | 010404001005 | C20现浇电杆基础 |  | 3.51 | 581.52 | 2041.14
589 | 桂030413013005 | 土方开挖 |  | 8.94 | 75.38 | 673.9
590 | 010103001014 | 回填方 |  | 5.31 | 3.68 | 19.54
591 | 010103002014 | 余土弃置 |  | 3.63 | 18.68 | 67.81
592 | 030410002021 | 角钢横担DHD70/15-230II | 付 | 12 | 122.66 | 1471.92
593 | 030410002022 | 蝶式绝缘子ED-1 | 只 | 4 | 2.24 | 8.96
594 | 040901010007 | 双头螺栓 MS18-350 | 套 | 24 | 16.8 | 403.2
595 | 030410002023 | 耐张绝缘子串 SL-15/30 | 组 | 24 | 39.2 | 940.8
596 | 030410002024 | 扁铁抱箍 HDBG-70-200 | 组 | 2 | 16.8 | 33.6
597 | 040901010008 | 单头螺栓 M16x120 | 套 | 4 | 3.92 | 15.68
598 | 030410002025 | C型线夹 | 副 | 24 | 16.8 | 403.2
| 030409 | 低压重复接地 |  |  |  | 8554.83
599 | 030410002026 | C型线夹C22 | 副 | 6 | 24.64 | 147.84
600 | 030411004013 | 铝芯低压电线(双塑) BLVV-120 | m | 42.00 | 22.05 | 926.1
601 | 030410002027 | 铝线鼻子 DL-120 | 组 | 6 | 0.97 | 5.82
602 | 030411001021 | PVC阻燃管Φ32 | m | 21.00 | 12 | 252
603 | 030409003010 | 避雷引下线镀锌圆 钢 Φ16 | m | 25.20 | 22.55 | 568.26
604 | 030411004014 | 配线绝缘铝芯线 BLVV-6 | m | 18.00 | 1.61 | 28.98
605 | 030409002010 | 接地母线 水平接地极 -5X50 水平接地极 -5X50 | m | 138.00 | 22.24 | 3069.12
606 | 030409001028 | 垂直接地极 接地极 ∠50×5,L=2.5m | m | 24.00 | 110.3 | 2647.2
607 | 030414011010 | 接地装置 | 系统（组¦根） | 1 | 909.51 | 909.51
|  | 小 计 |  |  |  | 405811.75
|  | ∑人工费 |  |  |  | 78592.36
|  | ∑材料费 |  |  |  | 273964.17
|  | ∑机械费 |  |  |  | 15215.07
|  | ∑管理费 |  |  |  | 25937.94
|  | ∑利 润 |  |  |  | 12102.22
单价措施项目
表-08
分部分项工程和单价措施项目清单与计价表
工程名称:德保县那甲镇现代设施蔬菜产业示范基地 | [5 empty] | 第46页 共50页
序号 | 项目编码 | 项目名称及 项目特征描述 | 计量 单位 | 工程量 | 金额(元)
[5 empty] | 综合单价 | 合 价 | 其中： 暂估价
小 计
∑人工费
∑材料费
∑机械费
∑管理费
∑利 润
|  | 合 计 |  |  |  | 405811.75
|  | ∑人工费 |  |  |  | 78592.36
|  | ∑材料费 |  |  |  | 273964.17
|  | ∑机械费 |  |  |  | 15215.07
|  | ∑管理费 |  |  |  | 25937.94
|  | ∑利 润 |  |  |  | 12102.22
|  | 室外配套-土方工程 |  |  |  | 498918.56
|  | 分部分项工程 |  |  |  | 494896.39
| 0101 | 土石方工程 |  |  |  | 494896.39
608 | 010101002001 | 挖一般土方(不装车) 土壤类别:综合类土考虑 |  | 26748.07 | 2.96 | 79174.29
609 | 010103001015 | 回填方 填方来源:利用开挖土 场内推距：50m |  | 26748.07 | 6.35 | 169850.24
610 | 040103001004 | 借土回填 填方来源:借土 填方材料品种:合格土 借土运距:2KM 含：挖土、装土、运土和填土 |  | 15512.42 | 15.85 | 245871.86
|  | 小 计 |  |  |  | 494896.39
|  | ∑人工费 |  |  |  | 35669.89
|  | ∑材料费 |  |  |  | 930.75
|  | ∑机械费 |  |  |  | 342011.28
|  | ∑管理费 |  |  |  | 52964.06
|  | ∑利 润 |  |  |  | 22670.61
|  | 单价措施项目 |  |  |  | 4022.17
| 011705 | 大型机械设备进出场及安拆 |  |  |  | 4022.17
611 | 011705001005 | 大型机械设备进出场及安拆 1、履带式挖掘机 1以外 场外运输费 | 台次 | 1 | 1431.89 | 1431.89
612 | 011705001006 | 大型机械设备进出场及安拆 1、履带式推土机 90kW以外 场外运输费 | 台次 | 1 | 1407.26 | 1407.26
613 | 041106001001 | 大型机械场外运输费 压路机 | 台·次 | 1 | 1183.02 | 1183.02
|  | 小 计 |  |  |  | 4022.17
表-08
分部分项工程和单价措施项目清单与计价表
工程名称:德保县那甲镇现代设施蔬菜产业示范基地 | [5 empty] | 第47页 共50页
序号 | 项目编码 | 项目名称及 项目特征描述 | 计量 单位 | 工程量 | 金额(元)
[5 empty] | 综合单价 | 合 价 | 其中： 暂估价
|  | ∑人工费 |  |  |  | 300
|  | ∑材料费 |  |  |  | 356.77
|  | ∑机械费 |  |  |  | 2030.97
|  | ∑管理费 |  |  |  | 675.98
|  | ∑利 润 |  |  |  | 326.34
|  | 合 计 |  |  |  | 498918.56
|  | ∑人工费 |  |  |  | 35969.89
|  | ∑材料费 |  |  |  | 1287.52
|  | ∑机械费 |  |  |  | 344042.25
|  | ∑管理费 |  |  |  | 53640.04
|  | ∑利 润 |  |  |  | 22996.95
|  | 室外配套-蓄水池 |  |  |  | 26160
|  | 分部分项工程 |  |  |  | 26160
| 040601 | 水处理构筑物 |  |  |  | 26160
614 | 070105002001 | 成品镀锌板帆布水池 直径8米,高3m 采用成品镀锌板帆布水池 | 座 | 3 | 8720 | 26160
|  | 小 计 |  |  |  | 26160
∑人工费
|  | ∑材料费 |  |  |  | 24000
∑机械费
∑管理费
∑利 润
单价措施项目
小 计
∑人工费
∑材料费
∑机械费
∑管理费
∑利 润
|  | 合 计 |  |  |  | 26160
∑人工费
|  | ∑材料费 |  |  |  | 24000
∑机械费
∑管理费
表-08
分部分项工程和单价措施项目清单与计价表
工程名称:德保县那甲镇现代设施蔬菜产业示范基地 | [5 empty] | 第48页 共50页
序号 | 项目编码 | 项目名称及 项目特征描述 | 计量 单位 | 工程量 | 金额(元)
[5 empty] | 综合单价 | 合 价 | 其中： 暂估价
∑利 润
|  | 室外配套-抽水井 |  |  |  | 331022.17
|  | 分部分项工程 |  |  |  | 327000
| 040601 | 水处理构筑物 |  |  |  | 327000
615 | 桂041107003001 | 抽水井 1.井深：180米 2.井径：φ200 3.含：洗井及抽水试验 4.钢制井壁管：DN200*4，材质为直缝焊接钢管,钢管内外防腐 5.钢制缠丝过滤器：DN200*4，材质为直缝焊接钢管,钢管内外防腐 6.沉砂管：DN200*4 7.优质风干粘土球 8.PE100泵管(扬水管)DN90 9.DN90不锈钢法兰 10.潜水泵：Q=15m3/h,H=120m,N=3KW，一备一用 11.钢板：δ10, 500x500 12.含：砼基础制作安装 13.含：带帽地脚螺、栓塑料三通、塑料弯头、闸阀、水表、排水管等附件 14.具体详见设计图纸 | 座 | 3 | 109000 | 327000
|  | 小 计 |  |  |  | 327000
∑人工费
|  | ∑材料费 |  |  |  | 300000
∑机械费
∑管理费
∑利 润
|  | 单价措施项目 |  |  |  | 4022.17
| 011705 | 大型机械设备进出场及安拆 |  |  |  | 4022.17
616 | 011705001007 | 大型机械设备进出场及安拆 1、履带式挖掘机 1以外 场外运输费 | 台次 | 1 | 1431.89 | 1431.89
617 | 011705001008 | 大型机械设备进出场及安拆 1、履带式推土机 90kW以外 场外运输费 | 台次 | 1 | 1407.26 | 1407.26
618 | 041106001002 | 大型机械场外运输费 压路机 | 台·次 | 1 | 1183.02 | 1183.02
|  | 小 计 |  |  |  | 4022.17
|  | ∑人工费 |  |  |  | 300
|  | ∑材料费 |  |  |  | 356.77
|  | ∑机械费 |  |  |  | 2030.97
|  | ∑管理费 |  |  |  | 675.98
|  | ∑利 润 |  |  |  | 326.34
表-08
分部分项工程和单价措施项目清单与计价表
工程名称:德保县那甲镇现代设施蔬菜产业示范基地 | [5 empty] | 第49页 共50页
序号 | 项目编码 | 项目名称及 项目特征描述 | 计量 单位 | 工程量 | 金额(元)
[5 empty] | 综合单价 | 合 价 | 其中： 暂估价
|  | 合 计 |  |  |  | 331022.17
|  | ∑人工费 |  |  |  | 300
|  | ∑材料费 |  |  |  | 300356.77
|  | ∑机械费 |  |  |  | 2030.97
|  | ∑管理费 |  |  |  | 675.98
|  | ∑利 润 |  |  |  | 326.34
|  | 室外配套-机耕路 |  |  |  | 5271.89
|  | 分部分项工程 |  |  |  | 1249.72
| 0101 | 土石方工程 |  |  |  | 1249.72
619 | 040201002001 | 机耕路原土夯实 夯实度≥0.94 | ㎡ | 4031.36 | 0.31 | 1249.72
|  | 小 计 |  |  |  | 1249.72
|  | ∑人工费 |  |  |  | 322.51
∑材料费
|  | ∑机械费 |  |  |  | 645.02
|  | ∑管理费 |  |  |  | 120.94
|  | ∑利 润 |  |  |  | 40.31
|  | 单价措施项目 |  |  |  | 4022.17
| 011705 | 大型机械设备进出场及安拆 |  |  |  | 4022.17
620 | 011705001009 | 大型机械设备进出场及安拆 1、履带式挖掘机 1以外 场外运输费 | 台次 | 1 | 1431.89 | 1431.89
621 | 011705001010 | 大型机械设备进出场及安拆 1、履带式推土机 90kW以外 场外运输费 | 台次 | 1 | 1407.26 | 1407.26
622 | 041106001003 | 大型机械场外运输费 压路机 | 台·次 | 1 | 1183.02 | 1183.02
|  | 小 计 |  |  |  | 4022.17
|  | ∑人工费 |  |  |  | 300
|  | ∑材料费 |  |  |  | 356.77
|  | ∑机械费 |  |  |  | 2030.97
|  | ∑管理费 |  |  |  | 675.98
|  | ∑利 润 |  |  |  | 326.34
|  | 合 计 |  |  |  | 5271.89
|  | ∑人工费 |  |  |  | 622.51
|  | ∑材料费 |  |  |  | 356.77
|  | ∑机械费 |  |  |  | 2675.99
|  | ∑管理费 |  |  |  | 796.92
|  | ∑利 润 |  |  |  | 366.65
表-08
分部分项工程和单价措施项目清单与计价表
工程名称:德保县那甲镇现代设施蔬菜产业示范基地 | [5 empty] | 第50页 共50页
序号 | 项目编码 | 项目名称及 项目特征描述 | 计量 单位 | 工程量 | 金额(元)
[5 empty] | 综合单价 | 合 价 | 其中： 暂估价
|  | 总 合 计 |  |  |  | 10423874.76
|  | ∑人工费 |  |  |  | 2313274.57
|  | ∑材料费 |  |  |  | 5769919.08
|  | ∑机械费 |  |  |  | 1027130.42
|  | ∑管理费 |  |  |  | 893830.8
|  | ∑利 润 |  |  |  | 312536.94
表-08

## 表-09工程量清单综合单价分析表
工程量清单综合单价分析表
工程名称:德保县那甲镇现代设施蔬菜产业示范基地 | [9 empty] | 第1页 共99页
序号 | 项目编码 | 项目名称及项目 特征描述 | 单位 | 工程量 | 综合单价 (元) | 综合单价
[6 empty] | 人工费 | 材料费 | 机械费 | 管理费 | 利润 | 其中： 暂估价
1#薄膜连栋温室棚-建筑装饰装修
分部分项工程
| 1. | A.1 土（石）方工程
1 | 010101001001 | 平整场地 | ㎡ | 2765.38 | 0.6 | 0.07 |  | 0.47 | 0.05 | 0.01
| A1-88 | 平整场地±30cm以内 推土机 75kW | 1000㎡ | 2.76538 | 601.83 | 72 |  | 469.5 | 47.33 | 13
2 | 010101004001 | 挖基坑土方 1.土壤类别:三类土 2.挖土深度:详设计图纸 |  | 301.85 | 6.16 | 2.84 |  | 2.71 | 0.48 | 0.13
| A1-4 | 人工挖土方 深1.5m以内 三类土 | 100 | 0.3019 | 2719.11 | 2446.56 |  |  | 213.83 | 58.72
| A1-19 | 液压挖掘机挖土斗容量(1.25) | 1000 | 0.27167 | 3828.87 | 432 |  | 3013.09 | 301.1 | 82.68
3 | 010103001001 | 基础回填土 1.土质要求:回填土质符合设计要求 2.密实度要求:压实系数满足设计要求 3.填方材料品种:利用场内土源 |  | 238.23 | 5.68 | 2.27 |  | 2.84 | 0.45 | 0.12
| A1-82 | 人工回填土 夯填 | 100 | 0.2382 | 2368.71 | 1879.2 |  | 252.09 | 186.27 | 51.15
| A1-105 | 挖掘机回填 土 | 100 | 2.1441 | 367.87 | 43.2 |  | 287.8 | 28.93 | 7.94
4 | 010103002001 | 余土弃置 1.废弃料品种:挖土方余土 2.基本运距:1KM |  | 63.62 | 9.9 | 0.43 |  | 8.48 | 0.78 | 0.21
| A1-160 | 液压挖掘机挖土 斗容量1.25 自卸汽车运土(运距1km以内) 12t | 1000 | 0.06362 | 9903 | 432 |  | 8478.38 | 778.77 | 213.85
5 | 桂010103003001 | 土（石）方运输增（减）m3·km 1.增运运距暂按4KM计取，结算以实际运距为准 | ·km | 254.48 | 1.73 |  |  | 1.55 | 0.14 | 0.04
| A1-174 | 自卸汽车运土方(每增加1km运距) 12t | 1000 | 0.25448 | 1718.22 |  |  | 1546 | 135.12 | 37.1
A.4 混凝土及钢筋混凝土工程
6 | 010501001001 | 基础垫层 |  | 17.75 | 366.43 | 35.74 | 315.71 | 0.8 | 11.15 | 3.03
表－09
工程量清单综合单价分析表
工程名称:德保县那甲镇现代设施蔬菜产业示范基地 | [9 empty] | 第2页 共99页
序号 | 项目编码 | 项目名称及项目 特征描述 | 单位 | 工程量 | 综合单价 (元) | 综合单价
[6 empty] | 人工费 | 材料费 | 机械费 | 管理费 | 利润 | 其中： 暂估价
1.混凝土强度等级:C20 2.混凝土拌和料要求:泵送商品砼，碎石、中砂
| A4-3 | 混凝土垫层{碎石 GD40 商品普通砼 C20} | 10 | 1.775 | 3664.28 | 357.39 | 3157.07 | 8.01 | 111.52 | 30.29
7 | 010501003001 | 独立基础 1.混凝土强度等级:C30 2.混凝土拌和料要求:泵送商品砼，碎石、中砂 |  | 63.62 | 415.75 | 48.99 | 346.6 | 0.83 | 15.2 | 4.13
| A4-7换 | 独立基础 混凝土{换:碎石 GD40 商品普通砼 C30} | 10 | 6.362 | 4157.47 | 489.92 | 3465.96 | 8.25 | 152.04 | 41.3
8 | 010501006001 | 钢柱柱脚 1.混凝土强度等级:C35微膨胀细石砼二次灌浆 |  | 0.46 | 809.75 | 297.54 | 394.87 | 1.34 | 91.22 | 24.78
| A4-17换 | 二次灌浆 混凝土{换:碎石 GD40 商品普通砼 C35} | 10 | 0.046 | 8097.39 | 2975.4 | 3948.65 | 13.39 | 912.18 | 247.77
9 | 桂010516005001 | 高强螺栓 1.规格：M16*550 2.材质：Q235 | 套 | 460 | 16.56 | 8.29 | 2.98 | 1.49 | 2.99 | 0.81
| A4-335换 | 植化学锚栓 M16 | 10套 | 46.0 | 165.61 | 82.94 | 29.75 | 14.94 | 29.87 | 8.11
10 | 桂010516005002 | 高强螺栓 1.规格：M12*500 2.材质：Q235 | 套 | 504 | 12.3 | 6.5 | 2.3 | 0.7 | 2.2 | 0.6
| A4-334换 | 植化学锚栓 M12 | 10套 | 50.4 | 122.97 | 64.98 | 23.01 | 7.03 | 21.98 | 5.97
11 | 010515001001 | 现浇构件螺纹钢制安 10以上 1.钢筋种类、规格：HRB400 10以上 | t | 1.624 | 4850.63 | 601.07 | 3854.53 | 116.53 | 219.01 | 59.49
| A4-241 | 现浇构件螺纹钢制安 10以上 | t | 1.624 | 4850.63 | 601.07 | 3854.53 | 116.53 | 219.01 | 59.49
| 6. | A.6 金属结构工程
12 | 010603001001 | 组合型钢柱 1.钢材品种、规格：Z1□60x80x2.0热镀锌矩形管 Q235B 2.单榀质量：3t以内 3.含金属构件运输，运距1KM | t | 1.870 | 8485.11 | 805.76 | 5267.42 | 1512.29 | 707.47 | 192.17
| A6-12换 | 组合型钢柱制作 3t以内 | t | 1.870 | 7223.2 | 416.39 | 5063.4 | 1139.55 | 474.87 | 128.99
表－09
工程量清单综合单价分析表
工程名称:德保县那甲镇现代设施蔬菜产业示范基地 | [9 empty] | 第3页 共99页
序号 | 项目编码 | 项目名称及项目 特征描述 | 单位 | 工程量 | 综合单价 (元) | 综合单价
[6 empty] | 人工费 | 材料费 | 机械费 | 管理费 | 利润 | 其中： 暂估价
| A6-71 | 钢柱安装 3t以内 | t | 1.870 | 1160.71 | 380.48 | 199.74 | 311.81 | 211.29 | 57.39
| A6-115 | 1类金属结构构件运输 运距 1km以内 | 10t | 0.1870 | 1011.91 | 88.92 | 42.75 | 609.27 | 213.09 | 57.88
13 | 010603003001 | 钢管柱 1.钢材品种、规格：Z2φ60*3.0热镀锌圆管、Z3φ42*2.0热镀锌圆管 Q235B 2.单榀质量：3t以内 3.含金属构件运输，运距1KM | t | 2.602 | 8275.34 | 706.58 | 5406.18 | 1360.39 | 630.84 | 171.35
| A6-16换 | 热轧型钢柱制作 | t | 2.602 | 7013.43 | 317.21 | 5202.16 | 987.65 | 398.24 | 108.17
| A6-71 | 钢柱安装 3t以内 | t | 2.602 | 1160.71 | 380.48 | 199.74 | 311.81 | 211.29 | 57.39
| A6-115 | 1类金属结构构件运输 运距 1km以内 | 10t | 0.2602 | 1011.91 | 88.92 | 42.75 | 609.27 | 213.09 | 57.88
14 | 010602003001 | 钢桁架 1.钢材品种、规格：热镀锌腹杆φ25*1.5、热镀锌拱杆φ32*2 Q235B 2.单榀质量：10t以内 3.含金属构件运输，运距1KM | t | 5.383 | 8923.15 | 1355.52 | 5232.43 | 1303.3 | 811.48 | 220.42
| A6-6换 | 钢管桁架制作 10t以内 | t | 5.383 | 7978.78 | 1090.13 | 5093.8 | 988.23 | 634.32 | 172.3
| A6-58 | 钢桁架拼装 每榀重量10t以内 | t | 5.383 | 843.17 | 256.5 | 134.35 | 254.14 | 155.85 | 42.33
| A6-115 | 1类金属结构构件运输 运距 1km以内 | 10t | 0.5383 | 1011.91 | 88.92 | 42.75 | 609.27 | 213.09 | 57.88
15 | 010604001001 | 钢梁 1.钢材品种、规格：热镀锌横梁□50*50*2.0、热镀锌纵梁φ25*2 Q235B 2.单榀质量：10t以内 3.含金属构件运输，运距1KM | t | 3.244 | 7202.12 | 779.42 | 4945.57 | 846.21 | 496.15 | 134.77
| A6-23换 | 型钢梁制作 | t | 3.244 | 5984.6 | 353.97 | 4879 | 442.51 | 243.09 | 66.03
| A6-76 | 钢梁安装 3t以内 | t | 3.244 | 1141.15 | 418.95 | 62.84 | 357.87 | 237.09 | 64.4
| A6-117 | 2类金属结构构件运输 运距 1km以内 | 10t | 0.3244 | 763.63 | 64.98 | 37.25 | 458.31 | 159.71 | 43.38
表－09
工程量清单综合单价分析表
工程名称:德保县那甲镇现代设施蔬菜产业示范基地 | [9 empty] | 第4页 共99页
序号 | 项目编码 | 项目名称及项目 特征描述 | 单位 | 工程量 | 综合单价 (元) | 综合单价
[6 empty] | 人工费 | 材料费 | 机械费 | 管理费 | 利润 | 其中： 暂估价
16 | 010606001001 | 钢支撑、钢拉条 1.钢材品种、规格：热镀锌圆拱纵向系杆φ25*1.5、热镀锌副拱杆φ32*2、热镀锌推杆φ32*2 Q235B 2.单榀质量：3t以内 3.含金属构件运输，运距1KM | t | 1.188 | 8505.1 | 1030.45 | 5051.36 | 1457.66 | 759.37 | 206.26
| A6-31换 | 屋架钢支撑制作 | t | 1.188 | 7054.86 | 680.58 | 5018.42 | 786.49 | 447.75 | 121.62
| A6-85 | 屋架钢支撑 安装 | t | 1.188 | 1358.33 | 339.44 | 31 | 616.78 | 291.84 | 79.27
| A6-119 | 3类金属结构构件运输 运距 1km以内 | 10t | 0.1188 | 919.22 | 104.31 | 19.41 | 543.92 | 197.84 | 53.74
17 | 010606001002 | 钢支撑、钢拉条 1.钢材品种、规格：JDCφ10热镀锌圆钢 Q235B 2.单榀质量：3t以内 3.含金属构件运输，运距1KM | t | 0.310 | 8068.81 | 1047.55 | 4334.66 | 1642.57 | 821.02 | 223.01
| A6-30换 | 柱间钢支撑制作 | t | 0.310 | 6340.51 | 596.79 | 4201.92 | 943.87 | 470.21 | 127.72
| A6-83 | 柱间钢支撑 安装 | t | 0.310 | 1636.39 | 440.33 | 130.8 | 644.31 | 331.03 | 89.92
| A6-119 | 3类金属结构构件运输 运距 1km以内 | 10t | 0.0310 | 919.22 | 104.31 | 19.41 | 543.92 | 197.84 | 53.74
| 7. | A.7 屋面及防水工程
18 | 010901005001 | 薄膜屋面 1.部位：顶面及四周 2.膜布品种、规格:国产10丝po膜 | ㎡ | 4720.36 | 4.85 | 1.13 | 3.29 |  | 0.34 | 0.09
| A7-77换 | 干铺聚乙烯膜 | 100㎡ | 47.2036 | 485.96 | 112.86 | 329.3 |  | 34.44 | 9.36
19 | 桂010902009001 | 屋面型钢天沟 1.2mm厚镀锌钢板 | t | 2.366 | 9333.51 | 3038.67 | 4193.71 | 664.09 | 1130.08 | 306.96
| A7-38换 | 屋面天沟 型钢 | t | 2.366 | 9333.51 | 3038.67 | 4193.71 | 664.09 | 1130.08 | 306.96
20 | 010805007001 | 大棚平开门(成品) | ㎡ | 53.73 | 122.55 |  | 122.55
| B- | 大棚平开门(成品) | ㎡ | 53.73 | 122.55 |  | 122.55
表－09
工程量清单综合单价分析表
工程名称:德保县那甲镇现代设施蔬菜产业示范基地 | [9 empty] | 第5页 共99页
序号 | 项目编码 | 项目名称及项目 特征描述 | 单位 | 工程量 | 综合单价 (元) | 综合单价
[6 empty] | 人工费 | 材料费 | 机械费 | 管理费 | 利润 | 其中： 暂估价
| 14. | A.14 其他装饰工程
21 | 030404022001 | 手动卷膜器 | 套 | 19 | 483.39 | 99 | 352.67 |  | 24.87 | 6.85
| A12-56换 | 手动卷膜器 | 套 | 19 | 483.39 | 99 | 352.67 |  | 24.87 | 6.85
单价措施项目
| 011702 | 混凝土模板及支架(撑)
22 | 011702001001 | 混凝土基础垫层 木模板木支撑 | ㎡ | 52.91 | 24.64 | 10.37 | 9.78 | 0.33 | 3.27 | 0.89
| A17-1 | 混凝土基础垫层 木模板木支撑 | 100㎡ | 0.5291 | 2463.96 | 1037.12 | 977.98 | 33.39 | 326.72 | 88.75
23 | 011702001002 | 独立基础 胶合板模板 木支撑 | ㎡ | 249.86 | 44.71 | 24.74 | 9.78 | 0.42 | 7.68 | 2.09
| A17-14 | 独立基础 胶合板模板 木支撑 | 100㎡ | 2.4986 | 4471.04 | 2474.37 | 977.72 | 42.25 | 768.07 | 208.63
| 011705 | 大型机械设备进出场及安拆
24 | 011705001001 | 履带式挖掘机 1内 场外运输费 | 台次 | 1.0 | 1057.23 | 85.5 | 158.24 | 723.38 | 70.7 | 19.41
| A20-21 | 履带式挖掘机 1以外 场外运输费 | 台次 | 1 | 1057.23 | 85.5 | 158.24 | 723.38 | 70.7 | 19.41
25 | 011705001002 | 履带式起重机 30t以内 场外运输费 | 台次 | 1.0 | 2081.6 | 171 | 138.64 | 1577.21 | 152.79 | 41.96
| A20-37 | 履带式起重机 30t以内 场外运输费 | 台次 | 1 | 2081.6 | 171 | 138.64 | 1577.21 | 152.79 | 41.96
| 011708 | 混凝土运输及泵送工程
26 | 桂011708002001 | 混凝土泵送 |  | 82.97 | 18 | 2.88 | 5.95 | 7.96 | 0.95 | 0.26
| A18-3换 | 混凝土泵送 输送泵车 檐高 60m以内{换:碎石 GD20 商品普通砼 C20 换:碎石 GD40 商品普通砼 C20}{换:碎石 GD20 商品普通砼 C20 换:碎石 GD40 商品普通砼 C20} | 100 | 0.1793 | 1765.7 | 288 | 560.59 | 796.32 | 94.77 | 26.02
| A18-3换 | 混凝土泵送 输送泵车 檐高 60m以内{换:碎石 GD20 商品普通砼 C20 换:碎石 GD40 商品普通砼 C30}{换:碎石 GD20 商品普通砼 C20 换:碎石 GD40 商品普通砼 C30} | 100 | 0.6457 | 1809.4 | 288 | 604.29 | 796.32 | 94.77 | 26.02
表－09
工程量清单综合单价分析表
工程名称:德保县那甲镇现代设施蔬菜产业示范基地 | [9 empty] | 第6页 共99页
序号 | 项目编码 | 项目名称及项目 特征描述 | 单位 | 工程量 | 综合单价 (元) | 综合单价
[6 empty] | 人工费 | 材料费 | 机械费 | 管理费 | 利润 | 其中： 暂估价
| A18-3换 | 混凝土泵送 输送泵车 檐高 60m以内{换:碎石 GD20 商品普通砼 C20 换:碎石 GD40 商品普通砼 C35}{换:碎石 GD20 商品普通砼 C20 换:碎石 GD40 商品普通砼 C35} | 100 | 0.0047 | 1860.37 | 288 | 655.26 | 796.32 | 94.77 | 26.02
1#薄膜连栋温室棚-安装工程
分部分项工程
B4 电气设备安装工程
27 | 030404017001 | 配电箱 箱内元件按系统图 底边距地1.5m安装 | 台 | 1 | 992.01 | 153.39 | 747.26 | 20.06 | 48.58 | 22.72
| B4-0303换 | 成套配电箱安装 悬挂嵌入式(半周长m) 1.5 | 台 | 1 | 992.01 | 153.39 | 747.26 | 20.06 | 48.58 | 22.72
28 | 030406009001 | 外遮阳电机 AC380V/0.75KW | 台 | 3 | 773.63 | 77.81 | 663.84 |  | 21.79 | 10.19
| B4-0318换 | 控制开关安装 刀型开关 手柄式 | 个 | 3 | 773.63 | 77.81 | 663.84 |  | 21.79 | 10.19
29 | 030411003001 | 金属桥架100*50 含桥架盖板、弯头等配件安装 安装方式：梁下150mm安装 | m | 115.11 | 57.72 | 21.21 | 26.4 | 0.98 | 6.22 | 2.91
| B4-0905换 | 钢制桥架 钢制槽式桥架(宽+高mm以下) 400 | 10m | 11.511 | 577.09 | 212.07 | 264.01 | 9.8 | 62.15 | 29.06
30 | 030413001001 | 桥架支架制作安装 手工除轻锈，刷红丹防锈漆两道，调和漆两道 | kg | 81.88 | 19.01 | 6.96 | 7.84 | 1.1 | 2.13 | 0.98
| B4-2001换 | 一般铁构件制作安装 | 100kg | 0.8188 | 1626.04 | 573.53 | 736.05 | 57.18 | 176.66 | 82.62
| B11-0007 | 手工除锈 一般钢结构 轻锈 | 100kg | 0.8188 | 54.57 | 30.02 | 1.92 | 10.56 | 8.42 | 3.65
| B11-0117换 | 金属结构刷油 一般钢结构 红丹防锈漆 第一遍 | 100kg | 0.8188 | 58.33 | 22.83 | 15.01 | 10.56 | 6.93 | 3
| B11-0118换 | 金属结构刷油 一般钢结构 红丹防锈漆 第二遍 | 100kg | 0.8188 | 55.74 | 22.83 | 12.42 | 10.56 | 6.93 | 3
| B11-0126换 | 金属结构刷油 一般钢结构 调和漆 第一遍 | 100kg | 0.8188 | 54.29 | 23.57 | 10.01 | 10.56 | 7.08 | 3.07
| B11-0127换 | 金属结构刷油 一般钢结构 调和漆 第二遍 | 100kg | 0.8188 | 52.09 | 22.83 | 8.77 | 10.56 | 6.93 | 3
表－09
工程量清单综合单价分析表
工程名称:德保县那甲镇现代设施蔬菜产业示范基地 | [9 empty] | 第7页 共99页
序号 | 项目编码 | 项目名称及项目 特征描述 | 单位 | 工程量 | 综合单价 (元) | 综合单价
[6 empty] | 人工费 | 材料费 | 机械费 | 管理费 | 利润 | 其中： 暂估价
31 | 030411001001 | 刚性阻燃塑料管 PVC20 | m | 25.37 | 13.44 | 6.11 | 4.63 | 0.13 | 1.75 | 0.82
| B4-1531换 | 砖、混凝土结构明配 刚性阻燃管公称口径(mm以内) 20 | 100m | 0.2537 | 1343.49 | 611.25 | 462.13 | 13.34 | 174.95 | 81.82
32 | 030411004001 | 配线 RVV-4*1.5mm2 | m | 232.04 | 9.57 | 0.81 | 8.42 |  | 0.23 | 0.11
| B4-1615换 | 管内穿线 多芯软导线 四芯 导线截面(m㎡以内) 1.5 | 100m束 | 2.3204 | 956.5 | 81.21 | 841.9 |  | 22.75 | 10.64
33 | 031103027001 | 温湿度传感器 非标，厂家配套 | 个 | 34 | 557.79 | 8.58 | 544.51 | 0.83 | 2.64 | 1.23
| B5-0421换 | 无线温湿度传感器 | 个 | 34 | 557.79 | 8.58 | 544.51 | 0.83 | 2.64 | 1.23
34 | 031103027002 | 土壤传感器 非标，厂家配套 | 个 | 17 | 437.79 | 8.58 | 424.51 | 0.83 | 2.64 | 1.23
| B5-0421换 | 土壤传感器 | 个 | 17 | 437.79 | 8.58 | 424.51 | 0.83 | 2.64 | 1.23
35 | 031103027003 | 光照度传感器 非标，厂家配套 | 个 | 17 | 429.79 | 8.58 | 416.51 | 0.83 | 2.64 | 1.23
| B5-0421换 | 光照度传感器 | 个 | 17 | 429.79 | 8.58 | 416.51 | 0.83 | 2.64 | 1.23
防雷工程
36 | 030409003001 | 避雷引下线 温室避雷保护可利用外遮阳框架作接闪器,所有的钢立柱与锚栓作引下线 | m | 249.36 | 2.74 | 1.2 | 0.46 | 0.42 | 0.45 | 0.21
| B4-1222换 | 避雷引下线敷设 利用金属构件引下 | 10m | 24.936 | 27.39 | 12 | 4.56 | 4.18 | 4.53 | 2.12
37 | 030409002001 | 接地母线 -40X4镀锌扁钢 | m | 54.18 | 20.76 | 9.14 | 7.05 | 0.58 | 2.72 | 1.27
| B4-1200换 | 钢接地母线敷设 户内钢接地母线敷设 | 10m | 5.418 | 207.52 | 91.36 | 70.49 | 5.75 | 27.2 | 12.72
38 | 030409001001 | 镀锌接地极 镀锌角钢45*45*4，L=2500mm | 根 | 40 | 95.87 | 32.01 | 37.44 | 9.4 | 11.6 | 5.42
| B4-1188换 | 接地极(板)制作、安装 角钢接地极 普通土 | 根 | 40 | 95.87 | 32.01 | 37.44 | 9.4 | 11.6 | 5.42
39 | 030409001002 | 接地测试卡子 接地测试盒-40x4热镀锌扁钢 | 块 | 1 | 63.72 | 20.75 | 29.27 | 3.66 | 6.84 | 3.2
表－09
工程量清单综合单价分析表
工程名称:德保县那甲镇现代设施蔬菜产业示范基地 | [9 empty] | 第8页 共99页
序号 | 项目编码 | 项目名称及项目 特征描述 | 单位 | 工程量 | 综合单价 (元) | 综合单价
[6 empty] | 人工费 | 材料费 | 机械费 | 管理费 | 利润 | 其中： 暂估价
| B4-1279换 | 等电位连接、接地测试板 | 块 | 1 | 63.72 | 20.75 | 29.27 | 3.66 | 6.84 | 3.2
40 | 030409001003 | 总等电位端子联接箱 | 根（块） | 1 | 190.43 | 88.92 | 62.01 | 2.09 | 25.49 | 11.92
| B4-1277换 | 等电位连接、接地测试板 总等电位端子联接箱 | 台 | 1 | 190.43 | 88.92 | 62.01 | 2.09 | 25.49 | 11.92
41 | 030414011001 | 接地装置调试 接地网 | 系统 | 1 | 891.2 | 514.8 | 3.66 | 114.17 | 176.17 | 82.4
| B4-2123 | 接地装置调试 接地网 | 系统 | 1 | 891.2 | 514.8 | 3.66 | 114.17 | 176.17 | 82.4
灌溉给水工程
42 | 031001006001 | 抗老化PE给水管 De16 1.0mpa | m | 1323.00 | 21.24 | 10.69 | 6.06 | 0.07 | 3.01 | 1.41
| B9-0102换 | 塑料给水管（粘接连接）安装 公称外径（mm以内）20 | 10m | 132.300 | 212.34 | 106.85 | 60.54 | 0.73 | 30.13 | 14.09
43 | 031001006002 | PE给水管 De90 1.0mpa | m | 137.00 | 61.84 | 14.67 | 40.59 | 0.39 | 4.22 | 1.97
| B9-0120换 | 塑料给水管（热熔连接）安装 公称外径（mm以内）90 | 10m | 13.700 | 618.41 | 146.72 | 405.95 | 3.85 | 42.17 | 19.72
44 | 030901013001 | 手提式灭火器(干粉磷酸铵盐)MF/ABC3 灭火器级别2A | 具 | 28 | 78.94 | 11.74 | 62.37 |  | 3.29 | 1.54
| B9-0848换 | 灭火器安装 放置式 | 10具 | 2.8 | 63.52 | 44.46 | 0.79 |  | 12.45 | 5.82
| B9-0854换 | 灭火器放置箱安装 放置式 箱半周长 1m 以内 | 10个 | 1.4 | 1451.68 | 145.9 | 1245.8 |  | 40.87 | 19.11
45 | 031003001001 | 闸阀De90 1.25mpa | 个 | 1 | 326.81 | 71.88 | 225.38 |  | 20.13 | 9.42
| B9-0321换 | 螺纹阀门安装 螺纹阀 公称直径(mm以内) 100 | 个 | 1 | 326.81 | 71.88 | 225.38 |  | 20.13 | 9.42
喷淋灌溉工程
46 | 031001006003 | 抗老化PE给水管 De25 1.0mpa | m | 790.00 | 22.02 | 10.69 | 6.84 | 0.07 | 3.01 | 1.41
| B9-0103换 | 塑料给水管（粘接连接）安装 公称外径（mm以内）25 | 10m | 79.000 | 220.18 | 106.85 | 68.39 | 0.72 | 30.13 | 14.09
47 | 031001006004 | 抗老化PE给水管 De63 1.0mpa | m | 131.00 | 55.04 | 14.39 | 34.65 | 0.06 | 4.05 | 1.89
| B9-0107换 | 塑料给水管（粘接连接）安装 公称外径（mm以内）63 | 10m | 13.100 | 550.42 | 143.9 | 346.48 | 0.63 | 40.48 | 18.93
表－09
工程量清单综合单价分析表
工程名称:德保县那甲镇现代设施蔬菜产业示范基地 | [9 empty] | 第9页 共99页
序号 | 项目编码 | 项目名称及项目 特征描述 | 单位 | 工程量 | 综合单价 (元) | 综合单价
[6 empty] | 人工费 | 材料费 | 机械费 | 管理费 | 利润 | 其中： 暂估价
48 | 031001006005 | PE给水管 De90 1.0mpa | m | 129.00 | 61.84 | 14.67 | 40.59 | 0.39 | 4.22 | 1.97
| B9-0120换 | 塑料给水管（热熔连接）安装 公称外径（mm以内）90 | 10m | 12.900 | 618.41 | 146.72 | 405.95 | 3.85 | 42.17 | 19.72
49 | 031003001002 | 电磁阀De63 1.25mpa | 个 | 8 | 734.58 | 27.42 | 695.89 |  | 7.68 | 3.59
| B9-0319换 | 螺纹阀门安装 螺纹阀 公称直径(mm以内) 65 | 个 | 8 | 734.58 | 27.42 | 695.89 |  | 7.68 | 3.59
50 | 031003001003 | 闸阀De90 1.25mpa | 个 | 1 | 326.81 | 71.88 | 225.38 |  | 20.13 | 9.42
| B9-0321换 | 螺纹阀门安装 螺纹阀 公称直径(mm以内) 100 | 个 | 1 | 326.81 | 71.88 | 225.38 |  | 20.13 | 9.42
51 | 030901003001 | 水喷雾喷头 5428微,半径1.5m,120L/H | 个 | 252 | 43 | 7.41 | 32.54 |  | 2.08 | 0.97
| B9-0904换 | 喷灌喷头安装 埋藏旋转、散射 | 个 | 252 | 43 | 7.41 | 32.54 |  | 2.08 | 0.97
52 | 031002001001 | 管道支架安装 管道支架除锈后刷红丹防锈漆二道,灰色调和漆二道 | kg | 221.40 | 19.75 | 7.53 | 7.28 | 1.45 | 2.39 | 1.1
| B9-0208换 | 管道支架制作、安装 管道支架 | 100kg | 2.2140 | 1699.99 | 630.89 | 679.88 | 92.03 | 202.49 | 94.7
| B11-0007 | 手工除锈 一般钢结构 轻锈 | 100kg | 2.2140 | 54.57 | 30.02 | 1.92 | 10.56 | 8.42 | 3.65
| B11-0117换 | 金属结构刷油 一般钢结构 红丹防锈漆 第一遍 | 100kg | 2.2140 | 58.33 | 22.83 | 15.01 | 10.56 | 6.93 | 3
| B11-0118换 | 金属结构刷油 一般钢结构 红丹防锈漆 第二遍 | 100kg | 2.2140 | 55.74 | 22.83 | 12.42 | 10.56 | 6.93 | 3
| B11-0126换 | 金属结构刷油 一般钢结构 调和漆 第一遍 | 100kg | 2.2140 | 54.29 | 23.57 | 10.01 | 10.56 | 7.08 | 3.07
| B11-0127换 | 金属结构刷油 一般钢结构 调和漆 第二遍 | 100kg | 2.2140 | 52.09 | 22.83 | 8.77 | 10.56 | 6.93 | 3
B9 排水工程
53 | 031001006006 | PVC-U雨水管 dn110 | m | 132.00 | 41.69 | 12.72 | 23.67 | 0.05 | 3.58 | 1.67
| B9-0166换 | 塑料直通雨水管安装 公称外径（mm以内）110 | 10m | 13.200 | 416.79 | 127.15 | 236.62 | 0.53 | 35.76 | 16.73
54 | 桂031004023001 | PVC雨水斗 dn110 | 个 | 33 | 94.76 | 38.38 | 40.6 |  | 10.75 | 5.03
| B9-0600换 | 雨水斗安装 雨水斗 150{换:水泥防水砂浆(加防水粉5％) 1∶2.5} | 10个 | 3.3 | 947.67 | 383.84 | 406.04 |  | 107.51 | 50.28
表－09
工程量清单综合单价分析表
工程名称:德保县那甲镇现代设施蔬菜产业示范基地 | [9 empty] | 第10页 共99页
序号 | 项目编码 | 项目名称及项目 特征描述 | 单位 | 工程量 | 综合单价 (元) | 综合单价
[6 empty] | 人工费 | 材料费 | 机械费 | 管理费 | 利润 | 其中： 暂估价
2#薄膜连栋温室棚_建筑装饰装修
分部分项工程
| 1. | A.1 土（石）方工程
55 | 010101001002 | 平整场地 | ㎡ | 6880.00 | 0.6 | 0.07 |  | 0.47 | 0.05 | 0.01
| A1-88 | 平整场地±30cm以内 推土机 75kW | 1000㎡ | 6.88000 | 601.83 | 72 |  | 469.5 | 47.33 | 13
56 | 010101004002 | 挖基坑土方 1.土壤类别:三类土 2.挖土深度:详设计图纸 |  | 578.74 | 6.16 | 2.84 |  | 2.71 | 0.48 | 0.13
| A1-4 | 人工挖土方 深1.5m以内 三类土 | 100 | 0.5787 | 2719.11 | 2446.56 |  |  | 213.83 | 58.72
| A1-19 | 液压挖掘机挖土斗容量(1.25) | 1000 | 0.52087 | 3828.87 | 432 |  | 3013.09 | 301.1 | 82.68
57 | 010103001002 | 基础回填土 1.土质要求:回填土质符合设计要求 2.密实度要求:压实系数满足设计要求 3.填方材料品种:利用场内土源 |  | 463.20 | 5.68 | 2.27 |  | 2.84 | 0.45 | 0.12
| A1-82 | 人工回填土 夯填 | 100 | 0.4632 | 2368.71 | 1879.2 |  | 252.09 | 186.27 | 51.15
| A1-105 | 挖掘机回填 土 | 100 | 4.1687 | 367.87 | 43.2 |  | 287.8 | 28.93 | 7.94
58 | 010103002002 | 余土弃置 1.废弃料品种:土方余土 2.基本运距:1KM |  | 115.53 | 9.9 | 0.43 |  | 8.48 | 0.78 | 0.21
| A1-160 | 液压挖掘机挖土 斗容量1.25 自卸汽车运土(运距1km以内) 12t | 1000 | 0.11553 | 9903 | 432 |  | 8478.38 | 778.77 | 213.85
59 | 桂010103003002 | 土（石）方运输增（减）m3·km 1.增运运距暂按4KM计取，结算以实际运距为准 | ·km | 462.12 | 1.73 |  |  | 1.55 | 0.14 | 0.04
| A1-174 | 自卸汽车运土方(每增加1km运距) 12t | 1000 | 0.46212 | 1718.22 |  |  | 1546 | 135.12 | 37.1
A.4 混凝土及钢筋混凝土工程
60 | 010501001002 | 基础垫层 |  | 31.28 | 366.43 | 35.74 | 315.71 | 0.8 | 11.15 | 3.03
表－09
工程量清单综合单价分析表
工程名称:德保县那甲镇现代设施蔬菜产业示范基地 | [9 empty] | 第11页 共99页
序号 | 项目编码 | 项目名称及项目 特征描述 | 单位 | 工程量 | 综合单价 (元) | 综合单价
[6 empty] | 人工费 | 材料费 | 机械费 | 管理费 | 利润 | 其中： 暂估价
1.混凝土强度等级:C20 2.混凝土拌和料要求:泵送商品砼，碎石、中砂
| A4-3 | 混凝土垫层{碎石 GD40 商品普通砼 C20} | 10 | 3.128 | 3664.28 | 357.39 | 3157.07 | 8.01 | 111.52 | 30.29
61 | 010501003002 | 独立基础 1.混凝土强度等级:C30 2.混凝土拌和料要求:泵送商品砼，碎石、中砂 |  | 115.54 | 415.75 | 48.99 | 346.6 | 0.83 | 15.2 | 4.13
| A4-7换 | 独立基础 混凝土{换:碎石 GD40 商品普通砼 C30} | 10 | 11.554 | 4157.47 | 489.92 | 3465.96 | 8.25 | 152.04 | 41.3
62 | 010501006002 | 钢柱柱脚 1.混凝土强度等级:C35微膨胀细石砼二次灌浆 |  | 0.85 | 809.75 | 297.54 | 394.87 | 1.34 | 91.22 | 24.78
| A4-17换 | 二次灌浆 混凝土{换:碎石 GD40 商品普通砼 C35} | 10 | 0.085 | 8097.39 | 2975.4 | 3948.65 | 13.39 | 912.18 | 247.77
63 | 桂010516005003 | 高强螺栓 1.规格：M16*550 2.材质：Q235 | 套 | 1145 | 16.56 | 8.29 | 2.98 | 1.49 | 2.99 | 0.81
| A4-335换 | 植化学锚栓 M16 | 10套 | 114.5 | 165.61 | 82.94 | 29.75 | 14.94 | 29.87 | 8.11
64 | 桂010516005004 | 高强螺栓 1.规格：M12*500 2.材质：Q235 | 套 | 541 | 12.3 | 6.5 | 2.3 | 0.7 | 2.2 | 0.6
| A4-334换 | 植化学锚栓 M12 | 10套 | 54.1 | 122.97 | 64.98 | 23.01 | 7.03 | 21.98 | 5.97
65 | 010515001002 | 现浇构件螺纹钢制安 10以上 1.钢筋种类、规格：HRB400 10以上 | t | 2.860 | 4850.63 | 601.07 | 3854.53 | 116.53 | 219.01 | 59.49
| A4-241 | 现浇构件螺纹钢制安 10以上 | t | 2.860 | 4850.63 | 601.07 | 3854.53 | 116.53 | 219.01 | 59.49
| 6. | A.6 金属结构工程
66 | 010603001002 | 组合型钢柱 1.钢材品种、规格：Z1□60x80x2.0热镀锌矩形管 2.单榀质量：3t以内 3.含金属构件运输，运距1KM | t | 4.656 | 8485.11 | 805.76 | 5267.42 | 1512.29 | 707.47 | 192.17
| A6-12换 | 组合型钢柱制作 3t以内 | t | 4.656 | 7223.2 | 416.39 | 5063.4 | 1139.55 | 474.87 | 128.99
表－09
工程量清单综合单价分析表
工程名称:德保县那甲镇现代设施蔬菜产业示范基地 | [9 empty] | 第12页 共99页
序号 | 项目编码 | 项目名称及项目 特征描述 | 单位 | 工程量 | 综合单价 (元) | 综合单价
[6 empty] | 人工费 | 材料费 | 机械费 | 管理费 | 利润 | 其中： 暂估价
| A6-71 | 钢柱安装 3t以内 | t | 4.656 | 1160.71 | 380.48 | 199.74 | 311.81 | 211.29 | 57.39
| A6-115 | 1类金属结构构件运输 运距 1km以内 | 10t | 0.4656 | 1011.91 | 88.92 | 42.75 | 609.27 | 213.09 | 57.88
67 | 010603003002 | 钢管柱 1.钢材品种、规格：Z2φ60*3.0热镀锌圆管、Z3φ42*2.0热镀锌圆管 Q235B 2.单榀质量：3t以内 3.含金属构件运输，运距1KM | t | 2.282 | 8275.34 | 706.58 | 5406.18 | 1360.39 | 630.84 | 171.35
| A6-16换 | 热轧型钢柱制作 | t | 2.282 | 7013.43 | 317.21 | 5202.16 | 987.65 | 398.24 | 108.17
| A6-71 | 钢柱安装 3t以内 | t | 2.282 | 1160.71 | 380.48 | 199.74 | 311.81 | 211.29 | 57.39
| A6-115 | 1类金属结构构件运输 运距 1km以内 | 10t | 0.2282 | 1011.91 | 88.92 | 42.75 | 609.27 | 213.09 | 57.88
68 | 010602003002 | 钢桁架 1.钢材品种、规格：热镀锌腹杆φ25*1.5、热镀锌拱杆φ32*2 Q235B 2.单榀质量：10t以内 3.含金属构件运输，运距1KM | t | 15.015 | 8923.15 | 1355.52 | 5232.43 | 1303.3 | 811.48 | 220.42
| A6-6换 | 钢管桁架制作 10t以内 | t | 15.015 | 7978.78 | 1090.13 | 5093.8 | 988.23 | 634.32 | 172.3
| A6-58 | 钢桁架拼装 每榀重量10t以内 | t | 15.015 | 843.17 | 256.5 | 134.35 | 254.14 | 155.85 | 42.33
| A6-115 | 1类金属结构构件运输 运距 1km以内 | 10t | 1.5015 | 1011.91 | 88.92 | 42.75 | 609.27 | 213.09 | 57.88
69 | 010604001002 | 钢梁 1.钢材品种、规格：热镀锌横梁□50*50*2.0、热镀锌纵梁φ25*2 Q235B 2.单榀质量：10t以内 3.含金属构件运输，运距1KM | t | 7.135 | 7202.12 | 779.42 | 4945.57 | 846.21 | 496.15 | 134.77
| A6-23换 | 型钢梁制作 | t | 7.135 | 5984.6 | 353.97 | 4879 | 442.51 | 243.09 | 66.03
| A6-76 | 钢梁安装 3t以内 | t | 7.135 | 1141.15 | 418.95 | 62.84 | 357.87 | 237.09 | 64.4
| A6-117 | 2类金属结构构件运输 运距 1km以内 | 10t | 0.7135 | 763.63 | 64.98 | 37.25 | 458.31 | 159.71 | 43.38
表－09
工程量清单综合单价分析表
工程名称:德保县那甲镇现代设施蔬菜产业示范基地 | [9 empty] | 第13页 共99页
序号 | 项目编码 | 项目名称及项目 特征描述 | 单位 | 工程量 | 综合单价 (元) | 综合单价
[6 empty] | 人工费 | 材料费 | 机械费 | 管理费 | 利润 | 其中： 暂估价
70 | 010606001003 | 钢支撑、钢拉条 1.钢材品种、规格：热镀锌圆拱纵向系杆φ25*1.5、热镀锌副拱杆φ32*2、热镀锌推杆φ32*2 Q235B 2.单榀质量：3t以内 3.含金属构件运输，运距1KM | t | 2.086 | 8505.1 | 1030.45 | 5051.36 | 1457.66 | 759.37 | 206.26
| A6-31换 | 屋架钢支撑制作 | t | 2.086 | 7054.86 | 680.58 | 5018.42 | 786.49 | 447.75 | 121.62
| A6-85 | 屋架钢支撑 安装 | t | 2.086 | 1358.33 | 339.44 | 31 | 616.78 | 291.84 | 79.27
| A6-119 | 3类金属结构构件运输 运距 1km以内 | 10t | 0.2086 | 919.22 | 104.31 | 19.41 | 543.92 | 197.84 | 53.74
71 | 010606001004 | 钢支撑、钢拉条 1.钢材品种、规格：JDCφ10热镀锌圆钢 Q235B 2.单榀质量：3t以内 3.含金属构件运输，运距1KM | t | 0.455 | 8068.81 | 1047.55 | 4334.66 | 1642.57 | 821.02 | 223.01
| A6-30换 | 柱间钢支撑制作 | t | 0.455 | 6340.51 | 596.79 | 4201.92 | 943.87 | 470.21 | 127.72
| A6-83 | 柱间钢支撑 安装 | t | 0.455 | 1636.39 | 440.33 | 130.8 | 644.31 | 331.03 | 89.92
| A6-119 | 3类金属结构构件运输 运距 1km以内 | 10t | 0.0455 | 919.22 | 104.31 | 19.41 | 543.92 | 197.84 | 53.74
| 7. | A.7 屋面及防水工程
72 | 010901005002 | 薄膜屋面 1.部位：顶面及四周 2.膜布品种、规格:国产10丝po膜 | ㎡ | 11287.78 | 4.85 | 1.13 | 3.29 |  | 0.34 | 0.09
| A7-77换 | 干铺聚乙烯膜 | 100㎡ | 112.8778 | 485.96 | 112.86 | 329.3 |  | 34.44 | 9.36
73 | 桂010902009002 | 屋面型钢天沟 1.2mm厚镀锌钢板 | t | 15.704 | 9333.51 | 3038.67 | 4193.71 | 664.09 | 1130.08 | 306.96
| A7-38换 | 屋面天沟 型钢 | t | 15.704 | 9333.51 | 3038.67 | 4193.71 | 664.09 | 1130.08 | 306.96
74 | 010805007002 | 大棚平开门(成品) | ㎡ | 37.26 | 122.55 |  | 122.55
| B- | 大棚平开门(成品) | ㎡ | 37.26 | 122.55 |  | 122.55
表－09
工程量清单综合单价分析表
工程名称:德保县那甲镇现代设施蔬菜产业示范基地 | [9 empty] | 第14页 共99页
序号 | 项目编码 | 项目名称及项目 特征描述 | 单位 | 工程量 | 综合单价 (元) | 综合单价
[6 empty] | 人工费 | 材料费 | 机械费 | 管理费 | 利润 | 其中： 暂估价
| 14. | A.14 其他装饰工程
75 | 030404022002 | 手动卷膜器 | 套 | 27 | 483.39 | 99 | 352.67 |  | 24.87 | 6.85
| A12-56换 | 手动卷膜器 | 套 | 27 | 483.39 | 99 | 352.67 |  | 24.87 | 6.85
单价措施项目
| 011702 | 混凝土模板及支架(撑)
76 | 011702001003 | 混凝土基础垫层 木模板木支撑 | ㎡ | 135.20 | 24.64 | 10.37 | 9.78 | 0.33 | 3.27 | 0.89
| A17-1 | 混凝土基础垫层 木模板木支撑 | 100㎡ | 1.3520 | 2463.96 | 1037.12 | 977.98 | 33.39 | 326.72 | 88.75
77 | 011702001004 | 独立基础 胶合板模板 木支撑 | ㎡ | 631.68 | 44.71 | 24.74 | 9.78 | 0.42 | 7.68 | 2.09
| A17-14 | 独立基础 胶合板模板 木支撑 | 100㎡ | 6.3168 | 4471.04 | 2474.37 | 977.72 | 42.25 | 768.07 | 208.63
| 011705 | 大型机械设备进出场及安拆
78 | 011705001003 | 履带式挖掘机 1内 场外运输费 | 台次 | 1.0 | 1057.23 | 85.5 | 158.24 | 723.38 | 70.7 | 19.41
| A20-21 | 履带式挖掘机 1以外 场外运输费 | 台次 | 1 | 1057.23 | 85.5 | 158.24 | 723.38 | 70.7 | 19.41
79 | 011705001004 | 履带式起重机 30t以内 场外运输费 | 台次 | 1.0 | 2081.6 | 171 | 138.64 | 1577.21 | 152.79 | 41.96
| A20-37 | 履带式起重机 30t以内 场外运输费 | 台次 | 1 | 2081.6 | 171 | 138.64 | 1577.21 | 152.79 | 41.96
| 011708 | 混凝土运输及泵送工程
80 | 桂011708002002 | 混凝土泵送 |  | 149.74 | 18 | 2.88 | 5.95 | 7.96 | 0.95 | 0.26
| A18-3换 | 混凝土泵送 输送泵车 檐高 60m以内{换:碎石 GD20 商品普通砼 C20 换:碎石 GD40 商品普通砼 C20}{换:碎石 GD20 商品普通砼 C20 换:碎石 GD40 商品普通砼 C20} | 100 | 0.3159 | 1765.7 | 288 | 560.59 | 796.32 | 94.77 | 26.02
| A18-3换 | 混凝土泵送 输送泵车 檐高 60m以内{换:碎石 GD20 商品普通砼 C20 换:碎石 GD40 商品普通砼 C30}{换:碎石 GD20 商品普通砼 C20 换:碎石 GD40 商品普通砼 C30} | 100 | 1.1727 | 1809.4 | 288 | 604.29 | 796.32 | 94.77 | 26.02
表－09
工程量清单综合单价分析表
工程名称:德保县那甲镇现代设施蔬菜产业示范基地 | [9 empty] | 第15页 共99页
序号 | 项目编码 | 项目名称及项目 特征描述 | 单位 | 工程量 | 综合单价 (元) | 综合单价
[6 empty] | 人工费 | 材料费 | 机械费 | 管理费 | 利润 | 其中： 暂估价
| A18-3换 | 混凝土泵送 输送泵车 檐高 60m以内{换:碎石 GD20 商品普通砼 C20 换:碎石 GD40 商品普通砼 C35}{换:碎石 GD20 商品普通砼 C20 换:碎石 GD40 商品普通砼 C35} | 100 | 0.0088 | 1860.37 | 288 | 655.26 | 796.32 | 94.77 | 26.02
2#薄膜连栋温室棚-安装工程
分部分项工程
B4 电气设备安装工程
81 | 030404017002 | 配电箱 箱内元件按系统图 底边距地1.5m安装 | 台 | 1 | 992.01 | 153.39 | 747.26 | 20.06 | 48.58 | 22.72
| B4-0303换 | 成套配电箱安装 悬挂嵌入式(半周长m) 1.5 | 台 | 1 | 992.01 | 153.39 | 747.26 | 20.06 | 48.58 | 22.72
82 | 030406009002 | 外遮阳电机 AC380V/0.75KW | 台 | 4 | 773.63 | 77.81 | 663.84 |  | 21.79 | 10.19
| B4-0318换 | 控制开关安装 刀型开关 手柄式 | 个 | 4 | 773.63 | 77.81 | 663.84 |  | 21.79 | 10.19
83 | 030411003002 | 金属桥架100*50 含桥架盖板、弯头等配件安装 安装方式：梁下150mm安装 | m | 130.28 | 57.72 | 21.21 | 26.4 | 0.98 | 6.22 | 2.91
| B4-0905换 | 钢制桥架 钢制槽式桥架(宽+高mm以下) 400 | 10m | 13.028 | 577.09 | 212.07 | 264.01 | 9.8 | 62.15 | 29.06
84 | 030413001002 | 桥架支架制作安装 手工除轻锈，刷红丹防锈漆两道，调和漆两道 | kg | 92.67 | 19.01 | 6.96 | 7.84 | 1.1 | 2.13 | 0.98
| B4-2001换 | 一般铁构件制作安装 | 100kg | 0.9267 | 1626.04 | 573.53 | 736.05 | 57.18 | 176.66 | 82.62
| B11-0007 | 手工除锈 一般钢结构 轻锈 | 100kg | 0.9267 | 54.57 | 30.02 | 1.92 | 10.56 | 8.42 | 3.65
| B11-0117换 | 金属结构刷油 一般钢结构 红丹防锈漆 第一遍 | 100kg | 0.9267 | 58.33 | 22.83 | 15.01 | 10.56 | 6.93 | 3
| B11-0118换 | 金属结构刷油 一般钢结构 红丹防锈漆 第二遍 | 100kg | 0.9267 | 55.74 | 22.83 | 12.42 | 10.56 | 6.93 | 3
| B11-0126换 | 金属结构刷油 一般钢结构 调和漆 第一遍 | 100kg | 0.9267 | 54.29 | 23.57 | 10.01 | 10.56 | 7.08 | 3.07
| B11-0127换 | 金属结构刷油 一般钢结构 调和漆 第二遍 | 100kg | 0.9267 | 52.09 | 22.83 | 8.77 | 10.56 | 6.93 | 3
表－09
工程量清单综合单价分析表
工程名称:德保县那甲镇现代设施蔬菜产业示范基地 | [9 empty] | 第16页 共99页
序号 | 项目编码 | 项目名称及项目 特征描述 | 单位 | 工程量 | 综合单价 (元) | 综合单价
[6 empty] | 人工费 | 材料费 | 机械费 | 管理费 | 利润 | 其中： 暂估价
85 | 030411001002 | 刚性阻燃塑料管 PVC20 | m | 26.74 | 13.44 | 6.11 | 4.63 | 0.13 | 1.75 | 0.82
| B4-1531换 | 砖、混凝土结构明配 刚性阻燃管公称口径(mm以内) 20 | 100m | 0.2674 | 1343.49 | 611.25 | 462.13 | 13.34 | 174.95 | 81.82
86 | 030411004002 | 配线 RVV-4*1.5mm2 | m | 492.92 | 9.57 | 0.81 | 8.42 |  | 0.23 | 0.11
| B4-1615换 | 管内穿线 多芯软导线 四芯 导线截面(m㎡以内) 1.5 | 100m束 | 4.9292 | 956.5 | 81.21 | 841.9 |  | 22.75 | 10.64
87 | 031103027004 | 温湿度传感器 非标，厂家配套 | 个 | 20 | 557.79 | 8.58 | 544.51 | 0.83 | 2.64 | 1.23
| B5-0421换 | 无线温湿度传感器 | 个 | 20 | 557.79 | 8.58 | 544.51 | 0.83 | 2.64 | 1.23
88 | 031103027005 | 土壤传感器 非标，厂家配套 | 个 | 10 | 437.79 | 8.58 | 424.51 | 0.83 | 2.64 | 1.23
| B5-0421换 | 土壤传感器 | 个 | 10 | 437.79 | 8.58 | 424.51 | 0.83 | 2.64 | 1.23
89 | 031103027006 | 光照度传感器 非标，厂家配套 | 个 | 10 | 429.79 | 8.58 | 416.51 | 0.83 | 2.64 | 1.23
| B5-0421换 | 光照度传感器 | 个 | 10 | 429.79 | 8.58 | 416.51 | 0.83 | 2.64 | 1.23
防雷工程
90 | 030409003002 | 避雷引下线 温室避雷保护可利用外遮阳框架作接闪器,所有的钢立柱与锚栓作引下线 | m | 280.53 | 2.74 | 1.2 | 0.46 | 0.42 | 0.45 | 0.21
| B4-1222换 | 避雷引下线敷设 利用金属构件引下 | 10m | 28.053 | 27.39 | 12 | 4.56 | 4.18 | 4.53 | 2.12
91 | 030409002002 | 接地母线 -40X4不锈扁钢 | m | 60.13 | 20.76 | 9.14 | 7.05 | 0.58 | 2.72 | 1.27
| B4-1200换 | 钢接地母线敷设 户内钢接地母线敷设 | 10m | 6.013 | 207.52 | 91.36 | 70.49 | 5.75 | 27.2 | 12.72
92 | 030409001004 | 接地测试卡子 接地测试盒-40x4热镀锌扁钢 | 块 | 1 | 63.72 | 20.75 | 29.27 | 3.66 | 6.84 | 3.2
| B4-1279 | 等电位连接、接地测试板 | 块 | 1 | 63.72 | 20.75 | 29.27 | 3.66 | 6.84 | 3.2
93 | 030409001005 | 总等电位端子联接箱 | 根（块） | 1 | 190.43 | 88.92 | 62.01 | 2.09 | 25.49 | 11.92
表－09
工程量清单综合单价分析表
工程名称:德保县那甲镇现代设施蔬菜产业示范基地 | [9 empty] | 第17页 共99页
序号 | 项目编码 | 项目名称及项目 特征描述 | 单位 | 工程量 | 综合单价 (元) | 综合单价
[6 empty] | 人工费 | 材料费 | 机械费 | 管理费 | 利润 | 其中： 暂估价
| B4-1277 | 等电位连接、接地测试板 总等电位端子联接箱 | 台 | 1 | 190.43 | 88.92 | 62.01 | 2.09 | 25.49 | 11.92
94 | 030409001006 | 镀锌接地极 镀锌角钢45*45*4，L=2500mm | 根 | 45 | 95.87 | 32.01 | 37.44 | 9.4 | 11.6 | 5.42
| B4-1188换 | 接地极(板)制作、安装 角钢接地极 普通土 | 根 | 45 | 95.87 | 32.01 | 37.44 | 9.4 | 11.6 | 5.42
95 | 030414011002 | 接地装置调试 接地网 | 系统 | 1 | 891.2 | 514.8 | 3.66 | 114.17 | 176.17 | 82.4
| B4-2123 | 接地装置调试 接地网 | 系统 | 1 | 891.2 | 514.8 | 3.66 | 114.17 | 176.17 | 82.4
灌溉给水工程
96 | 031001006007 | 抗老化PE给水管 De16 1.0mpa | m | 3431.00 | 21.24 | 10.69 | 6.06 | 0.07 | 3.01 | 1.41
| B9-0102换 | 塑料给水管（粘接连接）安装 公称外径（mm以内）20 | 10m | 343.100 | 212.34 | 106.85 | 60.54 | 0.73 | 30.13 | 14.09
97 | 031001006008 | PE给水管 De90 1.0mpa | m | 126.00 | 61.84 | 14.67 | 40.59 | 0.39 | 4.22 | 1.97
| B9-0120换 | 塑料给水管（热熔连接）安装 公称外径（mm以内）90 | 10m | 12.600 | 618.41 | 146.72 | 405.95 | 3.85 | 42.17 | 19.72
98 | 030901013002 | 手提式灭火器(干粉磷酸铵盐)MF/ABC3 灭火器级别2A 含箱体 | 具 | 16 | 78.94 | 11.74 | 62.37 |  | 3.29 | 1.54
| B9-0848换 | 灭火器安装 放置式 | 10具 | 1.6 | 63.52 | 44.46 | 0.79 |  | 12.45 | 5.82
| B9-0854换 | 灭火器放置箱安装 放置式 箱半周长 1m 以内 | 10个 | 0.8 | 1451.68 | 145.9 | 1245.8 |  | 40.87 | 19.11
99 | 031003001004 | 闸阀De90 1.25mpa | 个 | 1 | 326.81 | 71.88 | 225.38 |  | 20.13 | 9.42
| B9-0321换 | 螺纹阀门安装 螺纹阀 公称直径(mm以内) 100 | 个 | 1 | 326.81 | 71.88 | 225.38 |  | 20.13 | 9.42
喷淋灌溉工程
100 | 031001006009 | 抗老化PE给水管 De25 1.0mpa | m | 2118.00 | 22.02 | 10.69 | 6.84 | 0.07 | 3.01 | 1.41
| B9-0103换 | 塑料给水管（粘接连接）安装 公称外径（mm以内）25 | 10m | 211.800 | 220.18 | 106.85 | 68.39 | 0.72 | 30.13 | 14.09
101 | 031001006010 | 抗老化PE给水管 De63 1.0mpa | m | 133.00 | 55.04 | 14.39 | 34.65 | 0.06 | 4.05 | 1.89
表－09
工程量清单综合单价分析表
工程名称:德保县那甲镇现代设施蔬菜产业示范基地 | [9 empty] | 第18页 共99页
序号 | 项目编码 | 项目名称及项目 特征描述 | 单位 | 工程量 | 综合单价 (元) | 综合单价
[6 empty] | 人工费 | 材料费 | 机械费 | 管理费 | 利润 | 其中： 暂估价
| B9-0107换 | 塑料给水管（粘接连接）安装 公称外径（mm以内）63 | 10m | 13.300 | 550.42 | 143.9 | 346.48 | 0.63 | 40.48 | 18.93
102 | 031001006011 | PE给水管 De90 1.0mpa | m | 63.00 | 61.84 | 14.67 | 40.59 | 0.39 | 4.22 | 1.97
| B9-0120换 | 塑料给水管（热熔连接）安装 公称外径（mm以内）90 | 10m | 6.300 | 618.41 | 146.72 | 405.95 | 3.85 | 42.17 | 19.72
103 | 031003001005 | 电磁阀De63 1.25mpa | 个 | 5 | 734.58 | 27.42 | 695.89 |  | 7.68 | 3.59
| B9-0319换 | 螺纹阀门安装 螺纹阀 公称直径(mm以内) 65 | 个 | 5 | 734.58 | 27.42 | 695.89 |  | 7.68 | 3.59
104 | 031003001006 | 闸阀De90 1.25mpa | 个 | 1 | 326.81 | 71.88 | 225.38 |  | 20.13 | 9.42
| B9-0321换 | 螺纹阀门安装 螺纹阀 公称直径(mm以内) 100 | 个 | 1 | 326.81 | 71.88 | 225.38 |  | 20.13 | 9.42
105 | 030901003002 | 水喷雾喷头 5428微,半径1.5m,120L/H | 个 | 620 | 43 | 7.41 | 32.54 |  | 2.08 | 0.97
| B9-0904换 | 喷灌喷头安装 埋藏旋转、散射 | 个 | 620 | 43 | 7.41 | 32.54 |  | 2.08 | 0.97
106 | 031002001002 | 管道支架安装 管道支架除锈后刷红丹防锈漆二道,灰色调和漆二道 | kg | 551.29 | 19.75 | 7.53 | 7.28 | 1.45 | 2.39 | 1.1
| B9-0208换 | 管道支架制作、安装 管道支架 | 100kg | 5.5129 | 1699.99 | 630.89 | 679.88 | 92.03 | 202.49 | 94.7
| B11-0007 | 手工除锈 一般钢结构 轻锈 | 100kg | 5.5129 | 54.57 | 30.02 | 1.92 | 10.56 | 8.42 | 3.65
| B11-0117换 | 金属结构刷油 一般钢结构 红丹防锈漆 第一遍 | 100kg | 5.5129 | 58.33 | 22.83 | 15.01 | 10.56 | 6.93 | 3
| B11-0118换 | 金属结构刷油 一般钢结构 红丹防锈漆 第二遍 | 100kg | 5.5129 | 55.74 | 22.83 | 12.42 | 10.56 | 6.93 | 3
| B11-0126换 | 金属结构刷油 一般钢结构 调和漆 第一遍 | 100kg | 5.5129 | 54.29 | 23.57 | 10.01 | 10.56 | 7.08 | 3.07
| B11-0127换 | 金属结构刷油 一般钢结构 调和漆 第二遍 | 100kg | 5.5129 | 52.09 | 22.83 | 8.77 | 10.56 | 6.93 | 3
B9 排水工程
107 | 031001006012 | PVC-U雨水管 dn110 | m | 80.00 | 41.69 | 12.72 | 23.67 | 0.05 | 3.58 | 1.67
| B9-0166换 | 塑料直通雨水管安装 公称外径（mm以内）110 | 10m | 8.000 | 416.79 | 127.15 | 236.62 | 0.53 | 35.76 | 16.73
108 | 桂031004023002 | PVC雨水斗 dn110 | 个 | 20 | 94.76 | 38.38 | 40.6 |  | 10.75 | 5.03
表－09
工程量清单综合单价分析表
工程名称:德保县那甲镇现代设施蔬菜产业示范基地 | [9 empty] | 第19页 共99页
序号 | 项目编码 | 项目名称及项目 特征描述 | 单位 | 工程量 | 综合单价 (元) | 综合单价
[6 empty] | 人工费 | 材料费 | 机械费 | 管理费 | 利润 | 其中： 暂估价
| B9-0600换 | 雨水斗安装 雨水斗 150{换:水泥防水砂浆(加防水粉5％) 1∶2.5} | 10个 | 2.0 | 947.67 | 383.84 | 406.04 |  | 107.51 | 50.28
3#薄膜连栋温室棚_建筑装饰装修
分部分项工程
| 1. | A.1 土（石）方工程
109 | 010101001003 | 平整场地 | ㎡ | 3072.00 | 0.6 | 0.07 |  | 0.47 | 0.05 | 0.01
| A1-88 | 平整场地±30cm以内 推土机 75kW | 1000㎡ | 3.07200 | 601.83 | 72 |  | 469.5 | 47.33 | 13
110 | 010101004003 | 挖基坑土方 1.土壤类别:三类土 2.挖土深度:详设计图纸 |  | 327.74 | 6.16 | 2.84 |  | 2.71 | 0.48 | 0.13
| A1-4 | 人工挖土方 深1.5m以内 三类土 | 100 | 0.3277 | 2719.11 | 2446.56 |  |  | 213.83 | 58.72
| A1-19 | 液压挖掘机挖土斗容量(1.25) | 1000 | 0.29497 | 3828.87 | 432 |  | 3013.09 | 301.1 | 82.68
111 | 010103001003 | 基础回填土 1.土质要求:回填土质符合设计要求 2.密实度要求:压实系数满足设计要求 3.填方材料品种:利用场内土源 |  | 264.41 | 5.68 | 2.27 |  | 2.84 | 0.45 | 0.12
| A1-82 | 人工回填土 夯填 | 100 | 0.2644 | 2368.71 | 1879.2 |  | 252.09 | 186.27 | 51.15
| A1-105 | 挖掘机回填 土 | 100 | 2.3798 | 367.87 | 43.2 |  | 287.8 | 28.93 | 7.94
112 | 010103002003 | 余土弃置 1.废弃料品种:土方余土 2.基本运距:1KM |  | 71.56 | 9.9 | 0.43 |  | 8.48 | 0.78 | 0.21
| A1-160 | 液压挖掘机挖土 斗容量1.25 自卸汽车运土(运距1km以内) 12t | 1000 | 0.07156 | 9903 | 432 |  | 8478.38 | 778.77 | 213.85
113 | 桂010103003003 | 土（石）方运输增（减）m3·km 1.增运运距暂按4KM计取，结算以实际运距为准 | ·km | 286.24 | 1.73 |  |  | 1.55 | 0.14 | 0.04
| A1-174 | 自卸汽车运土方(每增加1km运距) 12t | 1000 | 0.28624 | 1718.22 |  |  | 1546 | 135.12 | 37.1
表－09
工程量清单综合单价分析表
工程名称:德保县那甲镇现代设施蔬菜产业示范基地 | [9 empty] | 第20页 共99页
序号 | 项目编码 | 项目名称及项目 特征描述 | 单位 | 工程量 | 综合单价 (元) | 综合单价
[6 empty] | 人工费 | 材料费 | 机械费 | 管理费 | 利润 | 其中： 暂估价
A.4 混凝土及钢筋混凝土工程
114 | 010501001003 | 基础垫层 1.混凝土强度等级:C20 2.混凝土拌和料要求:泵送商品砼，碎石、中砂 |  | 17.41 | 366.43 | 35.74 | 315.71 | 0.8 | 11.15 | 3.03
| A4-3 | 混凝土垫层{碎石 GD40 商品普通砼 C20} | 10 | 1.741 | 3664.28 | 357.39 | 3157.07 | 8.01 | 111.52 | 30.29
115 | 010501003003 | 独立基础 1.混凝土强度等级:C30 2.混凝土拌和料要求:泵送商品砼，碎石、中砂 |  | 63.62 | 415.75 | 48.99 | 346.6 | 0.83 | 15.2 | 4.13
| A4-7换 | 独立基础 混凝土{换:碎石 GD40 商品普通砼 C30} | 10 | 6.362 | 4157.47 | 489.92 | 3465.96 | 8.25 | 152.04 | 41.3
116 | 010501006003 | 钢柱柱脚 1.混凝土强度等级:C35微膨胀细石砼二次灌浆 |  | 0.49 | 809.75 | 297.54 | 394.87 | 1.34 | 91.22 | 24.78
| A4-17换 | 二次灌浆 混凝土{换:碎石 GD40 商品普通砼 C35} | 10 | 0.049 | 8097.39 | 2975.4 | 3948.65 | 13.39 | 912.18 | 247.77
117 | 桂010516005005 | 高强螺栓 1.规格：M16*550 2.材质：Q235 | 套 | 583 | 16.56 | 8.29 | 2.98 | 1.49 | 2.99 | 0.81
| A4-335换 | 植化学锚栓 M16 | 10套 | 58.3 | 165.61 | 82.94 | 29.75 | 14.94 | 29.87 | 8.11
118 | 桂010516005006 | 高强螺栓 1.规格：M12*500 2.材质：Q235 | 套 | 416 | 12.3 | 6.5 | 2.3 | 0.7 | 2.2 | 0.6
| A4-334换 | 植化学锚栓 M12 | 10套 | 41.6 | 122.97 | 64.98 | 23.01 | 7.03 | 21.98 | 5.97
119 | 010515001003 | 现浇构件螺纹钢制安 10以上 1.钢筋种类、规格：HRB400 10以上 | t | 1.589 | 4850.63 | 601.07 | 3854.53 | 116.53 | 219.01 | 59.49
| A4-241 | 现浇构件螺纹钢制安 10以上 | t | 1.589 | 4850.63 | 601.07 | 3854.53 | 116.53 | 219.01 | 59.49
| 6. | A.6 金属结构工程
120 | 010603001003 | 组合型钢柱 1.钢材品种、规格：Z1□60x80x2.0热镀锌矩形管 Q235B 2.单榀质量：3t以内 | t | 2.371 | 8485.11 | 805.76 | 5267.42 | 1512.29 | 707.47 | 192.17
表－09
工程量清单综合单价分析表
工程名称:德保县那甲镇现代设施蔬菜产业示范基地 | [9 empty] | 第21页 共99页
序号 | 项目编码 | 项目名称及项目 特征描述 | 单位 | 工程量 | 综合单价 (元) | 综合单价
[6 empty] | 人工费 | 材料费 | 机械费 | 管理费 | 利润 | 其中： 暂估价
3.含金属构件运输，运距1KM
| A6-12换 | 组合型钢柱制作 3t以内 | t | 2.371 | 7223.2 | 416.39 | 5063.4 | 1139.55 | 474.87 | 128.99
| A6-71 | 钢柱安装 3t以内 | t | 2.371 | 1160.71 | 380.48 | 199.74 | 311.81 | 211.29 | 57.39
| A6-115 | 1类金属结构构件运输 运距 1km以内 | 10t | 0.2371 | 1011.91 | 88.92 | 42.75 | 609.27 | 213.09 | 57.88
121 | 010603003003 | 钢管柱 1.钢材品种、规格：Z2φ60*3.0热镀锌圆管、Z3φ42*2.0热镀锌圆管 Q235B 2.单榀质量：3t以内 3.含金属构件运输，运距1KM | t | 1.629 | 8275.34 | 706.58 | 5406.18 | 1360.39 | 630.84 | 171.35
| A6-16换 | 热轧型钢柱制作 | t | 1.629 | 7013.43 | 317.21 | 5202.16 | 987.65 | 398.24 | 108.17
| A6-71 | 钢柱安装 3t以内 | t | 1.629 | 1160.71 | 380.48 | 199.74 | 311.81 | 211.29 | 57.39
| A6-115 | 1类金属结构构件运输 运距 1km以内 | 10t | 0.1629 | 1011.91 | 88.92 | 42.75 | 609.27 | 213.09 | 57.88
122 | 010602003003 | 钢桁架 1.钢材品种、规格：热镀锌腹杆φ25*1.5、热镀锌拱杆φ32*2 Q235B 2.单榀质量：10t以内 3.含金属构件运输，运距1KM | t | 6.901 | 8923.15 | 1355.52 | 5232.43 | 1303.3 | 811.48 | 220.42
| A6-6换 | 钢管桁架制作 10t以内 | t | 6.901 | 7978.78 | 1090.13 | 5093.8 | 988.23 | 634.32 | 172.3
| A6-58 | 钢桁架拼装 每榀重量10t以内 | t | 6.901 | 843.17 | 256.5 | 134.35 | 254.14 | 155.85 | 42.33
| A6-115 | 1类金属结构构件运输 运距 1km以内 | 10t | 0.6901 | 1011.91 | 88.92 | 42.75 | 609.27 | 213.09 | 57.88
123 | 010604001003 | 钢梁 1.钢材品种、规格：热镀锌横梁□50*50*2.0、热镀锌纵梁φ25*2 Q235B 2.单榀质量：10t以内 3.含金属构件运输，运距1KM | t | 4.340 | 7202.12 | 779.42 | 4945.57 | 846.21 | 496.15 | 134.77
| A6-23换 | 型钢梁制作 | t | 4.340 | 5984.6 | 353.97 | 4879 | 442.51 | 243.09 | 66.03
表－09
工程量清单综合单价分析表
工程名称:德保县那甲镇现代设施蔬菜产业示范基地 | [9 empty] | 第22页 共99页
序号 | 项目编码 | 项目名称及项目 特征描述 | 单位 | 工程量 | 综合单价 (元) | 综合单价
[6 empty] | 人工费 | 材料费 | 机械费 | 管理费 | 利润 | 其中： 暂估价
| A6-76 | 钢梁安装 3t以内 | t | 4.340 | 1141.15 | 418.95 | 62.84 | 357.87 | 237.09 | 64.4
| A6-117 | 2类金属结构构件运输 运距 1km以内 | 10t | 0.4340 | 763.63 | 64.98 | 37.25 | 458.31 | 159.71 | 43.38
124 | 010606001005 | 钢支撑、钢拉条 1.钢材品种、规格：热镀锌圆拱纵向系杆φ25*1.5、热镀锌副拱杆φ32*2、热镀锌推杆φ32*2 Q235B 2.单榀质量：3t以内 3.含金属构件运输，运距1KM | t | 0.991 | 8505.1 | 1030.45 | 5051.36 | 1457.66 | 759.37 | 206.26
| A6-31换 | 屋架钢支撑制作 | t | 0.991 | 7054.86 | 680.58 | 5018.42 | 786.49 | 447.75 | 121.62
| A6-85 | 屋架钢支撑 安装 | t | 0.991 | 1358.33 | 339.44 | 31 | 616.78 | 291.84 | 79.27
| A6-119 | 3类金属结构构件运输 运距 1km以内 | 10t | 0.0991 | 919.22 | 104.31 | 19.41 | 543.92 | 197.84 | 53.74
125 | 010606001006 | 钢支撑、钢拉条 1.钢材品种、规格：JDCφ10热镀锌圆钢 Q235B 2.单榀质量：3t以内 3.含金属构件运输，运距1KM | t | 0.218 | 8068.81 | 1047.55 | 4334.66 | 1642.57 | 821.02 | 223.01
| A6-30换 | 柱间钢支撑制作 | t | 0.218 | 6340.51 | 596.79 | 4201.92 | 943.87 | 470.21 | 127.72
| A6-83 | 柱间钢支撑 安装 | t | 0.218 | 1636.39 | 440.33 | 130.8 | 644.31 | 331.03 | 89.92
| A6-119 | 3类金属结构构件运输 运距 1km以内 | 10t | 0.0218 | 919.22 | 104.31 | 19.41 | 543.92 | 197.84 | 53.74
| 7. | A.7 屋面及防水工程
126 | 010901005003 | 薄膜屋面 1.部位：顶面及四周 2.膜布品种、规格:国产10丝po膜 | ㎡ | 5519.82 | 4.85 | 1.13 | 3.29 |  | 0.34 | 0.09
| A7-77换 | 干铺聚乙烯膜 | 100㎡ | 55.1982 | 485.96 | 112.86 | 329.3 |  | 34.44 | 9.36
127 | 桂010902009003 | 屋面型钢天沟 1.2mm厚镀锌钢板 | t | 3.515 | 9333.51 | 3038.67 | 4193.71 | 664.09 | 1130.08 | 306.96
| A7-38换 | 屋面天沟 型钢 | t | 3.515 | 9333.51 | 3038.67 | 4193.71 | 664.09 | 1130.08 | 306.96
表－09
工程量清单综合单价分析表
工程名称:德保县那甲镇现代设施蔬菜产业示范基地 | [9 empty] | 第23页 共99页
序号 | 项目编码 | 项目名称及项目 特征描述 | 单位 | 工程量 | 综合单价 (元) | 综合单价
[6 empty] | 人工费 | 材料费 | 机械费 | 管理费 | 利润 | 其中： 暂估价
128 | 010805007003 | 大棚平开门(成品) | ㎡ | 23.35 | 122.55 |  | 122.55
| B- | 大棚平开门(成品) | ㎡ | 23.35 | 122.55 |  | 122.55
| 14. | A.14 其他装饰工程
129 | 030404022003 | 手动卷膜器 | 套 | 14 | 483.39 | 99 | 352.67 |  | 24.87 | 6.85
| A12-56换 | 手动卷膜器 | 套 | 14 | 483.39 | 99 | 352.67 |  | 24.87 | 6.85
单价措施项目
| 011702 | 混凝土模板及支架(撑)
130 | 011702001005 | 混凝土基础垫层 木模板木支撑 | ㎡ | 77.36 | 24.64 | 10.37 | 9.78 | 0.33 | 3.27 | 0.89
| A17-1 | 混凝土基础垫层 木模板木支撑 | 100㎡ | 0.7736 | 2463.96 | 1037.12 | 977.98 | 33.39 | 326.72 | 88.75
131 | 011702001006 | 独立基础 胶合板模板 木支撑 | ㎡ | 358.08 | 44.71 | 24.74 | 9.78 | 0.42 | 7.68 | 2.09
| A17-14 | 独立基础 胶合板模板 木支撑 | 100㎡ | 3.5808 | 4471.04 | 2474.37 | 977.72 | 42.25 | 768.07 | 208.63
| 011708 | 混凝土运输及泵送工程
132 | 桂011708002003 | 混凝土泵送 |  | 82.66 | 18 | 2.88 | 5.95 | 7.96 | 0.95 | 0.26
| A18-3换 | 混凝土泵送 输送泵车 檐高 60m以内{换:碎石 GD20 商品普通砼 C20 换:碎石 GD40 商品普通砼 C20}{换:碎石 GD20 商品普通砼 C20 换:碎石 GD40 商品普通砼 C20} | 100 | 0.1758 | 1765.7 | 288 | 560.59 | 796.32 | 94.77 | 26.02
| A18-3换 | 混凝土泵送 输送泵车 檐高 60m以内{换:碎石 GD20 商品普通砼 C20 换:碎石 GD40 商品普通砼 C30}{换:碎石 GD20 商品普通砼 C20 换:碎石 GD40 商品普通砼 C30} | 100 | 0.6457 | 1809.4 | 288 | 604.29 | 796.32 | 94.77 | 26.02
| A18-3换 | 混凝土泵送 输送泵车 檐高 60m以内{换:碎石 GD20 商品普通砼 C20 换:碎石 GD40 商品普通砼 C35}{换:碎石 GD20 商品普通砼 C20 换:碎石 GD40 商品普通砼 C35} | 100 | 0.0051 | 1860.37 | 288 | 655.26 | 796.32 | 94.77 | 26.02
表－09
工程量清单综合单价分析表
工程名称:德保县那甲镇现代设施蔬菜产业示范基地 | [9 empty] | 第24页 共99页
序号 | 项目编码 | 项目名称及项目 特征描述 | 单位 | 工程量 | 综合单价 (元) | 综合单价
[6 empty] | 人工费 | 材料费 | 机械费 | 管理费 | 利润 | 其中： 暂估价
3#薄膜连栋温室棚-安装工程
分部分项工程
B4 电气设备安装工程
133 | 030404017003 | 配电箱 箱内元件按系统图 底边距地1.5m安装 | 台 | 1 | 992.01 | 153.39 | 747.26 | 20.06 | 48.58 | 22.72
| B4-0303换 | 成套配电箱安装 悬挂嵌入式(半周长m) 1.5 | 台 | 1 | 992.01 | 153.39 | 747.26 | 20.06 | 48.58 | 22.72
134 | 030406009003 | 外遮阳电机 AC380V/0.75KW | 台 | 3 | 773.63 | 77.81 | 663.84 |  | 21.79 | 10.19
| B4-0318换 | 控制开关安装 刀型开关 手柄式 | 个 | 3 | 773.63 | 77.81 | 663.84 |  | 21.79 | 10.19
135 | 030411003003 | 金属桥架100*50 含桥架盖板、弯头等配件安装 安装方式：梁下150mm安装 | m | 96.29 | 57.72 | 21.21 | 26.4 | 0.98 | 6.22 | 2.91
| B4-0905换 | 钢制桥架 钢制槽式桥架(宽+高mm以下) 400 | 10m | 9.629 | 577.09 | 212.07 | 264.01 | 9.8 | 62.15 | 29.06
136 | 030413001003 | 桥架支架制作安装 手工除轻锈，刷红丹防锈漆两道，调和漆两道 | kg | 68.49 | 19.01 | 6.96 | 7.84 | 1.1 | 2.13 | 0.98
| B4-2001换 | 一般铁构件制作安装 | 100kg | 0.6849 | 1626.04 | 573.53 | 736.05 | 57.18 | 176.66 | 82.62
| B11-0007 | 手工除锈 一般钢结构 轻锈 | 100kg | 0.6849 | 54.57 | 30.02 | 1.92 | 10.56 | 8.42 | 3.65
| B11-0117换 | 金属结构刷油 一般钢结构 红丹防锈漆 第一遍 | 100kg | 0.6849 | 58.33 | 22.83 | 15.01 | 10.56 | 6.93 | 3
| B11-0118换 | 金属结构刷油 一般钢结构 红丹防锈漆 第二遍 | 100kg | 0.6849 | 55.74 | 22.83 | 12.42 | 10.56 | 6.93 | 3
| B11-0126换 | 金属结构刷油 一般钢结构 调和漆 第一遍 | 100kg | 0.6849 | 54.29 | 23.57 | 10.01 | 10.56 | 7.08 | 3.07
| B11-0127换 | 金属结构刷油 一般钢结构 调和漆 第二遍 | 100kg | 0.6849 | 52.09 | 22.83 | 8.77 | 10.56 | 6.93 | 3
137 | 030411001003 | 刚性阻燃塑料管 PVC20 | m | 13.68 | 13.44 | 6.11 | 4.63 | 0.13 | 1.75 | 0.82
| B4-1531换 | 砖、混凝土结构明配 刚性阻燃管公称口径(mm以内) 20 | 100m | 0.1368 | 1343.49 | 611.25 | 462.13 | 13.34 | 174.95 | 81.82
表－09
工程量清单综合单价分析表
工程名称:德保县那甲镇现代设施蔬菜产业示范基地 | [9 empty] | 第25页 共99页
序号 | 项目编码 | 项目名称及项目 特征描述 | 单位 | 工程量 | 综合单价 (元) | 综合单价
[6 empty] | 人工费 | 材料费 | 机械费 | 管理费 | 利润 | 其中： 暂估价
138 | 030411004003 | 配线 RVV-4*1.5mm2 | m | 246.72 | 9.57 | 0.81 | 8.42 |  | 0.23 | 0.11
| B4-1615换 | 管内穿线 多芯软导线 四芯 导线截面(m㎡以内) 1.5 | 100m束 | 2.4672 | 956.5 | 81.21 | 841.9 |  | 22.75 | 10.64
139 | 031103027007 | 温湿度传感器 非标，厂家配套 | 个 | 12 | 557.79 | 8.58 | 544.51 | 0.83 | 2.64 | 1.23
| B5-0421换 | 无线温湿度传感器 | 个 | 12 | 557.79 | 8.58 | 544.51 | 0.83 | 2.64 | 1.23
140 | 031103027008 | 土壤传感器 非标，厂家配套 | 个 | 6 | 437.79 | 8.58 | 424.51 | 0.83 | 2.64 | 1.23
| B5-0421换 | 土壤传感器 | 个 | 6 | 437.79 | 8.58 | 424.51 | 0.83 | 2.64 | 1.23
141 | 031103027009 | 光照度传感器 非标，厂家配套 | 个 | 6 | 429.79 | 8.58 | 416.51 | 0.83 | 2.64 | 1.23
| B5-0421换 | 光照度传感器 | 个 | 6 | 429.79 | 8.58 | 416.51 | 0.83 | 2.64 | 1.23
防雷工程
142 | 030409003003 | 避雷引下线 温室避雷保护可利用外遮阳框架作接闪器,所有的钢立柱与锚栓作引下线 | m | 211.96 | 2.74 | 1.2 | 0.46 | 0.42 | 0.45 | 0.21
| B4-1222换 | 避雷引下线敷设 利用金属构件引下 | 10m | 21.196 | 27.39 | 12 | 4.56 | 4.18 | 4.53 | 2.12
143 | 030409002003 | 接地母线 -40X4不锈扁钢 | m | 64.15 | 20.76 | 9.14 | 7.05 | 0.58 | 2.72 | 1.27
| B4-1200换 | 钢接地母线敷设 户内钢接地母线敷设 | 10m | 6.415 | 207.52 | 91.36 | 70.49 | 5.75 | 27.2 | 12.72
144 | 030409001007 | 接地测试卡子 接地测试盒-40x4热镀锌扁钢 | 块 | 1 | 63.72 | 20.75 | 29.27 | 3.66 | 6.84 | 3.2
| B4-1279 | 等电位连接、接地测试板 | 块 | 1 | 63.72 | 20.75 | 29.27 | 3.66 | 6.84 | 3.2
145 | 030409001008 | 总等电位端子联接箱 | 根（块） | 1 | 190.43 | 88.92 | 62.01 | 2.09 | 25.49 | 11.92
| B4-1277 | 等电位连接、接地测试板 总等电位端子联接箱 | 台 | 1 | 190.43 | 88.92 | 62.01 | 2.09 | 25.49 | 11.92
146 | 030409001009 | 镀锌接地极 | 根 | 34 | 95.87 | 32.01 | 37.44 | 9.4 | 11.6 | 5.42
表－09
工程量清单综合单价分析表
工程名称:德保县那甲镇现代设施蔬菜产业示范基地 | [9 empty] | 第26页 共99页
序号 | 项目编码 | 项目名称及项目 特征描述 | 单位 | 工程量 | 综合单价 (元) | 综合单价
[6 empty] | 人工费 | 材料费 | 机械费 | 管理费 | 利润 | 其中： 暂估价
镀锌角钢45*45*4，L=2500mm
| B4-1188换 | 接地极(板)制作、安装 角钢接地极 普通土 | 根 | 34 | 95.87 | 32.01 | 37.44 | 9.4 | 11.6 | 5.42
147 | 030414011003 | 接地装置调试 接地网 | 系统 | 1 | 891.2 | 514.8 | 3.66 | 114.17 | 176.17 | 82.4
| B4-2123 | 接地装置调试 接地网 | 系统 | 1 | 891.2 | 514.8 | 3.66 | 114.17 | 176.17 | 82.4
灌溉给水工程
148 | 031001006013 | 抗老化PE给水管 De16 1.0mpa | m | 1641.00 | 21.24 | 10.69 | 6.06 | 0.07 | 3.01 | 1.41
| B9-0102换 | 塑料给水管（粘接连接）安装 公称外径（mm以内）20 | 10m | 164.100 | 212.34 | 106.85 | 60.54 | 0.73 | 30.13 | 14.09
149 | 031001006014 | PE给水管 De90 1.0mpa | m | 135.00 | 61.84 | 14.67 | 40.59 | 0.39 | 4.22 | 1.97
| B9-0120换 | 塑料给水管（热熔连接）安装 公称外径（mm以内）90 | 10m | 13.500 | 618.41 | 146.72 | 405.95 | 3.85 | 42.17 | 19.72
150 | 030901013003 | 手提式灭火器 灭火器级别2A | 具 | 10 | 78.94 | 11.74 | 62.37 |  | 3.29 | 1.54
| B9-0848换 | 灭火器安装 放置式 | 10具 | 1 | 63.52 | 44.46 | 0.79 |  | 12.45 | 5.82
| B9-0854换 | 灭火器放置箱安装 放置式 箱半周长 1m 以内 | 10个 | 0.5 | 1451.68 | 145.9 | 1245.8 |  | 40.87 | 19.11
151 | 031003001007 | 闸阀De90 1.25mpa | 个 | 1 | 326.81 | 71.88 | 225.38 |  | 20.13 | 9.42
| B9-0321换 | 螺纹阀门安装 螺纹阀 公称直径(mm以内) 100 | 个 | 1 | 326.81 | 71.88 | 225.38 |  | 20.13 | 9.42
喷淋灌溉工程
152 | 031001006015 | 抗老化PE给水管 De25 1.0mpa | m | 1012.00 | 22.02 | 10.69 | 6.84 | 0.07 | 3.01 | 1.41
| B9-0103换 | 塑料给水管（粘接连接）安装 公称外径（mm以内）25 | 10m | 101.200 | 220.18 | 106.85 | 68.39 | 0.72 | 30.13 | 14.09
153 | 031001006016 | 抗老化PE给水管 De63 1.0mpa | m | 133.00 | 55.04 | 14.39 | 34.65 | 0.06 | 4.05 | 1.89
| B9-0107换 | 塑料给水管（粘接连接）安装 公称外径（mm以内）63 | 10m | 13.300 | 550.42 | 143.9 | 346.48 | 0.63 | 40.48 | 18.93
154 | 031001006017 | PE给水管 De90 1.0mpa | m | 50.00 | 61.84 | 14.67 | 40.59 | 0.39 | 4.22 | 1.97
表－09
工程量清单综合单价分析表
工程名称:德保县那甲镇现代设施蔬菜产业示范基地 | [9 empty] | 第27页 共99页
序号 | 项目编码 | 项目名称及项目 特征描述 | 单位 | 工程量 | 综合单价 (元) | 综合单价
[6 empty] | 人工费 | 材料费 | 机械费 | 管理费 | 利润 | 其中： 暂估价
| B9-0120换 | 塑料给水管（热熔连接）安装 公称外径（mm以内）90 | 10m | 5.000 | 618.41 | 146.72 | 405.95 | 3.85 | 42.17 | 19.72
155 | 031003001008 | 电磁阀De63 1.25mpa | 个 | 4 | 734.58 | 27.42 | 695.89 |  | 7.68 | 3.59
| B9-0319换 | 螺纹阀门安装 螺纹阀 公称直径(mm以内) 65 | 个 | 4 | 734.58 | 27.42 | 695.89 |  | 7.68 | 3.59
156 | 031003001009 | 闸阀De90 1.25mpa | 个 | 1 | 326.81 | 71.88 | 225.38 |  | 20.13 | 9.42
| B9-0321换 | 螺纹阀门安装 螺纹阀 公称直径(mm以内) 100 | 个 | 1 | 326.81 | 71.88 | 225.38 |  | 20.13 | 9.42
157 | 030901003003 | 水喷雾喷头 5428微,半径1.5m,120L/H | 个 | 297 | 43 | 7.41 | 32.54 |  | 2.08 | 0.97
| B9-0904换 | 喷灌喷头安装 埋藏旋转、散射 | 个 | 297 | 43 | 7.41 | 32.54 |  | 2.08 | 0.97
158 | 031002001003 | 管道支架安装 管道支架除锈后刷红丹防锈漆二道,灰色调和漆二道 | kg | 245.75 | 19.75 | 7.53 | 7.28 | 1.45 | 2.39 | 1.1
| B9-0208换 | 管道支架制作、安装 管道支架 | 100kg | 2.4575 | 1699.99 | 630.89 | 679.88 | 92.03 | 202.49 | 94.7
| B11-0007 | 手工除锈 一般钢结构 轻锈 | 100kg | 2.4575 | 54.57 | 30.02 | 1.92 | 10.56 | 8.42 | 3.65
| B11-0117换 | 金属结构刷油 一般钢结构 红丹防锈漆 第一遍 | 100kg | 2.4575 | 58.33 | 22.83 | 15.01 | 10.56 | 6.93 | 3
| B11-0118换 | 金属结构刷油 一般钢结构 红丹防锈漆 第二遍 | 100kg | 2.4575 | 55.74 | 22.83 | 12.42 | 10.56 | 6.93 | 3
| B11-0126换 | 金属结构刷油 一般钢结构 调和漆 第一遍 | 100kg | 2.4575 | 54.29 | 23.57 | 10.01 | 10.56 | 7.08 | 3.07
| B11-0127换 | 金属结构刷油 一般钢结构 调和漆 第二遍 | 100kg | 2.4575 | 52.09 | 22.83 | 8.77 | 10.56 | 6.93 | 3
B9 排水工程
159 | 031001006018 | PVC-U雨水管 dn110 | m | 40.00 | 41.69 | 12.72 | 23.67 | 0.05 | 3.58 | 1.67
| B9-0166换 | 塑料直通雨水管安装 公称外径（mm以内）110 | 10m | 4.000 | 416.79 | 127.15 | 236.62 | 0.53 | 35.76 | 16.73
160 | 桂031004023003 | PVC雨水斗 dn110 | 个 | 10 | 94.76 | 38.38 | 40.6 |  | 10.75 | 5.03
| B9-0600换 | 雨水斗安装 雨水斗 150{换:水泥防水砂浆(加防水粉5％) 1∶2.5} | 10个 | 1.0 | 947.67 | 383.84 | 406.04 |  | 107.51 | 50.28
4#薄膜连栋温室棚_建筑装饰装修
表－09
工程量清单综合单价分析表
工程名称:德保县那甲镇现代设施蔬菜产业示范基地 | [9 empty] | 第28页 共99页
序号 | 项目编码 | 项目名称及项目 特征描述 | 单位 | 工程量 | 综合单价 (元) | 综合单价
[6 empty] | 人工费 | 材料费 | 机械费 | 管理费 | 利润 | 其中： 暂估价
分部分项工程
| 1. | A.1 土（石）方工程
161 | 010101001004 | 平整场地 | ㎡ | 10016.00 | 0.6 | 0.07 |  | 0.47 | 0.05 | 0.01
| A1-88 | 平整场地±30cm以内 推土机 75kW | 1000㎡ | 10.01600 | 601.83 | 72 |  | 469.5 | 47.33 | 13
162 | 010101004004 | 挖基坑土方 1.土壤类别:三类土 2.挖土深度:详设计图纸 |  | 817.16 | 6.16 | 2.84 |  | 2.71 | 0.48 | 0.13
| A1-4 | 人工挖土方 深1.5m以内 三类土 | 100 | 0.8172 | 2719.11 | 2446.56 |  |  | 213.83 | 58.72
| A1-19 | 液压挖掘机挖土斗容量(1.25) | 1000 | 0.73544 | 3828.87 | 432 |  | 3013.09 | 301.1 | 82.68
163 | 010103001004 | 基础回填土 1.土质要求:回填土质符合设计要求 2.密实度要求:压实系数满足设计要求 3.填方材料品种:利用场内土源 |  | 653.56 | 5.68 | 2.27 |  | 2.84 | 0.45 | 0.12
| A1-82 | 人工回填土 夯填 | 100 | 0.6536 | 2368.71 | 1879.2 |  | 252.09 | 186.27 | 51.15
| A1-105 | 挖掘机回填 土 | 100 | 5.8820 | 367.87 | 43.2 |  | 287.8 | 28.93 | 7.94
164 | 010103002004 | 余土弃置 1.废弃料品种:土方余土 2.基本运距:1KM |  | 163.60 | 16.77 | 0.43 |  | 14.66 | 1.32 | 0.36
| A1-160 | 液压挖掘机挖土 斗容量1.25 自卸汽车运土(运距1km以内) 12t[实际5] | 1000 | 0.16360 | 16775.9 | 432 |  | 14662.38 | 1319.25 | 362.27
165 | 桂010103003004 | 土（石）方运输增（减）m3·km 1.增运运距暂按4KM计取，结算以实际运距为准 | ·km | 654.40 | 1.73 |  |  | 1.55 | 0.14 | 0.04
| A1-174 | 自卸汽车运土方(每增加1km运距) 12t | 1000 | 0.65440 | 1718.22 |  |  | 1546 | 135.12 | 37.1
A.4 混凝土及钢筋混凝土工程
166 | 010501001004 | 基础垫层 1.混凝土强度等级:C20 2.混凝土拌和料要求:泵送商品砼，碎石、中砂 |  | 44.24 | 366.43 | 35.74 | 315.71 | 0.8 | 11.15 | 3.03
表－09
工程量清单综合单价分析表
工程名称:德保县那甲镇现代设施蔬菜产业示范基地 | [9 empty] | 第29页 共99页
序号 | 项目编码 | 项目名称及项目 特征描述 | 单位 | 工程量 | 综合单价 (元) | 综合单价
[6 empty] | 人工费 | 材料费 | 机械费 | 管理费 | 利润 | 其中： 暂估价
| A4-3 | 混凝土垫层{碎石 GD40 商品普通砼 C20} | 10 | 4.424 | 3664.28 | 357.39 | 3157.07 | 8.01 | 111.52 | 30.29
167 | 010501003004 | 独立基础 1.混凝土强度等级:C30 2.混凝土拌和料要求:泵送商品砼，碎石、中砂 |  | 163.61 | 415.75 | 48.99 | 346.6 | 0.83 | 15.2 | 4.13
| A4-7换 | 独立基础 混凝土{换:碎石 GD40 商品普通砼 C30} | 10 | 16.361 | 4157.47 | 489.92 | 3465.96 | 8.25 | 152.04 | 41.3
168 | 010501006004 | 钢柱柱脚 1.混凝土强度等级:C35微膨胀细石砼二次灌浆 |  | 1.21 | 809.75 | 297.54 | 394.87 | 1.34 | 91.22 | 24.78
| A4-17换 | 二次灌浆 混凝土{换:碎石 GD40 商品普通砼 C35} | 10 | 0.121 | 8097.39 | 2975.4 | 3948.65 | 13.39 | 912.18 | 247.77
169 | 桂010516005007 | 高强螺栓 1.规格：M16*550 2.材质：Q235 | 套 | 1633 | 16.56 | 8.29 | 2.98 | 1.49 | 2.99 | 0.81
| A4-335换 | 植化学锚栓 M16 | 10套 | 163.3 | 165.61 | 82.94 | 29.75 | 14.94 | 29.87 | 8.11
170 | 桂010516005008 | 高强螺栓 1.规格：M12*500 2.材质：Q235 | 套 | 740 | 12.3 | 6.5 | 2.3 | 0.7 | 2.2 | 0.6
| A4-334换 | 植化学锚栓 M12 | 10套 | 74.0 | 122.97 | 64.98 | 23.01 | 7.03 | 21.98 | 5.97
171 | 010515001004 | 现浇构件螺纹钢制安 10以上 1.钢筋种类、规格：HRB400 10以上 | t | 4.045 | 4850.63 | 601.07 | 3854.53 | 116.53 | 219.01 | 59.49
| A4-241 | 现浇构件螺纹钢制安 10以上 | t | 4.045 | 4850.63 | 601.07 | 3854.53 | 116.53 | 219.01 | 59.49
| 6. | A.6 金属结构工程
172 | 010603001004 | 组合型钢柱 1.钢材品种、规格：Z1□60x80x2.0热镀锌矩形管 Q235B 2.单榀质量：3t以内 3.含金属构件运输，运距1KM | t | 6.841 | 8485.11 | 805.76 | 5267.42 | 1512.29 | 707.47 | 192.17
| A6-12换 | 组合型钢柱制作 3t以内 | t | 6.841 | 7223.2 | 416.39 | 5063.4 | 1139.55 | 474.87 | 128.99
| A6-71 | 钢柱安装 3t以内 | t | 6.841 | 1160.71 | 380.48 | 199.74 | 311.81 | 211.29 | 57.39
表－09
工程量清单综合单价分析表
工程名称:德保县那甲镇现代设施蔬菜产业示范基地 | [9 empty] | 第30页 共99页
序号 | 项目编码 | 项目名称及项目 特征描述 | 单位 | 工程量 | 综合单价 (元) | 综合单价
[6 empty] | 人工费 | 材料费 | 机械费 | 管理费 | 利润 | 其中： 暂估价
| A6-115 | 1类金属结构构件运输 运距 1km以内 | 10t | 0.6841 | 1011.91 | 88.92 | 42.75 | 609.27 | 213.09 | 57.88
173 | 010603003004 | 钢管柱 1.钢材品种、规格：Z2φ60*3.0热镀锌圆管、Z3φ42*2.0热镀锌圆管 Q235B 2.单榀质量：3t以内 3.含金属构件运输，运距1KM | t | 3.295 | 8275.34 | 706.58 | 5406.18 | 1360.39 | 630.84 | 171.35
| A6-16换 | 热轧型钢柱制作 | t | 3.295 | 7013.43 | 317.21 | 5202.16 | 987.65 | 398.24 | 108.17
| A6-71 | 钢柱安装 3t以内 | t | 3.295 | 1160.71 | 380.48 | 199.74 | 311.81 | 211.29 | 57.39
| A6-115 | 1类金属结构构件运输 运距 1km以内 | 10t | 0.3295 | 1011.91 | 88.92 | 42.75 | 609.27 | 213.09 | 57.88
174 | 010602003004 | 钢桁架 1.钢材品种、规格：热镀锌腹杆φ25*1.5、热镀锌拱杆φ32*2 Q235B 2.单榀质量：10t以内 3.含金属构件运输，运距1KM | t | 21.497 | 8923.15 | 1355.52 | 5232.43 | 1303.3 | 811.48 | 220.42
| A6-6换 | 钢管桁架制作 10t以内 | t | 21.497 | 7978.78 | 1090.13 | 5093.8 | 988.23 | 634.32 | 172.3
| A6-58 | 钢桁架拼装 每榀重量10t以内 | t | 21.497 | 843.17 | 256.5 | 134.35 | 254.14 | 155.85 | 42.33
| A6-115 | 1类金属结构构件运输 运距 1km以内 | 10t | 2.1497 | 1011.91 | 88.92 | 42.75 | 609.27 | 213.09 | 57.88
175 | 010604001004 | 钢梁 1.钢材品种、规格：热镀锌横梁□50*50*2.0、热镀锌纵梁φ25*2 Q235B 2.单榀质量：10t以内 3.含金属构件运输，运距1KM | t | 10.035 | 7202.12 | 779.42 | 4945.57 | 846.21 | 496.15 | 134.77
| A6-23换 | 型钢梁制作 | t | 10.035 | 5984.6 | 353.97 | 4879 | 442.51 | 243.09 | 66.03
| A6-76 | 钢梁安装 3t以内 | t | 10.035 | 1141.15 | 418.95 | 62.84 | 357.87 | 237.09 | 64.4
| A6-117 | 2类金属结构构件运输 运距 1km以内 | 10t | 1.0035 | 763.63 | 64.98 | 37.25 | 458.31 | 159.71 | 43.38
176 | 010606001007 | 钢支撑、钢拉条 | t | 1.803 | 8505.1 | 1030.45 | 5051.36 | 1457.66 | 759.37 | 206.26
表－09
工程量清单综合单价分析表
工程名称:德保县那甲镇现代设施蔬菜产业示范基地 | [9 empty] | 第31页 共99页
序号 | 项目编码 | 项目名称及项目 特征描述 | 单位 | 工程量 | 综合单价 (元) | 综合单价
[6 empty] | 人工费 | 材料费 | 机械费 | 管理费 | 利润 | 其中： 暂估价
1.钢材品种、规格：热镀锌圆拱纵向系杆φ25*1.5、热镀锌副拱杆φ32*2、热镀锌推杆φ32*2 Q235B 2.单榀质量：3t以内 3.含金属构件运输，运距1KM
| A6-31换 | 屋架钢支撑制作 | t | 1.803 | 7054.86 | 680.58 | 5018.42 | 786.49 | 447.75 | 121.62
| A6-85 | 屋架钢支撑 安装 | t | 1.803 | 1358.33 | 339.44 | 31 | 616.78 | 291.84 | 79.27
| A6-119 | 3类金属结构构件运输 运距 1km以内 | 10t | 0.1803 | 919.22 | 104.31 | 19.41 | 543.92 | 197.84 | 53.74
177 | 010606001008 | 钢支撑、钢拉条 1.钢材品种、规格：JDCφ10热镀锌圆钢 Q235B 2.单榀质量：3t以内 3.含金属构件运输，运距1KM | t | 0.385 | 8068.81 | 1047.55 | 4334.66 | 1642.57 | 821.02 | 223.01
| A6-30换 | 柱间钢支撑制作 | t | 0.385 | 6340.51 | 596.79 | 4201.92 | 943.87 | 470.21 | 127.72
| A6-83 | 柱间钢支撑 安装 | t | 0.385 | 1636.39 | 440.33 | 130.8 | 644.31 | 331.03 | 89.92
| A6-119 | 3类金属结构构件运输 运距 1km以内 | 10t | 0.0385 | 919.22 | 104.31 | 19.41 | 543.92 | 197.84 | 53.74
| 7. | A.7 屋面及防水工程
178 | 010901005004 | 薄膜屋面 1.部位：顶面及四周 2.膜布品种、规格:国产10丝po膜 | ㎡ | 15981.41 | 4.85 | 1.13 | 3.29 |  | 0.34 | 0.09
| A7-77换 | 干铺聚乙烯膜 | 100㎡ | 159.8141 | 485.96 | 112.86 | 329.3 |  | 34.44 | 9.36
179 | 桂010902009004 | 屋面型钢天沟 1.2mm厚镀锌钢板 | t | 11.112 | 9333.51 | 3038.67 | 4193.71 | 664.09 | 1130.08 | 306.96
| A7-38换 | 屋面天沟 型钢 | t | 11.112 | 9333.51 | 3038.67 | 4193.71 | 664.09 | 1130.08 | 306.96
180 | 010805007004 | 大棚平开门(成品) | ㎡ | 51.28 | 122.55 |  | 122.55
| B- | 大棚平开门(成品) | ㎡ | 51.28 | 122.55 |  | 122.55
| 14. | A.14 其他装饰工程
表－09
工程量清单综合单价分析表
工程名称:德保县那甲镇现代设施蔬菜产业示范基地 | [9 empty] | 第32页 共99页
序号 | 项目编码 | 项目名称及项目 特征描述 | 单位 | 工程量 | 综合单价 (元) | 综合单价
[6 empty] | 人工费 | 材料费 | 机械费 | 管理费 | 利润 | 其中： 暂估价
181 | 030404022004 | 手动卷膜器 | 套 | 38 | 483.39 | 99 | 352.67 |  | 24.87 | 6.85
| A12-56换 | 手动卷膜器 | 套 | 38 | 483.39 | 99 | 352.67 |  | 24.87 | 6.85
单价措施项目
| 011702 | 混凝土模板及支架(撑)
182 | 011702001007 | 混凝土基础垫层 木模板木支撑 | ㎡ | 190.72 | 24.64 | 10.37 | 9.78 | 0.33 | 3.27 | 0.89
| A17-1 | 混凝土基础垫层 木模板木支撑 | 100㎡ | 1.9072 | 2463.96 | 1037.12 | 977.98 | 33.39 | 326.72 | 88.75
183 | 011702001008 | 独立基础 胶合板模板 木支撑 | ㎡ | 891.84 | 44.71 | 24.74 | 9.78 | 0.42 | 7.68 | 2.09
| A17-14 | 独立基础 胶合板模板 木支撑 | 100㎡ | 8.9184 | 4471.04 | 2474.37 | 977.72 | 42.25 | 768.07 | 208.63
4#薄膜连栋温室棚-安装工程
分部分项工程
B4 电气设备安装工程
184 | 030404017004 | 配电箱 箱内元件按系统图 底边距地1.5m安装 | 台 | 1 | 992.01 | 153.39 | 747.26 | 20.06 | 48.58 | 22.72
| B4-0303换 | 成套配电箱安装 悬挂嵌入式(半周长m) 1.5 | 台 | 1 | 992.01 | 153.39 | 747.26 | 20.06 | 48.58 | 22.72
185 | 030406009004 | 外遮阳电机 AC380V/0.75KW | 台 | 5 | 773.63 | 77.81 | 663.84 |  | 21.79 | 10.19
| B4-0318换 | 控制开关安装 刀型开关 手柄式 | 个 | 5 | 773.63 | 77.81 | 663.84 |  | 21.79 | 10.19
186 | 030411003004 | 金属桥架100*50 含桥架盖板、弯头等配件安装 安装方式：梁下150mm安装 | m | 121.58 | 57.72 | 21.21 | 26.4 | 0.98 | 6.22 | 2.91
| B4-0905换 | 钢制桥架 钢制槽式桥架(宽+高mm以下) 400 | 10m | 12.158 | 577.09 | 212.07 | 264.01 | 9.8 | 62.15 | 29.06
187 | 030413001004 | 桥架支架制作安装 手工除轻锈，刷红丹防锈漆两道，调和漆两道 | kg | 86.48 | 19.01 | 6.96 | 7.84 | 1.1 | 2.13 | 0.98
表－09
工程量清单综合单价分析表
工程名称:德保县那甲镇现代设施蔬菜产业示范基地 | [9 empty] | 第33页 共99页
序号 | 项目编码 | 项目名称及项目 特征描述 | 单位 | 工程量 | 综合单价 (元) | 综合单价
[6 empty] | 人工费 | 材料费 | 机械费 | 管理费 | 利润 | 其中： 暂估价
| B4-2001换 | 一般铁构件制作安装 | 100kg | 0.8648 | 1626.04 | 573.53 | 736.05 | 57.18 | 176.66 | 82.62
| B11-0007 | 手工除锈 一般钢结构 轻锈 | 100kg | 0.8648 | 54.57 | 30.02 | 1.92 | 10.56 | 8.42 | 3.65
| B11-0117换 | 金属结构刷油 一般钢结构 红丹防锈漆 第一遍 | 100kg | 0.8648 | 58.33 | 22.83 | 15.01 | 10.56 | 6.93 | 3
| B11-0118换 | 金属结构刷油 一般钢结构 红丹防锈漆 第二遍 | 100kg | 0.8648 | 55.74 | 22.83 | 12.42 | 10.56 | 6.93 | 3
| B11-0126换 | 金属结构刷油 一般钢结构 调和漆 第一遍 | 100kg | 0.8648 | 54.29 | 23.57 | 10.01 | 10.56 | 7.08 | 3.07
| B11-0127换 | 金属结构刷油 一般钢结构 调和漆 第二遍 | 100kg | 0.8648 | 52.09 | 22.83 | 8.77 | 10.56 | 6.93 | 3
188 | 030411001004 | 刚性阻燃塑料管 PVC20 | m | 10.65 | 13.44 | 6.11 | 4.63 | 0.13 | 1.75 | 0.82
| B4-1531换 | 砖、混凝土结构明配 刚性阻燃管公称口径(mm以内) 20 | 100m | 0.1065 | 1343.49 | 611.25 | 462.13 | 13.34 | 174.95 | 81.82
189 | 030411004004 | 配线 RVV-4*1.5mm2 | m | 496.04 | 9.57 | 0.81 | 8.42 |  | 0.23 | 0.11
| B4-1615换 | 管内穿线 多芯软导线 四芯 导线截面(m㎡以内) 1.5 | 100m束 | 4.9604 | 956.5 | 81.21 | 841.9 |  | 22.75 | 10.64
190 | 031103027010 | 温湿度传感器 非标，厂家配套 | 个 | 30 | 557.79 | 8.58 | 544.51 | 0.83 | 2.64 | 1.23
| B5-0421换 | 无线温湿度传感器 | 个 | 30 | 557.79 | 8.58 | 544.51 | 0.83 | 2.64 | 1.23
191 | 031103027011 | 土壤传感器 非标，厂家配套 | 个 | 15 | 437.79 | 8.58 | 424.51 | 0.83 | 2.64 | 1.23
| B5-0421换 | 土壤传感器 | 个 | 15 | 437.79 | 8.58 | 424.51 | 0.83 | 2.64 | 1.23
192 | 031103027012 | 光照度传感器 非标，厂家配套 | 个 | 15 | 429.79 | 8.58 | 416.51 | 0.83 | 2.64 | 1.23
| B5-0421换 | 光照度传感器 | 个 | 15 | 429.79 | 8.58 | 416.51 | 0.83 | 2.64 | 1.23
防雷工程
193 | 030409003004 | 避雷引下线 温室避雷保护可利用外遮阳框架作接闪器,所有的钢立柱与锚栓作引下线 | m | 386.51 | 2.74 | 1.2 | 0.46 | 0.42 | 0.45 | 0.21
| B4-1222换 | 避雷引下线敷设 利用金属构件引下 | 10m | 38.651 | 27.39 | 12 | 4.56 | 4.18 | 4.53 | 2.12
表－09
工程量清单综合单价分析表
工程名称:德保县那甲镇现代设施蔬菜产业示范基地 | [9 empty] | 第34页 共99页
序号 | 项目编码 | 项目名称及项目 特征描述 | 单位 | 工程量 | 综合单价 (元) | 综合单价
[6 empty] | 人工费 | 材料费 | 机械费 | 管理费 | 利润 | 其中： 暂估价
194 | 030409002004 | 接地母线 -40X4不锈扁钢 | m | 79.79 | 20.76 | 9.14 | 7.05 | 0.58 | 2.72 | 1.27
| B4-1200换 | 钢接地母线敷设 户内钢接地母线敷设 | 10m | 7.979 | 207.52 | 91.36 | 70.49 | 5.75 | 27.2 | 12.72
195 | 030409001010 | 接地测试卡子 接地测试盒-40x4热镀锌扁钢 | 块 | 1 | 63.72 | 20.75 | 29.27 | 3.66 | 6.84 | 3.2
| B4-1279 | 等电位连接、接地测试板 | 块 | 1 | 63.72 | 20.75 | 29.27 | 3.66 | 6.84 | 3.2
196 | 030409001011 | 总等电位端子联接箱 | 根（块） | 1 | 190.43 | 88.92 | 62.01 | 2.09 | 25.49 | 11.92
| B4-1277 | 等电位连接、接地测试板 总等电位端子联接箱 | 台 | 1 | 190.43 | 88.92 | 62.01 | 2.09 | 25.49 | 11.92
197 | 030409001012 | 镀锌接地极 镀锌角钢45*45*4，L=2500mm | 根 | 62 | 95.87 | 32.01 | 37.44 | 9.4 | 11.6 | 5.42
| B4-1188换 | 接地极(板)制作、安装 角钢接地极 普通土 | 根 | 62 | 95.87 | 32.01 | 37.44 | 9.4 | 11.6 | 5.42
198 | 030414011004 | 接地装置调试 接地网 | 系统 | 1 | 891.2 | 514.8 | 3.66 | 114.17 | 176.17 | 82.4
| B4-2123 | 接地装置调试 接地网 | 系统 | 1 | 891.2 | 514.8 | 3.66 | 114.17 | 176.17 | 82.4
灌溉给水工程
199 | 031001006019 | 抗老化PE给水管 De16 1.0mpa | m | 5476.00 | 21.24 | 10.69 | 6.06 | 0.07 | 3.01 | 1.41
| B9-0102换 | 塑料给水管（粘接连接）安装 公称外径（mm以内）20 | 10m | 547.600 | 212.34 | 106.85 | 60.54 | 0.73 | 30.13 | 14.09
200 | 031001006020 | PE给水管 De90 1.0mpa | m | 168.00 | 61.84 | 14.67 | 40.59 | 0.39 | 4.22 | 1.97
| B9-0120换 | 塑料给水管（热熔连接）安装 公称外径（mm以内）90 | 10m | 16.800 | 618.41 | 146.72 | 405.95 | 3.85 | 42.17 | 19.72
201 | 030901013004 | 手提式灭火器 灭火器级别2A | 具 | 22 | 78.94 | 11.74 | 62.37 |  | 3.29 | 1.54
| B9-0848换 | 灭火器安装 放置式 | 10具 | 2.2 | 63.52 | 44.46 | 0.79 |  | 12.45 | 5.82
| B9-0854换 | 灭火器放置箱安装 放置式 箱半周长 1m 以内 | 10个 | 1.1 | 1451.68 | 145.9 | 1245.8 |  | 40.87 | 19.11
202 | 031003001010 | 闸阀De90 1.25mpa | 个 | 1 | 326.81 | 71.88 | 225.38 |  | 20.13 | 9.42
表－09
工程量清单综合单价分析表
工程名称:德保县那甲镇现代设施蔬菜产业示范基地 | [9 empty] | 第35页 共99页
序号 | 项目编码 | 项目名称及项目 特征描述 | 单位 | 工程量 | 综合单价 (元) | 综合单价
[6 empty] | 人工费 | 材料费 | 机械费 | 管理费 | 利润 | 其中： 暂估价
| B9-0321换 | 螺纹阀门安装 螺纹阀 公称直径(mm以内) 100 | 个 | 1 | 326.81 | 71.88 | 225.38 |  | 20.13 | 9.42
喷淋灌溉工程
203 | 031001006021 | 抗老化PE给水管 De25 1.0mpa | m | 3344.00 | 22.02 | 10.69 | 6.84 | 0.07 | 3.01 | 1.41
| B9-0103换 | 塑料给水管（粘接连接）安装 公称外径（mm以内）25 | 10m | 334.400 | 220.18 | 106.85 | 68.39 | 0.72 | 30.13 | 14.09
204 | 031001006022 | 抗老化PE给水管 De63 1.0mpa | m | 171.00 | 55.04 | 14.39 | 34.65 | 0.06 | 4.05 | 1.89
| B9-0107换 | 塑料给水管（粘接连接）安装 公称外径（mm以内）63 | 10m | 17.100 | 550.42 | 143.9 | 346.48 | 0.63 | 40.48 | 18.93
205 | 031001006023 | PE给水管 De90 1.0mpa | m | 97.00 | 61.84 | 14.67 | 40.59 | 0.39 | 4.22 | 1.97
| B9-0120换 | 塑料给水管（热熔连接）安装 公称外径（mm以内）90 | 10m | 9.700 | 618.41 | 146.72 | 405.95 | 3.85 | 42.17 | 19.72
206 | 031003001011 | 电磁阀De63 1.25mpa | 个 | 9 | 734.58 | 27.42 | 695.89 |  | 7.68 | 3.59
| B9-0319换 | 螺纹阀门安装 螺纹阀 公称直径(mm以内) 65 | 个 | 9 | 734.58 | 27.42 | 695.89 |  | 7.68 | 3.59
207 | 031003001012 | 闸阀De90 1.25mpa | 个 | 1 | 326.81 | 71.88 | 225.38 |  | 20.13 | 9.42
| B9-0321换 | 螺纹阀门安装 螺纹阀 公称直径(mm以内) 100 | 个 | 1 | 326.81 | 71.88 | 225.38 |  | 20.13 | 9.42
208 | 030901003004 | 水喷雾喷头 5428微,半径1.5m,120L/H | 个 | 983 | 43 | 7.41 | 32.54 |  | 2.08 | 0.97
| B9-0904换 | 喷灌喷头安装 埋藏旋转、散射 | 个 | 983 | 43 | 7.41 | 32.54 |  | 2.08 | 0.97
209 | 031002001004 | 管道支架安装 管道支架除锈后刷红丹防锈漆二道,灰色调和漆二道 | kg | 803.68 | 19.75 | 7.53 | 7.28 | 1.45 | 2.39 | 1.1
| B9-0208换 | 管道支架制作、安装 管道支架 | 100kg | 8.0368 | 1699.99 | 630.89 | 679.88 | 92.03 | 202.49 | 94.7
| B11-0007 | 手工除锈 一般钢结构 轻锈 | 100kg | 8.0368 | 54.57 | 30.02 | 1.92 | 10.56 | 8.42 | 3.65
| B11-0117换 | 金属结构刷油 一般钢结构 红丹防锈漆 第一遍 | 100kg | 8.0368 | 58.33 | 22.83 | 15.01 | 10.56 | 6.93 | 3
| B11-0118换 | 金属结构刷油 一般钢结构 红丹防锈漆 第二遍 | 100kg | 8.0368 | 55.74 | 22.83 | 12.42 | 10.56 | 6.93 | 3
| B11-0126换 | 金属结构刷油 一般钢结构 调和漆 第一遍 | 100kg | 8.0368 | 54.29 | 23.57 | 10.01 | 10.56 | 7.08 | 3.07
表－09
工程量清单综合单价分析表
工程名称:德保县那甲镇现代设施蔬菜产业示范基地 | [9 empty] | 第36页 共99页
序号 | 项目编码 | 项目名称及项目 特征描述 | 单位 | 工程量 | 综合单价 (元) | 综合单价
[6 empty] | 人工费 | 材料费 | 机械费 | 管理费 | 利润 | 其中： 暂估价
| B11-0127换 | 金属结构刷油 一般钢结构 调和漆 第二遍 | 100kg | 8.0368 | 52.09 | 22.83 | 8.77 | 10.56 | 6.93 | 3
B9 排水工程
210 | 031001006024 | PVC-U雨水管 dn110 | m | 120.00 | 41.69 | 12.72 | 23.67 | 0.05 | 3.58 | 1.67
| B9-0166换 | 塑料直通雨水管安装 公称外径（mm以内）110 | 10m | 12.000 | 416.79 | 127.15 | 236.62 | 0.53 | 35.76 | 16.73
211 | 桂031004023004 | PVC雨水斗 dn110 | 个 | 30 | 94.76 | 38.38 | 40.6 |  | 10.75 | 5.03
| B9-0600换 | 雨水斗安装 雨水斗 150{换:水泥防水砂浆(加防水粉5％) 1∶2.5} | 10个 | 3.0 | 947.67 | 383.84 | 406.04 |  | 107.51 | 50.28
5#薄膜连栋温室棚_建筑装饰装修
分部分项工程
| 1. | A.1 土（石）方工程
212 | 010101001005 | 平整场地 | ㎡ | 8736.00 | 0.6 | 0.07 |  | 0.47 | 0.05 | 0.01
| A1-88 | 平整场地±30cm以内 推土机 75kW | 1000㎡ | 8.73600 | 601.83 | 72 |  | 469.5 | 47.33 | 13
213 | 010101004005 | 挖基坑土方 1.土壤类别:三类土 2.挖土深度:详设计图纸 |  | 641.66 | 6.16 | 2.84 |  | 2.71 | 0.48 | 0.13
| A1-4 | 人工挖土方 深1.5m以内 三类土 | 100 | 0.6417 | 2719.11 | 2446.56 |  |  | 213.83 | 58.72
| A1-19 | 液压挖掘机挖土斗容量(1.25) | 1000 | 0.57749 | 3828.87 | 432 |  | 3013.09 | 301.1 | 82.68
214 | 010103001005 | 基础回填土 1.土质要求:回填土质符合设计要求 2.密实度要求:压实系数满足设计要求 3.填方材料品种:利用场内土源 |  | 497.66 | 5.68 | 2.27 |  | 2.84 | 0.45 | 0.12
| A1-82 | 人工回填土 夯填 | 100 | 0.4977 | 2368.71 | 1879.2 |  | 252.09 | 186.27 | 51.15
| A1-105 | 挖掘机回填 土 | 100 | 4.4789 | 367.87 | 43.2 |  | 287.8 | 28.93 | 7.94
215 | 010103002005 | 余土弃置 1.废弃料品种:土方余土 |  | 144.00 | 9.9 | 0.43 |  | 8.48 | 0.78 | 0.21
表－09
工程量清单综合单价分析表
工程名称:德保县那甲镇现代设施蔬菜产业示范基地 | [9 empty] | 第37页 共99页
序号 | 项目编码 | 项目名称及项目 特征描述 | 单位 | 工程量 | 综合单价 (元) | 综合单价
[6 empty] | 人工费 | 材料费 | 机械费 | 管理费 | 利润 | 其中： 暂估价
2.基本运距:1KM
| A1-160 | 液压挖掘机挖土 斗容量1.25 自卸汽车运土(运距1km以内) 12t | 1000 | 0.14400 | 9903 | 432 |  | 8478.38 | 778.77 | 213.85
216 | 桂010103003005 | 土（石）方运输增（减）m3·km 1.增运运距暂按4KM计取，结算以实际运距为准 | ·km | 576.00 | 1.73 |  |  | 1.55 | 0.14 | 0.04
| A1-174 | 自卸汽车运土方(每增加1km运距) 12t | 1000 | 0.57600 | 1718.22 |  |  | 1546 | 135.12 | 37.1
A.4 混凝土及钢筋混凝土工程
217 | 010501001005 | 基础垫层 1.混凝土强度等级:C20 2.混凝土拌和料要求:泵送商品砼，碎石、中砂 |  | 38.99 | 366.43 | 35.74 | 315.71 | 0.8 | 11.15 | 3.03
| A4-3 | 混凝土垫层{碎石 GD40 商品普通砼 C20} | 10 | 3.899 | 3664.28 | 357.39 | 3157.07 | 8.01 | 111.52 | 30.29
218 | 010501003005 | 独立基础 1.混凝土强度等级:C30 2.混凝土拌和料要求:泵送商品砼，碎石、中砂 |  | 143.99 | 415.75 | 48.99 | 346.6 | 0.83 | 15.2 | 4.13
| A4-7换 | 独立基础 混凝土{换:碎石 GD40 商品普通砼 C30} | 10 | 14.399 | 4157.47 | 489.92 | 3465.96 | 8.25 | 152.04 | 41.3
219 | 010501006005 | 钢柱柱脚 1.混凝土强度等级:C35微膨胀细石砼二次灌浆 |  | 1.06 | 809.75 | 297.54 | 394.87 | 1.34 | 91.22 | 24.78
| A4-17换 | 二次灌浆 混凝土{换:碎石 GD40 商品普通砼 C35} | 10 | 0.106 | 8097.39 | 2975.4 | 3948.65 | 13.39 | 912.18 | 247.77
220 | 桂010516005009 | 高强螺栓 1.规格：M16*550 2.材质：Q235 | 套 | 1426 | 16.56 | 8.29 | 2.98 | 1.49 | 2.99 | 0.81
| A4-335换 | 植化学锚栓 M16 | 10套 | 142.6 | 165.61 | 82.94 | 29.75 | 14.94 | 29.87 | 8.11
221 | 桂010516005010 | 高强螺栓 1.规格：M12*500 2.材质：Q235 | 套 | 681 | 12.3 | 6.5 | 2.3 | 0.7 | 2.2 | 0.6
| A4-334换 | 植化学锚栓 M12 | 10套 | 68.1 | 122.97 | 64.98 | 23.01 | 7.03 | 21.98 | 5.97
222 | 010515001005 | 现浇构件螺纹钢制安 10以上 1.钢筋种类、规格：HRB400 10以上 | t | 3.548 | 4850.63 | 601.07 | 3854.53 | 116.53 | 219.01 | 59.49
表－09
工程量清单综合单价分析表
工程名称:德保县那甲镇现代设施蔬菜产业示范基地 | [9 empty] | 第38页 共99页
序号 | 项目编码 | 项目名称及项目 特征描述 | 单位 | 工程量 | 综合单价 (元) | 综合单价
[6 empty] | 人工费 | 材料费 | 机械费 | 管理费 | 利润 | 其中： 暂估价
| A4-241 | 现浇构件螺纹钢制安 10以上 | t | 3.548 | 4850.63 | 601.07 | 3854.53 | 116.53 | 219.01 | 59.49
| 6. | A.6 金属结构工程
223 | 010603001005 | 组合型钢柱 1.钢材品种、规格：Z1□60x80x2.0热镀锌矩形管 Q235B 2.单榀质量：3t以内 3.含金属构件运输，运距1KM | t | 5.797 | 8485.11 | 805.76 | 5267.42 | 1512.29 | 707.47 | 192.17
| A6-12换 | 组合型钢柱制作 3t以内 | t | 5.797 | 7223.2 | 416.39 | 5063.4 | 1139.55 | 474.87 | 128.99
| A6-71 | 钢柱安装 3t以内 | t | 5.797 | 1160.71 | 380.48 | 199.74 | 311.81 | 211.29 | 57.39
| A6-115 | 1类金属结构构件运输 运距 1km以内 | 10t | 0.5797 | 1011.91 | 88.92 | 42.75 | 609.27 | 213.09 | 57.88
224 | 010603003005 | 钢管柱 1.钢材品种、规格：Z2φ60*3.0热镀锌圆管、Z3φ42*2.0热镀锌圆管 Q235B 2.单榀质量：3t以内 3.含金属构件运输，运距1KM | t | 2.750 | 8275.34 | 706.58 | 5406.18 | 1360.39 | 630.84 | 171.35
| A6-16换 | 热轧型钢柱制作 | t | 2.750 | 7013.43 | 317.21 | 5202.16 | 987.65 | 398.24 | 108.17
| A6-71 | 钢柱安装 3t以内 | t | 2.750 | 1160.71 | 380.48 | 199.74 | 311.81 | 211.29 | 57.39
| A6-115 | 1类金属结构构件运输 运距 1km以内 | 10t | 0.2750 | 1011.91 | 88.92 | 42.75 | 609.27 | 213.09 | 57.88
225 | 010602003005 | 钢桁架 1.钢材品种、规格：热镀锌腹杆φ25*1.5、热镀锌拱杆φ32*2 Q235B 2.单榀质量：10t以内 3.含金属构件运输，运距1KM | t | 19.098 | 8923.15 | 1355.52 | 5232.43 | 1303.3 | 811.48 | 220.42
| A6-6换 | 钢管桁架制作 10t以内 | t | 19.098 | 7978.78 | 1090.13 | 5093.8 | 988.23 | 634.32 | 172.3
| A6-58 | 钢桁架拼装 每榀重量10t以内 | t | 19.098 | 843.17 | 256.5 | 134.35 | 254.14 | 155.85 | 42.33
| A6-115 | 1类金属结构构件运输 运距 1km以内 | 10t | 1.9098 | 1011.91 | 88.92 | 42.75 | 609.27 | 213.09 | 57.88
表－09
工程量清单综合单价分析表
工程名称:德保县那甲镇现代设施蔬菜产业示范基地 | [9 empty] | 第39页 共99页
序号 | 项目编码 | 项目名称及项目 特征描述 | 单位 | 工程量 | 综合单价 (元) | 综合单价
[6 empty] | 人工费 | 材料费 | 机械费 | 管理费 | 利润 | 其中： 暂估价
226 | 010604001005 | 钢梁 1.钢材品种、规格：热镀锌横梁□50*50*2.0、热镀锌纵梁φ25*2 Q235B 2.单榀质量：10t以内 3.含金属构件运输，运距1KM | t | 8.920 | 7202.12 | 779.42 | 4945.57 | 846.21 | 496.15 | 134.77
| A6-23换 | 型钢梁制作 | t | 8.920 | 5984.6 | 353.97 | 4879 | 442.51 | 243.09 | 66.03
| A6-76 | 钢梁安装 3t以内 | t | 8.920 | 1141.15 | 418.95 | 62.84 | 357.87 | 237.09 | 64.4
| A6-117 | 2类金属结构构件运输 运距 1km以内 | 10t | 0.8920 | 763.63 | 64.98 | 37.25 | 458.31 | 159.71 | 43.38
227 | 010606001009 | 钢支撑、钢拉条 1.钢材品种、规格：热镀锌圆拱纵向系杆φ25*1.5、热镀锌副拱杆φ32*2、热镀锌推杆φ32*2 Q235B 2.单榀质量：3t以内 3.含金属构件运输，运距1KM | t | 2.734 | 8505.1 | 1030.45 | 5051.36 | 1457.66 | 759.37 | 206.26
| A6-31换 | 屋架钢支撑制作 | t | 2.734 | 7054.86 | 680.58 | 5018.42 | 786.49 | 447.75 | 121.62
| A6-85 | 屋架钢支撑 安装 | t | 2.734 | 1358.33 | 339.44 | 31 | 616.78 | 291.84 | 79.27
| A6-119 | 3类金属结构构件运输 运距 1km以内 | 10t | 0.2734 | 919.22 | 104.31 | 19.41 | 543.92 | 197.84 | 53.74
228 | 010606001010 | 钢支撑、钢拉条 1.钢材品种、规格：JDCφ10热镀锌圆钢 Q235B 2.单榀质量：3t以内 3.含金属构件运输，运距1KM | t | 0.434 | 8068.81 | 1047.55 | 4334.66 | 1642.57 | 821.02 | 223.01
| A6-30换 | 柱间钢支撑制作 | t | 0.434 | 6340.51 | 596.79 | 4201.92 | 943.87 | 470.21 | 127.72
| A6-83 | 柱间钢支撑 安装 | t | 0.434 | 1636.39 | 440.33 | 130.8 | 644.31 | 331.03 | 89.92
| A6-119 | 3类金属结构构件运输 运距 1km以内 | 10t | 0.0434 | 919.22 | 104.31 | 19.41 | 543.92 | 197.84 | 53.74
| 7. | A.7 屋面及防水工程
229 | 010901005005 | 薄膜屋面 1.部位：顶面及四周 2.膜布品种、规格:国产10丝po膜 | ㎡ | 14426.74 | 4.85 | 1.13 | 3.29 |  | 0.34 | 0.09
表－09
工程量清单综合单价分析表
工程名称:德保县那甲镇现代设施蔬菜产业示范基地 | [9 empty] | 第40页 共99页
序号 | 项目编码 | 项目名称及项目 特征描述 | 单位 | 工程量 | 综合单价 (元) | 综合单价
[6 empty] | 人工费 | 材料费 | 机械费 | 管理费 | 利润 | 其中： 暂估价
| A7-77换 | 干铺聚乙烯膜 | 100㎡ | 144.2674 | 485.96 | 112.86 | 329.3 |  | 34.44 | 9.36
230 | 桂010902009005 | 屋面型钢天沟 1.2mm厚镀锌钢板 | t | 9.979 | 9333.51 | 3038.67 | 4193.71 | 664.09 | 1130.08 | 306.96
| A7-38换 | 屋面天沟 型钢 | t | 9.979 | 9333.51 | 3038.67 | 4193.71 | 664.09 | 1130.08 | 306.96
231 | 010805007005 | 大棚平开门(成品) | ㎡ | 55.94 | 122.55 |  | 122.55
| B- | 大棚平开门(成品) | ㎡ | 55.94 | 122.55 |  | 122.55
| 14. | A.14 其他装饰工程
232 | 030404022005 | 手动卷膜器 | 套 | 38 | 483.39 | 99 | 352.67 |  | 24.87 | 6.85
| A12-56换 | 手动卷膜器 | 套 | 38 | 483.39 | 99 | 352.67 |  | 24.87 | 6.85
单价措施项目
| 011702 | 混凝土模板及支架(撑)
233 | 011702001009 | 混凝土基础垫层 木模板木支撑 | ㎡ | 168.68 | 24.64 | 10.37 | 9.78 | 0.33 | 3.27 | 0.89
| A17-1 | 混凝土基础垫层 木模板木支撑 | 100㎡ | 1.6868 | 2463.96 | 1037.12 | 977.98 | 33.39 | 326.72 | 88.75
234 | 011702001010 | 独立基础 胶合板模板 木支撑 | ㎡ | 787.92 | 44.71 | 24.74 | 9.78 | 0.42 | 7.68 | 2.09
| A17-14 | 独立基础 胶合板模板 木支撑 | 100㎡ | 7.8792 | 4471.04 | 2474.37 | 977.72 | 42.25 | 768.07 | 208.63
| 011708 | 混凝土运输及泵送工程
235 | 桂011708002004 | 混凝土泵送 |  | 186.62 | 18 | 2.88 | 5.95 | 7.96 | 0.95 | 0.26
| A18-3换 | 混凝土泵送 输送泵车 檐高 60m以内{换:碎石 GD20 商品普通砼 C20 换:碎石 GD40 商品普通砼 C20}{换:碎石 GD20 商品普通砼 C20 换:碎石 GD40 商品普通砼 C20} | 100 | 0.3938 | 1765.7 | 288 | 560.59 | 796.32 | 94.77 | 26.02
表－09
工程量清单综合单价分析表
工程名称:德保县那甲镇现代设施蔬菜产业示范基地 | [9 empty] | 第41页 共99页
序号 | 项目编码 | 项目名称及项目 特征描述 | 单位 | 工程量 | 综合单价 (元) | 综合单价
[6 empty] | 人工费 | 材料费 | 机械费 | 管理费 | 利润 | 其中： 暂估价
| A18-3换 | 混凝土泵送 输送泵车 檐高 60m以内{换:碎石 GD20 商品普通砼 C20 换:碎石 GD40 商品普通砼 C30}{换:碎石 GD20 商品普通砼 C20 换:碎石 GD40 商品普通砼 C30} | 100 | 1.4615 | 1809.4 | 288 | 604.29 | 796.32 | 94.77 | 26.02
| A18-3换 | 混凝土泵送 输送泵车 檐高 60m以内{换:碎石 GD20 商品普通砼 C20 换:碎石 GD40 商品普通砼 C35}{换:碎石 GD20 商品普通砼 C20 换:碎石 GD40 商品普通砼 C35} | 100 | 0.0109 | 1860.37 | 288 | 655.26 | 796.32 | 94.77 | 26.02
5#薄膜连栋温室棚-安装工程
分部分项工程
B4 电气设备安装工程
236 | 030404017005 | 配电箱 箱内元件按系统图 底边距地1.5m安装 | 台 | 1 | 992.01 | 153.39 | 747.26 | 20.06 | 48.58 | 22.72
| B4-0303换 | 成套配电箱安装 悬挂嵌入式(半周长m) 1.5 | 台 | 1 | 992.01 | 153.39 | 747.26 | 20.06 | 48.58 | 22.72
237 | 030406009005 | 外遮阳电机 AC380V/0.75KW | 台 | 5 | 773.63 | 77.81 | 663.84 |  | 21.79 | 10.19
| B4-0318换 | 控制开关安装 刀型开关 手柄式 | 个 | 5 | 773.63 | 77.81 | 663.84 |  | 21.79 | 10.19
238 | 030411003005 | 金属桥架100*50 含桥架盖板、弯头等配件安装 安装方式：梁下150mm安装 | m | 112.21 | 57.72 | 21.21 | 26.4 | 0.98 | 6.22 | 2.91
| B4-0905换 | 钢制桥架 钢制槽式桥架(宽+高mm以下) 400 | 10m | 11.221 | 577.09 | 212.07 | 264.01 | 9.8 | 62.15 | 29.06
239 | 030413001005 | 桥架支架制作安装 手工除轻锈，刷红丹防锈漆两道，调和漆两道 | kg | 86.22 | 19.01 | 6.96 | 7.84 | 1.1 | 2.13 | 0.98
| B4-2001换 | 一般铁构件制作安装 | 100kg | 0.8622 | 1626.04 | 573.53 | 736.05 | 57.18 | 176.66 | 82.62
| B11-0007 | 手工除锈 一般钢结构 轻锈 | 100kg | 0.8622 | 54.57 | 30.02 | 1.92 | 10.56 | 8.42 | 3.65
| B11-0117换 | 金属结构刷油 一般钢结构 红丹防锈漆 第一遍 | 100kg | 0.8622 | 58.33 | 22.83 | 15.01 | 10.56 | 6.93 | 3
表－09
工程量清单综合单价分析表
工程名称:德保县那甲镇现代设施蔬菜产业示范基地 | [9 empty] | 第42页 共99页
序号 | 项目编码 | 项目名称及项目 特征描述 | 单位 | 工程量 | 综合单价 (元) | 综合单价
[6 empty] | 人工费 | 材料费 | 机械费 | 管理费 | 利润 | 其中： 暂估价
| B11-0118换 | 金属结构刷油 一般钢结构 红丹防锈漆 第二遍 | 100kg | 0.8622 | 55.74 | 22.83 | 12.42 | 10.56 | 6.93 | 3
| B11-0126换 | 金属结构刷油 一般钢结构 调和漆 第一遍 | 100kg | 0.8622 | 54.29 | 23.57 | 10.01 | 10.56 | 7.08 | 3.07
| B11-0127换 | 金属结构刷油 一般钢结构 调和漆 第二遍 | 100kg | 0.8622 | 52.09 | 22.83 | 8.77 | 10.56 | 6.93 | 3
240 | 030411001005 | 刚性阻燃塑料管 PVC20 | m | 49.40 | 13.44 | 6.11 | 4.63 | 0.13 | 1.75 | 0.82
| B4-1531换 | 砖、混凝土结构明配 刚性阻燃管公称口径(mm以内) 20 | 100m | 0.4940 | 1343.49 | 611.25 | 462.13 | 13.34 | 174.95 | 81.82
241 | 030411004005 | 配线 RVV-4*1.5mm2 | m | 639.26 | 9.57 | 0.81 | 8.42 |  | 0.23 | 0.11
| B4-1615换 | 管内穿线 多芯软导线 四芯 导线截面(m㎡以内) 1.5 | 100m束 | 6.3926 | 956.5 | 81.21 | 841.9 |  | 22.75 | 10.64
242 | 031103027013 | 温湿度传感器 非标，厂家配套 | 个 | 32 | 557.79 | 8.58 | 544.51 | 0.83 | 2.64 | 1.23
| B5-0421换 | 无线温湿度传感器 | 个 | 32 | 557.79 | 8.58 | 544.51 | 0.83 | 2.64 | 1.23
243 | 031103027014 | 土壤传感器 非标，厂家配套 | 个 | 16 | 437.79 | 8.58 | 424.51 | 0.83 | 2.64 | 1.23
| B5-0421换 | 土壤传感器 | 个 | 16 | 437.79 | 8.58 | 424.51 | 0.83 | 2.64 | 1.23
244 | 031103027015 | 光照度传感器 非标，厂家配套 | 个 | 16 | 429.79 | 8.58 | 416.51 | 0.83 | 2.64 | 1.23
| B5-0421换 | 光照度传感器 | 个 | 16 | 429.79 | 8.58 | 416.51 | 0.83 | 2.64 | 1.23
防雷工程
245 | 030409003005 | 避雷引下线 温室避雷保护可利用外遮阳框架作接闪器,所有的钢立柱与锚栓作引下线 | m | 330.40 | 2.74 | 1.2 | 0.46 | 0.42 | 0.45 | 0.21
| B4-1222换 | 避雷引下线敷设 利用金属构件引下 | 10m | 33.040 | 27.39 | 12 | 4.56 | 4.18 | 4.53 | 2.12
246 | 030409002005 | 接地母线 -40X4不锈扁钢 | m | 69.02 | 20.76 | 9.14 | 7.05 | 0.58 | 2.72 | 1.27
| B4-1200换 | 钢接地母线敷设 户内钢接地母线敷设 | 10m | 6.902 | 207.52 | 91.36 | 70.49 | 5.75 | 27.2 | 12.72
表－09
工程量清单综合单价分析表
工程名称:德保县那甲镇现代设施蔬菜产业示范基地 | [9 empty] | 第43页 共99页
序号 | 项目编码 | 项目名称及项目 特征描述 | 单位 | 工程量 | 综合单价 (元) | 综合单价
[6 empty] | 人工费 | 材料费 | 机械费 | 管理费 | 利润 | 其中： 暂估价
247 | 030409001013 | 接地测试卡子 接地测试盒-40x4热镀锌扁钢 | 块 | 1 | 63.72 | 20.75 | 29.27 | 3.66 | 6.84 | 3.2
| B4-1279 | 等电位连接、接地测试板 | 块 | 1 | 63.72 | 20.75 | 29.27 | 3.66 | 6.84 | 3.2
248 | 030409001014 | 总等电位端子联接箱 | 根（块） | 1 | 190.43 | 88.92 | 62.01 | 2.09 | 25.49 | 11.92
| B4-1277 | 等电位连接、接地测试板 总等电位端子联接箱 | 台 | 1 | 190.43 | 88.92 | 62.01 | 2.09 | 25.49 | 11.92
249 | 030409001015 | 镀锌接地极 镀锌角钢45*45*4，L=2500mm | 根 | 53 | 95.87 | 32.01 | 37.44 | 9.4 | 11.6 | 5.42
| B4-1188换 | 接地极(板)制作、安装 角钢接地极 普通土 | 根 | 53 | 95.87 | 32.01 | 37.44 | 9.4 | 11.6 | 5.42
250 | 030414011005 | 接地装置调试 接地网 | 系统 | 1 | 891.2 | 514.8 | 3.66 | 114.17 | 176.17 | 82.4
| B4-2123 | 接地装置调试 接地网 | 系统 | 1 | 891.2 | 514.8 | 3.66 | 114.17 | 176.17 | 82.4
灌溉给水工程
251 | 031001006025 | 抗老化PE给水管 De16 1.0mpa | m | 4756.00 | 21.24 | 10.69 | 6.06 | 0.07 | 3.01 | 1.41
| B9-0102换 | 塑料给水管（粘接连接）安装 公称外径（mm以内）20 | 10m | 475.600 | 212.34 | 106.85 | 60.54 | 0.73 | 30.13 | 14.09
252 | 031001006026 | PE给水管 De90 1.0mpa | m | 184.00 | 61.84 | 14.67 | 40.59 | 0.39 | 4.22 | 1.97
| B9-0120换 | 塑料给水管（热熔连接）安装 公称外径（mm以内）90 | 10m | 18.400 | 618.41 | 146.72 | 405.95 | 3.85 | 42.17 | 19.72
253 | 030901013005 | 手提式灭火器 灭火器级别2A | 具 | 22 | 78.94 | 11.74 | 62.37 |  | 3.29 | 1.54
| B9-0848换 | 灭火器安装 放置式 | 10具 | 2.2 | 63.52 | 44.46 | 0.79 |  | 12.45 | 5.82
| B9-0854换 | 灭火器放置箱安装 放置式 箱半周长 1m 以内 | 10个 | 1.1 | 1451.68 | 145.9 | 1245.8 |  | 40.87 | 19.11
254 | 031003001013 | 闸阀De90 1.25mpa | 个 | 1 | 326.81 | 71.88 | 225.38 |  | 20.13 | 9.42
| B9-0321换 | 螺纹阀门安装 螺纹阀 公称直径(mm以内) 100 | 个 | 1 | 326.81 | 71.88 | 225.38 |  | 20.13 | 9.42
喷淋灌溉工程
表－09
工程量清单综合单价分析表
工程名称:德保县那甲镇现代设施蔬菜产业示范基地 | [9 empty] | 第44页 共99页
序号 | 项目编码 | 项目名称及项目 特征描述 | 单位 | 工程量 | 综合单价 (元) | 综合单价
[6 empty] | 人工费 | 材料费 | 机械费 | 管理费 | 利润 | 其中： 暂估价
255 | 031001006027 | 抗老化PE给水管 De25 1.0mpa | m | 2884.00 | 22.02 | 10.69 | 6.84 | 0.07 | 3.01 | 1.41
| B9-0103换 | 塑料给水管（粘接连接）安装 公称外径（mm以内）25 | 10m | 288.400 | 220.18 | 106.85 | 68.39 | 0.72 | 30.13 | 14.09
256 | 031001006028 | 抗老化PE给水管 De63 1.0mpa | m | 129.00 | 55.04 | 14.39 | 34.65 | 0.06 | 4.05 | 1.89
| B9-0107换 | 塑料给水管（粘接连接）安装 公称外径（mm以内）63 | 10m | 12.900 | 550.42 | 143.9 | 346.48 | 0.63 | 40.48 | 18.93
257 | 031001006029 | PE给水管 De90 1.0mpa | m | 87.00 | 61.84 | 14.67 | 40.59 | 0.39 | 4.22 | 1.97
| B9-0120换 | 塑料给水管（热熔连接）安装 公称外径（mm以内）90 | 10m | 8.700 | 618.41 | 146.72 | 405.95 | 3.85 | 42.17 | 19.72
258 | 031003001014 | 电磁阀De63 1.25mpa | 个 | 9 | 734.58 | 27.42 | 695.89 |  | 7.68 | 3.59
| B9-0319换 | 螺纹阀门安装 螺纹阀 公称直径(mm以内) 65 | 个 | 9 | 734.58 | 27.42 | 695.89 |  | 7.68 | 3.59
259 | 031003001015 | 闸阀De90 1.25mpa | 个 | 1 | 326.81 | 71.88 | 225.38 |  | 20.13 | 9.42
| B9-0321换 | 螺纹阀门安装 螺纹阀 公称直径(mm以内) 100 | 个 | 1 | 326.81 | 71.88 | 225.38 |  | 20.13 | 9.42
260 | 030901003005 | 水喷雾喷头 5428微,半径1.5m,120L/H | 个 | 848 | 43 | 7.41 | 32.54 |  | 2.08 | 0.97
| B9-0904换 | 喷灌喷头安装 埋藏旋转、散射 | 个 | 848 | 43 | 7.41 | 32.54 |  | 2.08 | 0.97
261 | 031002001005 | 管道支架安装 管道支架除锈后刷红丹防锈漆二道,灰色调和漆二道 | kg | 697.41 | 17.88 | 6.7 | 6.95 | 1.09 | 2.14 | 1
| B9-0208换 | 管道支架制作、安装 管道支架 | 100kg | 6.9741 | 1699.99 | 630.89 | 679.88 | 92.03 | 202.49 | 94.7
| B11-0007 | 手工除锈 一般钢结构 轻锈 | 100kg | 2.2140 | 54.57 | 30.02 | 1.92 | 10.56 | 8.42 | 3.65
| B11-0117换 | 金属结构刷油 一般钢结构 红丹防锈漆 第一遍 | 100kg | 2.2140 | 58.33 | 22.83 | 15.01 | 10.56 | 6.93 | 3
| B11-0118换 | 金属结构刷油 一般钢结构 红丹防锈漆 第二遍 | 100kg | 2.2140 | 55.74 | 22.83 | 12.42 | 10.56 | 6.93 | 3
| B11-0126换 | 金属结构刷油 一般钢结构 调和漆 第一遍 | 100kg | 2.2140 | 54.29 | 23.57 | 10.01 | 10.56 | 7.08 | 3.07
| B11-0127换 | 金属结构刷油 一般钢结构 调和漆 第二遍 | 100kg | 2.2140 | 52.09 | 22.83 | 8.77 | 10.56 | 6.93 | 3
B9 排水工程
表－09
工程量清单综合单价分析表
工程名称:德保县那甲镇现代设施蔬菜产业示范基地 | [9 empty] | 第45页 共99页
序号 | 项目编码 | 项目名称及项目 特征描述 | 单位 | 工程量 | 综合单价 (元) | 综合单价
[6 empty] | 人工费 | 材料费 | 机械费 | 管理费 | 利润 | 其中： 暂估价
262 | 031001006030 | PVC-U雨水管 dn110 | m | 132.00 | 41.69 | 12.72 | 23.67 | 0.05 | 3.58 | 1.67
| B9-0166换 | 塑料直通雨水管安装 公称外径（mm以内）110 | 10m | 13.200 | 416.79 | 127.15 | 236.62 | 0.53 | 35.76 | 16.73
263 | 桂031004023005 | PVC雨水斗 dn110 | 个 | 33 | 94.76 | 38.38 | 40.6 |  | 10.75 | 5.03
| B9-0600换 | 雨水斗安装 雨水斗 150{换:水泥防水砂浆(加防水粉5％) 1∶2.5} | 10个 | 3.3 | 947.67 | 383.84 | 406.04 |  | 107.51 | 50.28
6#薄膜连栋温室棚_建筑装饰装修
分部分项工程
| 1. | A.1 土（石）方工程
264 | 010101001006 | 平整场地 | ㎡ | 9567.94 | 0.6 | 0.07 |  | 0.47 | 0.05 | 0.01
| A1-88 | 平整场地±30cm以内 推土机 75kW | 1000㎡ | 9.56794 | 601.83 | 72 |  | 469.5 | 47.33 | 13
265 | 010101004006 | 挖基坑土方 1.土壤类别:三类土 2.挖土深度:详设计图纸 |  | 677.49 | 6.16 | 2.84 |  | 2.71 | 0.48 | 0.13
| A1-4 | 人工挖土方 深1.5m以内 三类土 | 100 | 0.6775 | 2719.11 | 2446.56 |  |  | 213.83 | 58.72
| A1-19 | 液压挖掘机挖土斗容量(1.25) | 1000 | 0.60974 | 3828.87 | 432 |  | 3013.09 | 301.1 | 82.68
266 | 010103001006 | 基础回填土 1.土质要求:回填土质符合设计要求 2.密实度要求:压实系数满足设计要求 3.填方材料品种:利用场内土源 |  | 524.98 | 5.68 | 2.27 |  | 2.84 | 0.45 | 0.12
| A1-82 | 人工回填土 夯填 | 100 | 0.5250 | 2368.71 | 1879.2 |  | 252.09 | 186.27 | 51.15
| A1-105 | 挖掘机回填 土 | 100 | 4.7248 | 367.87 | 43.2 |  | 287.8 | 28.93 | 7.94
267 | 010103002006 | 余土弃置 1.废弃料品种:土方余土 2.基本运距:1KM |  | 152.51 | 16.77 | 0.43 |  | 14.66 | 1.32 | 0.36
| A1-160 | 液压挖掘机挖土 斗容量1.25 自卸汽车运土(运距1km以内) 12t[实际5] | 1000 | 0.15251 | 16775.9 | 432 |  | 14662.38 | 1319.25 | 362.27
表－09
工程量清单综合单价分析表
工程名称:德保县那甲镇现代设施蔬菜产业示范基地 | [9 empty] | 第46页 共99页
序号 | 项目编码 | 项目名称及项目 特征描述 | 单位 | 工程量 | 综合单价 (元) | 综合单价
[6 empty] | 人工费 | 材料费 | 机械费 | 管理费 | 利润 | 其中： 暂估价
268 | 桂010103003006 | 土（石）方运输增（减）m3·km 1.增运运距暂按4KM计取，结算以实际运距为准 | ·km | 610.04 | 1.73 |  |  | 1.55 | 0.14 | 0.04
| A1-174 | 自卸汽车运土方(每增加1km运距) 12t | 1000 | 0.61004 | 1718.22 |  |  | 1546 | 135.12 | 37.1
A.4 混凝土及钢筋混凝土工程
269 | 010501001006 | 基础垫层 1.混凝土强度等级:C20 2.混凝土拌和料要求:泵送商品砼，碎石、中砂 |  | 41.25 | 366.43 | 35.74 | 315.71 | 0.8 | 11.15 | 3.03
| A4-3 | 混凝土垫层{碎石 GD40 商品普通砼 C20} | 10 | 4.125 | 3664.28 | 357.39 | 3157.07 | 8.01 | 111.52 | 30.29
270 | 010501003006 | 独立基础 1.混凝土强度等级:C30 2.混凝土拌和料要求:泵送商品砼，碎石、中砂 |  | 152.51 | 415.75 | 48.99 | 346.6 | 0.83 | 15.2 | 4.13
| A4-7换 | 独立基础 混凝土{换:碎石 GD40 商品普通砼 C30} | 10 | 15.251 | 4157.47 | 489.92 | 3465.96 | 8.25 | 152.04 | 41.3
271 | 010501006006 | 钢柱柱脚 1.混凝土强度等级:C35微膨胀细石砼二次灌浆 |  | 0.99 | 809.75 | 297.54 | 394.87 | 1.34 | 91.22 | 24.78
| A4-17换 | 二次灌浆 混凝土{换:碎石 GD40 商品普通砼 C35} | 10 | 0.099 | 8097.39 | 2975.4 | 3948.65 | 13.39 | 912.18 | 247.77
272 | 桂010516005011 | 高强螺栓 1.规格：M16*550 2.材质：Q235 | 套 | 1591 | 16.56 | 8.29 | 2.98 | 1.49 | 2.99 | 0.81
| A4-335换 | 植化学锚栓 M16 | 10套 | 159.1 | 165.61 | 82.94 | 29.75 | 14.94 | 29.87 | 8.11
273 | 桂010516005012 | 高强螺栓 1.规格：M12*500 2.材质：Q235 | 套 | 616 | 12.3 | 6.5 | 2.3 | 0.7 | 2.2 | 0.6
| A4-334换 | 植化学锚栓 M12 | 10套 | 61.6 | 122.97 | 64.98 | 23.01 | 7.03 | 21.98 | 5.97
274 | 010515001006 | 现浇构件螺纹钢制安 10以上 1.钢筋种类、规格：HRB400 10以上 | t | 3.155 | 4850.63 | 601.07 | 3854.53 | 116.53 | 219.01 | 59.49
| A4-241 | 现浇构件螺纹钢制安 10以上 | t | 3.155 | 4850.63 | 601.07 | 3854.53 | 116.53 | 219.01 | 59.49
| 6. | A.6 金属结构工程
表－09
工程量清单综合单价分析表
工程名称:德保县那甲镇现代设施蔬菜产业示范基地 | [9 empty] | 第47页 共99页
序号 | 项目编码 | 项目名称及项目 特征描述 | 单位 | 工程量 | 综合单价 (元) | 综合单价
[6 empty] | 人工费 | 材料费 | 机械费 | 管理费 | 利润 | 其中： 暂估价
275 | 010603001006 | 组合型钢柱 1.钢材品种、规格：Z1□60x80x2.0热镀锌矩形管、外遮阳立柱□50x50x2.0热镀锌矩形管 Q235B 2.单榀质量：3t以内 3.含金属构件运输，运距1KM | t | 9.344 | 8485.11 | 805.76 | 5267.42 | 1512.29 | 707.47 | 192.17
| A6-12换 | 组合型钢柱制作 3t以内 | t | 9.344 | 7223.2 | 416.39 | 5063.4 | 1139.55 | 474.87 | 128.99
| A6-71 | 钢柱安装 3t以内 | t | 9.344 | 1160.71 | 380.48 | 199.74 | 311.81 | 211.29 | 57.39
| A6-115 | 1类金属结构构件运输 运距 1km以内 | 10t | 0.9344 | 1011.91 | 88.92 | 42.75 | 609.27 | 213.09 | 57.88
276 | 010603003006 | 钢管柱 1.钢材品种、规格：Z2φ60*3.0热镀锌圆管、Z3φ42*2.0热镀锌圆管 Q235B 2.单榀质量：3t以内 3.含金属构件运输，运距1KM | t | 2.671 | 8275.34 | 706.58 | 5406.18 | 1360.39 | 630.84 | 171.35
| A6-16换 | 热轧型钢柱制作 | t | 2.671 | 7013.43 | 317.21 | 5202.16 | 987.65 | 398.24 | 108.17
| A6-71 | 钢柱安装 3t以内 | t | 2.671 | 1160.71 | 380.48 | 199.74 | 311.81 | 211.29 | 57.39
| A6-115 | 1类金属结构构件运输 运距 1km以内 | 10t | 0.2671 | 1011.91 | 88.92 | 42.75 | 609.27 | 213.09 | 57.88
277 | 010602003006 | 钢桁架 1.钢材品种、规格：热镀锌腹杆φ25*1.5、热镀锌拱杆φ32*2 Q235B 2.单榀质量：10t以内 3.含金属构件运输，运距1KM | t | 21.888 | 8923.15 | 1355.52 | 5232.43 | 1303.3 | 811.48 | 220.42
| A6-6换 | 钢管桁架制作 10t以内 | t | 21.888 | 7978.78 | 1090.13 | 5093.8 | 988.23 | 634.32 | 172.3
| A6-58 | 钢桁架拼装 每榀重量10t以内 | t | 21.888 | 843.17 | 256.5 | 134.35 | 254.14 | 155.85 | 42.33
| A6-115 | 1类金属结构构件运输 运距 1km以内 | 10t | 2.1888 | 1011.91 | 88.92 | 42.75 | 609.27 | 213.09 | 57.88
278 | 010604001006 | 钢梁 1.钢材品种、规格：热镀锌横梁□50*50*2.0、热镀锌纵梁φ25*2 Q235B 2.单榀质量：10t以内 | t | 22.778 | 7202.12 | 779.42 | 4945.57 | 846.21 | 496.15 | 134.77
表－09
工程量清单综合单价分析表
工程名称:德保县那甲镇现代设施蔬菜产业示范基地 | [9 empty] | 第48页 共99页
序号 | 项目编码 | 项目名称及项目 特征描述 | 单位 | 工程量 | 综合单价 (元) | 综合单价
[6 empty] | 人工费 | 材料费 | 机械费 | 管理费 | 利润 | 其中： 暂估价
3.含金属构件运输，运距1KM
| A6-23换 | 型钢梁制作 | t | 22.778 | 5984.6 | 353.97 | 4879 | 442.51 | 243.09 | 66.03
| A6-76 | 钢梁安装 3t以内 | t | 22.778 | 1141.15 | 418.95 | 62.84 | 357.87 | 237.09 | 64.4
| A6-117 | 2类金属结构构件运输 运距 1km以内 | 10t | 2.2778 | 763.63 | 64.98 | 37.25 | 458.31 | 159.71 | 43.38
279 | 010606001011 | 钢支撑、钢拉条 1.钢材品种、规格：热镀锌圆拱纵向系杆φ25*1.5、热镀锌副拱杆φ32*2、热镀锌推杆φ32*2 Q235B 2.单榀质量：3t以内 3.含金属构件运输，运距1KM | t | 4.289 | 15312.76 | 1855.24 | 9094.57 | 2624.4 | 1367.19 | 371.36
| A6-31换 | 屋架钢支撑制作 | t | 7.722 | 7054.86 | 680.58 | 5018.42 | 786.49 | 447.75 | 121.62
| A6-85 | 屋架钢支撑 安装 | t | 7.722 | 1358.33 | 339.44 | 31 | 616.78 | 291.84 | 79.27
| A6-119 | 3类金属结构构件运输 运距 1km以内 | 10t | 0.7722 | 919.22 | 104.31 | 19.41 | 543.92 | 197.84 | 53.74
280 | 010606001012 | 钢支撑、钢拉条 1.钢材品种、规格：ZYXC热镀锌外遮阳斜撑φ32*2、热镀锌外遮阳纵向拉杆LGφ25*1.5\热镀锌外遮阳水平拉筋圆钢φ10 Q235B 2.单榀质量：3t以内 3.含金属构件运输，运距1KM | t | 8.839 | 8505.1 | 1030.45 | 5051.36 | 1457.66 | 759.37 | 206.26
| A6-31换 | 屋架钢支撑制作 | t | 8.839 | 7054.86 | 680.58 | 5018.42 | 786.49 | 447.75 | 121.62
| A6-85 | 屋架钢支撑 安装 | t | 8.839 | 1358.33 | 339.44 | 31 | 616.78 | 291.84 | 79.27
| A6-119 | 3类金属结构构件运输 运距 1km以内 | 10t | 0.8839 | 919.22 | 104.31 | 19.41 | 543.92 | 197.84 | 53.74
281 | 010606001013 | 钢支撑、钢拉条 1.钢材品种、规格：JDCφ10热镀锌圆钢 Q235B 2.单榀质量：3t以内 3.含金属构件运输，运距1KM | t | 0.937 | 8068.81 | 1047.55 | 4334.66 | 1642.57 | 821.02 | 223.01
| A6-30换 | 柱间钢支撑制作 | t | 0.937 | 6340.51 | 596.79 | 4201.92 | 943.87 | 470.21 | 127.72
表－09
工程量清单综合单价分析表
工程名称:德保县那甲镇现代设施蔬菜产业示范基地 | [9 empty] | 第49页 共99页
序号 | 项目编码 | 项目名称及项目 特征描述 | 单位 | 工程量 | 综合单价 (元) | 综合单价
[6 empty] | 人工费 | 材料费 | 机械费 | 管理费 | 利润 | 其中： 暂估价
| A6-83 | 柱间钢支撑 安装 | t | 0.937 | 1636.39 | 440.33 | 130.8 | 644.31 | 331.03 | 89.92
| A6-119 | 3类金属结构构件运输 运距 1km以内 | 10t | 0.0937 | 919.22 | 104.31 | 19.41 | 543.92 | 197.84 | 53.74
| 7. | A.7 屋面及防水工程
282 | 010901005006 | 薄膜屋面 1.部位：顶面及四周 2.膜布品种、规格:国产10丝po膜 | ㎡ | 14619.26 | 4.85 | 1.13 | 3.29 |  | 0.34 | 0.09
| A7-77换 | 干铺聚乙烯膜 | 100㎡ | 146.1926 | 485.96 | 112.86 | 329.3 |  | 34.44 | 9.36
283 | 桂010902009006 | 屋面型钢天沟 1.2mm厚镀锌钢板 | t | 10.668 | 9333.51 | 3038.67 | 4193.71 | 664.09 | 1130.08 | 306.96
| A7-38换 | 屋面天沟 型钢 | t | 10.668 | 9333.51 | 3038.67 | 4193.71 | 664.09 | 1130.08 | 306.96
284 | 010805007006 | 大棚平开门(成品) | ㎡ | 53.64 | 122.55 |  | 122.55
| B- | 大棚平开门(成品) | ㎡ | 53.64 | 122.55 |  | 122.55
| 14. | A.14 其他装饰工程
285 | 030404022006 | 手动卷膜器 | 套 | 50 | 483.39 | 99 | 352.67 |  | 24.87 | 6.85
| A12-56换 | 手动卷膜器 | 套 | 50 | 483.39 | 99 | 352.67 |  | 24.87 | 6.85
单价措施项目
| 011702 | 混凝土模板及支架(撑)
286 | 011702001011 | 混凝土基础垫层 木模板木支撑 | ㎡ | 177.92 | 24.64 | 10.37 | 9.78 | 0.33 | 3.27 | 0.89
| A17-1 | 混凝土基础垫层 木模板木支撑 | 100㎡ | 1.7792 | 2463.96 | 1037.12 | 977.98 | 33.39 | 326.72 | 88.75
287 | 011702001012 | 独立基础 胶合板模板 木支撑 | ㎡ | 831.84 | 44.71 | 24.74 | 9.78 | 0.42 | 7.68 | 2.09
| A17-14 | 独立基础 胶合板模板 木支撑 | 100㎡ | 8.3184 | 4471.04 | 2474.37 | 977.72 | 42.25 | 768.07 | 208.63
| 011708 | 混凝土运输及泵送工程
表－09
工程量清单综合单价分析表
工程名称:德保县那甲镇现代设施蔬菜产业示范基地 | [9 empty] | 第50页 共99页
序号 | 项目编码 | 项目名称及项目 特征描述 | 单位 | 工程量 | 综合单价 (元) | 综合单价
[6 empty] | 人工费 | 材料费 | 机械费 | 管理费 | 利润 | 其中： 暂估价
288 | 桂011708002005 | 混凝土泵送 |  | 197.48 | 18 | 2.88 | 5.95 | 7.96 | 0.95 | 0.26
| A18-3换 | 混凝土泵送 输送泵车 檐高 60m以内{换:碎石 GD20 商品普通砼 C20 换:碎石 GD40 商品普通砼 C20}{换:碎石 GD20 商品普通砼 C20 换:碎石 GD40 商品普通砼 C20} | 100 | 0.4166 | 1765.7 | 288 | 560.59 | 796.32 | 94.77 | 26.02
| A18-3换 | 混凝土泵送 输送泵车 檐高 60m以内{换:碎石 GD20 商品普通砼 C20 换:碎石 GD40 商品普通砼 C30}{换:碎石 GD20 商品普通砼 C20 换:碎石 GD40 商品普通砼 C30} | 100 | 1.5480 | 1809.4 | 288 | 604.29 | 796.32 | 94.77 | 26.02
| A18-3换 | 混凝土泵送 输送泵车 檐高 60m以内{换:碎石 GD20 商品普通砼 C20 换:碎石 GD40 商品普通砼 C35}{换:碎石 GD20 商品普通砼 C20 换:碎石 GD40 商品普通砼 C35} | 100 | 0.0102 | 1860.37 | 288 | 655.26 | 796.32 | 94.77 | 26.02
6#薄膜连栋温室棚-安装工程
分部分项工程
B4 电气设备安装工程
289 | 030404017006 | 配电箱 箱内元件按系统图 底边距地1.5m安装 | 台 | 1 | 2071.87 | 153.39 | 1827.18 | 20.01 | 48.57 | 22.72
| B4-0303换 | 成套配电箱安装 悬挂嵌入式(半周长m) 1.5 | 台 | 1 | 2071.87 | 153.39 | 1827.18 | 20.01 | 48.57 | 22.72
290 | 030108001001 | 风机 AC380V/1.1KW | 台 | 40 | 1986.28 | 227.93 | 1649.19 | 10.95 | 66.92 | 31.29
| B7-0043换 | 离心式通风机（落地式）安装 离心式通风机安装 4# | 台 | 40 | 1832.22 | 138.57 | 1629.57 | 5.04 | 40.23 | 18.81
| B4-0587 | 小型交流异步电机检查接线 交流异步电机检查接线 (功率:kw以下) 3 | 台 | 40 | 154.06 | 89.36 | 19.62 | 5.91 | 26.69 | 12.48
291 | 030406009006 | 外遮阳电机 AC380V/0.75KW | 台 | 4 | 773.61 | 77.81 | 663.82 |  | 21.79 | 10.19
| B4-0318换 | 控制开关安装 刀型开关 手柄式 | 个 | 4 | 773.61 | 77.81 | 663.82 |  | 21.79 | 10.19
表－09
工程量清单综合单价分析表
工程名称:德保县那甲镇现代设施蔬菜产业示范基地 | [9 empty] | 第51页 共99页
序号 | 项目编码 | 项目名称及项目 特征描述 | 单位 | 工程量 | 综合单价 (元) | 综合单价
[6 empty] | 人工费 | 材料费 | 机械费 | 管理费 | 利润 | 其中： 暂估价
292 | 030411003006 | 金属桥架100x50 含桥架盖板、弯头等配件安装 安装方式：梁下150mm安装 | m | 342.26 | 57.72 | 21.21 | 26.4 | 0.98 | 6.22 | 2.91
| B4-0905换 | 钢制桥架 钢制槽式桥架(宽+高mm以下) 400 | 10m | 34.226 | 577.05 | 212.07 | 263.97 | 9.8 | 62.15 | 29.06
293 | 030413001006 | 桥架支架制作安装 手工除轻锈，刷红丹防锈漆两道，调和漆两道 | kg | 232.89 | 19 | 6.96 | 7.83 | 1.1 | 2.13 | 0.98
| B4-2001换 | 一般铁构件制作安装 | 100kg | 2.3289 | 1625.24 | 573.53 | 735.26 | 57.17 | 176.66 | 82.62
| B11-0007 | 手工除锈 一般钢结构 轻锈 | 100kg | 2.3289 | 54.57 | 30.02 | 1.92 | 10.56 | 8.42 | 3.65
| B11-0117换 | 金属结构刷油 一般钢结构 红丹防锈漆 第一遍 | 100kg | 2.3289 | 58.33 | 22.83 | 15.01 | 10.56 | 6.93 | 3
| B11-0118换 | 金属结构刷油 一般钢结构 红丹防锈漆 第二遍 | 100kg | 2.3289 | 55.74 | 22.83 | 12.42 | 10.56 | 6.93 | 3
| B11-0126换 | 金属结构刷油 一般钢结构 调和漆 第一遍 | 100kg | 2.3289 | 54.29 | 23.57 | 10.01 | 10.56 | 7.08 | 3.07
| B11-0127换 | 金属结构刷油 一般钢结构 调和漆 第二遍 | 100kg | 2.3289 | 52.09 | 22.83 | 8.77 | 10.56 | 6.93 | 3
294 | 030411001006 | 刚性阻燃塑料管 PVC20 | m | 281.81 | 13.44 | 6.11 | 4.63 | 0.13 | 1.75 | 0.82
| B4-1531换 | 砖、混凝土结构明配 刚性阻燃管公称口径(mm以内) 20 | 100m | 2.8181 | 1343.49 | 611.25 | 462.13 | 13.34 | 174.95 | 81.82
295 | 030411004006 | 配线 RVV-4*1.5mm2 | m | 418.51 | 9.57 | 0.81 | 8.42 |  | 0.23 | 0.11
| B4-1615换 | 管内穿线 多芯软导线 四芯 导线截面(m㎡以内) 1.5 | 100m束 | 4.1851 | 956.45 | 81.21 | 841.85 |  | 22.75 | 10.64
296 | 030411004007 | 配线 RVV-4*2.5mm2 | m | 251.54 | 11.53 | 0.83 | 10.36 |  | 0.23 | 0.11
| B4-1616换 | 管内穿线 多芯软导线 四芯 导线截面(m㎡以内) 2.5 | 100m束 | 2.5154 | 1153.3 | 82.85 | 1036.39 |  | 23.21 | 10.85
297 | 030411004008 | 配线 RVV-4*4mm2 | m | 855.32 | 17.82 | 1 | 16.37 | 0.03 | 0.29 | 0.13
| B4-1603换 | 管内穿线 塑料护套线 四芯 导线截面(m㎡以内) 4 | 100m单线 | 8.5532 | 1782.76 | 100.26 | 1637.47 | 2.7 | 28.84 | 13.49
298 | 031103027016 | 温湿度传感器 非标，厂家配套 | 个 | 40 | 557.78 | 8.58 | 544.5 | 0.83 | 2.64 | 1.23
| B5-0421换 | 无线温湿度传感器 | 个 | 40 | 557.78 | 8.58 | 544.5 | 0.83 | 2.64 | 1.23
表－09
工程量清单综合单价分析表
工程名称:德保县那甲镇现代设施蔬菜产业示范基地 | [9 empty] | 第52页 共99页
序号 | 项目编码 | 项目名称及项目 特征描述 | 单位 | 工程量 | 综合单价 (元) | 综合单价
[6 empty] | 人工费 | 材料费 | 机械费 | 管理费 | 利润 | 其中： 暂估价
299 | 031103027017 | 土壤传感器 非标，厂家配套 | 个 | 20 | 437.78 | 8.58 | 424.5 | 0.83 | 2.64 | 1.23
| B5-0421换 | 土壤传感器 | 个 | 20 | 437.78 | 8.58 | 424.5 | 0.83 | 2.64 | 1.23
300 | 031103027018 | 光照度传感器 非标，厂家配套 | 个 | 20 | 429.78 | 8.58 | 416.5 | 0.83 | 2.64 | 1.23
| B5-0421换 | 光照度传感器 | 个 | 20 | 429.78 | 8.58 | 416.5 | 0.83 | 2.64 | 1.23
防雷工程
301 | 030409003006 | 避雷引下线 温室避雷保护可利用外遮阳框架作接闪器,所有的钢立柱与锚栓作引下线 | m | 342.87 | 2.73 | 1.2 | 0.45 | 0.42 | 0.45 | 0.21
| B4-1222换 | 避雷引下线敷设 利用金属构件引下 | 10m | 34.287 | 27.37 | 12 | 4.54 | 4.18 | 4.53 | 2.12
302 | 030409002006 | 接地母线 -40X4不锈扁钢 | m | 71.31 | 20.76 | 9.14 | 7.05 | 0.58 | 2.72 | 1.27
| B4-1200换 | 钢接地母线敷设 户内钢接地母线敷设 | 10m | 7.131 | 207.52 | 91.36 | 70.49 | 5.75 | 27.2 | 12.72
303 | 030409001016 | 接地测试卡子 接地测试盒-40x4热镀锌扁钢 | 块 | 1 | 63.72 | 20.75 | 29.27 | 3.66 | 6.84 | 3.2
| B4-1279 | 等电位连接、接地测试板 | 块 | 1 | 63.72 | 20.75 | 29.27 | 3.66 | 6.84 | 3.2
304 | 030409001017 | 总等电位端子联接箱 | 根（块） | 1 | 190.43 | 88.92 | 62.01 | 2.09 | 25.49 | 11.92
| B4-1277 | 等电位连接、接地测试板 总等电位端子联接箱 | 台 | 1 | 190.43 | 88.92 | 62.01 | 2.09 | 25.49 | 11.92
305 | 030409001018 | 镀锌接地极 镀锌角钢45*45*4，L=2500mm | 根 | 55 | 95.87 | 32.01 | 37.44 | 9.4 | 11.6 | 5.42
| B4-1188换 | 接地极(板)制作、安装 角钢接地极 普通土 | 根 | 55 | 95.87 | 32.01 | 37.44 | 9.4 | 11.6 | 5.42
306 | 030414011006 | 接地装置调试 接地网 | 系统 | 1 | 890.79 | 514.8 | 3.66 | 113.88 | 176.09 | 82.36
| B4-2123 | 接地装置调试 接地网 | 系统 | 1 | 890.79 | 514.8 | 3.66 | 113.88 | 176.09 | 82.36
灌溉给水工程
表－09
工程量清单综合单价分析表
工程名称:德保县那甲镇现代设施蔬菜产业示范基地 | [9 empty] | 第53页 共99页
序号 | 项目编码 | 项目名称及项目 特征描述 | 单位 | 工程量 | 综合单价 (元) | 综合单价
[6 empty] | 人工费 | 材料费 | 机械费 | 管理费 | 利润 | 其中： 暂估价
307 | 031001006031 | 抗老化PE给水管 De16 1.0mpa | m | 5199.00 | 21.24 | 10.69 | 6.06 | 0.07 | 3.01 | 1.41
| B9-0102换 | 塑料给水管（粘接连接）安装 公称外径（mm以内）20 | 10m | 519.900 | 212.33 | 106.85 | 60.53 | 0.73 | 30.13 | 14.09
308 | 031001006032 | PE给水管 De40 1.0mpa | m | 38.00 | 36.99 | 14.53 | 16.3 | 0.13 | 4.11 | 1.92
| B9-0116换 | 塑料给水管（热熔连接）安装 公称外径（mm以内）40 | 10m | 3.800 | 369.82 | 145.31 | 162.98 | 1.27 | 41.06 | 19.2
309 | 031001006033 | PE给水管 De63 1.0mpa | m | 116.00 | 58.58 | 17.29 | 33.94 | 0.17 | 4.89 | 2.29
| B9-0118换 | 塑料给水管（热熔连接）安装 公称外径（mm以内）63 | 10m | 11.600 | 585.73 | 172.87 | 339.44 | 1.67 | 48.89 | 22.86
310 | 031001006034 | PE给水管 De90 1.0mpa | m | 209.00 | 61.84 | 14.67 | 40.59 | 0.39 | 4.22 | 1.97
| B9-0120换 | 塑料给水管（热熔连接）安装 公称外径（mm以内）90 | 10m | 20.900 | 618.37 | 146.72 | 405.91 | 3.85 | 42.17 | 19.72
311 | 030901013006 | 手提式灭火器 灭火器级别2A | 具 | 46 | 78.94 | 11.74 | 62.37 |  | 3.29 | 1.54
| B9-0848换 | 灭火器安装 放置式 | 10具 | 4.6 | 63.52 | 44.46 | 0.79 |  | 12.45 | 5.82
| B9-0854换 | 灭火器放置箱安装 放置式 箱半周长 1m 以内 | 10个 | 2.3 | 1451.68 | 145.9 | 1245.8 |  | 40.87 | 19.11
312 | 031003001016 | 闸阀De63 1.25mpa | 个 | 1 | 142.19 | 27.42 | 103.5 |  | 7.68 | 3.59
| B9-0319换 | 螺纹阀门安装 螺纹阀 公称直径(mm以内) 65 | 个 | 1 | 142.19 | 27.42 | 103.5 |  | 7.68 | 3.59
313 | 031003001017 | 闸阀De90 1.25mpa | 个 | 2 | 326.71 | 71.88 | 225.28 |  | 20.13 | 9.42
| B9-0321换 | 螺纹阀门安装 螺纹阀 公称直径(mm以内) 100 | 个 | 2 | 326.71 | 71.88 | 225.28 |  | 20.13 | 9.42
314 | 031001006035 | PE给水管De50 1.25MPa | m | 156.00 | 42.93 | 14.24 | 22.74 | 0.07 | 4.01 | 1.87
| B9-0106换 | 塑料给水管（粘接连接）安装 公称外径（mm以内）50 | 10m | 15.600 | 429.2 | 142.42 | 227.32 | 0.65 | 40.07 | 18.74
315 | 031001006036 | PE回水管De75 1.25MPa | m | 139.00 | 49.12 | 14.58 | 28.46 | 0.06 | 4.1 | 1.92
| B9-0108换 | 塑料给水管（粘接连接）安装 公称外径（mm以内）75 | 10m | 13.900 | 491.28 | 145.83 | 284.67 | 0.59 | 41.01 | 19.18
316 | 031003001018 | 截止阀De50 1.25mpa | 个 | 66 | 89.06 | 18.53 | 62.91 |  | 5.19 | 2.43
表－09
工程量清单综合单价分析表
工程名称:德保县那甲镇现代设施蔬菜产业示范基地 | [9 empty] | 第54页 共99页
序号 | 项目编码 | 项目名称及项目 特征描述 | 单位 | 工程量 | 综合单价 (元) | 综合单价
[6 empty] | 人工费 | 材料费 | 机械费 | 管理费 | 利润 | 其中： 暂估价
| B9-0318换 | 螺纹阀门安装 螺纹阀 公称直径(mm以内) 50 | 个 | 66 | 89.06 | 18.53 | 62.91 |  | 5.19 | 2.43
317 | 030211003001 | 湿帘供水水泵 Q=45m³/h,H=20m,N=5.0kW | 台 | 5 | 15507.73 | 340.99 | 15029.65 | 14.97 | 84.25 | 37.87
| B1-0920换 | 潜水泵 设备重量（t）0.1 | 台 | 5 | 15278.95 | 212.95 | 15002.67 |  | 44.19 | 19.14
| B4-0587 | 小型交流异步电机检查接线 交流异步电机检查接线 (功率:kw以下) 3 | 台 | 5 | 154.06 | 89.36 | 19.62 | 5.91 | 26.69 | 12.48
| B4-0308 | 成套配电箱安装 控制箱 | 台 | 5 | 74.72 | 38.68 | 7.36 | 9.06 | 13.37 | 6.25
喷淋灌溉工程
318 | 031001006037 | 抗老化PE给水管 De25 1.0mpa | m | 3099.00 | 22.02 | 10.69 | 6.84 | 0.07 | 3.01 | 1.41
| B9-0103换 | 塑料给水管（粘接连接）安装 公称外径（mm以内）25 | 10m | 309.900 | 220.16 | 106.85 | 68.38 | 0.71 | 30.13 | 14.09
319 | 031001006038 | 抗老化PE给水管 De63 1.0mpa | m | 213.00 | 55.03 | 14.39 | 34.64 | 0.06 | 4.05 | 1.89
| B9-0107换 | 塑料给水管（粘接连接）安装 公称外径（mm以内）63 | 10m | 21.300 | 550.36 | 143.9 | 346.42 | 0.63 | 40.48 | 18.93
320 | 031001006039 | PE给水管 De90 1.0mpa | m | 150.00 | 61.84 | 14.67 | 40.59 | 0.39 | 4.22 | 1.97
| B9-0120换 | 塑料给水管（热熔连接）安装 公称外径（mm以内）90 | 10m | 15.000 | 618.37 | 146.72 | 405.91 | 3.85 | 42.17 | 19.72
321 | 031003001019 | 电磁阀De63 1.25mpa | 个 | 15 | 734.55 | 27.42 | 695.86 |  | 7.68 | 3.59
| B9-0319换 | 螺纹阀门安装 螺纹阀 公称直径(mm以内) 65 | 个 | 15 | 734.55 | 27.42 | 695.86 |  | 7.68 | 3.59
322 | 031003001020 | 闸阀De90 1.25mpa | 个 | 1 | 326.71 | 71.88 | 225.28 |  | 20.13 | 9.42
| B9-0321换 | 螺纹阀门安装 螺纹阀 公称直径(mm以内) 100 | 个 | 1 | 326.71 | 71.88 | 225.28 |  | 20.13 | 9.42
323 | 030901003006 | 水喷雾喷头 5428微,半径1.5m,120L/H | 个 | 923 | 42.99 | 7.41 | 32.53 |  | 2.08 | 0.97
| B9-0904换 | 喷灌喷头安装 埋藏旋转、散射 | 个 | 923 | 42.99 | 7.41 | 32.53 |  | 2.08 | 0.97
324 | 031002001006 | 管道支架安装 管道支架除锈后刷红丹防锈漆二道,灰色调和漆二道 | kg | 763.83 | 19.74 | 7.53 | 7.27 | 1.45 | 2.39 | 1.1
| B9-0208换 | 管道支架制作、安装 管道支架 | 100kg | 7.6383 | 1699.38 | 630.89 | 679.27 | 92.03 | 202.49 | 94.7
表－09
工程量清单综合单价分析表
工程名称:德保县那甲镇现代设施蔬菜产业示范基地 | [9 empty] | 第55页 共99页
序号 | 项目编码 | 项目名称及项目 特征描述 | 单位 | 工程量 | 综合单价 (元) | 综合单价
[6 empty] | 人工费 | 材料费 | 机械费 | 管理费 | 利润 | 其中： 暂估价
| B11-0007 | 手工除锈 一般钢结构 轻锈 | 100kg | 7.6383 | 54.57 | 30.02 | 1.92 | 10.56 | 8.42 | 3.65
| B11-0117换 | 金属结构刷油 一般钢结构 红丹防锈漆 第一遍 | 100kg | 7.6383 | 58.33 | 22.83 | 15.01 | 10.56 | 6.93 | 3
| B11-0118换 | 金属结构刷油 一般钢结构 红丹防锈漆 第二遍 | 100kg | 7.6383 | 55.74 | 22.83 | 12.42 | 10.56 | 6.93 | 3
| B11-0126换 | 金属结构刷油 一般钢结构 调和漆 第一遍 | 100kg | 7.6383 | 54.29 | 23.57 | 10.01 | 10.56 | 7.08 | 3.07
| B11-0127换 | 金属结构刷油 一般钢结构 调和漆 第二遍 | 100kg | 7.6383 | 52.09 | 22.83 | 8.77 | 10.56 | 6.93 | 3
B9 排水工程
325 | 031001006040 | PVC-U雨水管 dn110 | m | 152.00 | 41.68 | 12.72 | 23.66 | 0.05 | 3.58 | 1.67
| B9-0166换 | 塑料直通雨水管安装 公称外径（mm以内）110 | 10m | 15.200 | 416.73 | 127.15 | 236.56 | 0.53 | 35.76 | 16.73
326 | 桂031004023006 | PVC雨水斗 dn110 | 个 | 38 | 94.73 | 38.38 | 40.57 |  | 10.75 | 5.03
| B9-0600换 | 雨水斗安装 雨水斗 150{换:水泥防水砂浆(加防水粉5％) 1∶2.5} | 10个 | 3.8 | 947.3 | 383.84 | 405.67 |  | 107.51 | 50.28
7#薄膜连栋温室棚_建筑装饰装修
分部分项工程
| 1. | A.1 土（石）方工程
327 | 010101001007 | 平整场地 | ㎡ | 8256.00 | 0.6 | 0.07 |  | 0.47 | 0.05 | 0.01
| A1-88 | 平整场地±30cm以内 推土机 75kW | 1000㎡ | 8.25600 | 601.83 | 72 |  | 469.5 | 47.33 | 13
328 | 010101004007 | 挖基坑土方 1.土壤类别:三类土 2.挖土深度:详设计图纸 |  | 737.15 | 6.16 | 2.84 |  | 2.71 | 0.48 | 0.13
| A1-4 | 人工挖土方 深1.5m以内 三类土 | 100 | 0.7372 | 2719.11 | 2446.56 |  |  | 213.83 | 58.72
| A1-19 | 液压挖掘机挖土斗容量(1.25) | 1000 | 0.66339 | 3828.87 | 432 |  | 3013.09 | 301.1 | 82.68
329 | 010103001007 | 基础回填土 1.土质要求:回填土质符合设计要求 2.密实度要求:压实系数满足设计要求 |  | 592.18 | 5.68 | 2.27 |  | 2.84 | 0.45 | 0.12
表－09
工程量清单综合单价分析表
工程名称:德保县那甲镇现代设施蔬菜产业示范基地 | [9 empty] | 第56页 共99页
序号 | 项目编码 | 项目名称及项目 特征描述 | 单位 | 工程量 | 综合单价 (元) | 综合单价
[6 empty] | 人工费 | 材料费 | 机械费 | 管理费 | 利润 | 其中： 暂估价
3.填方材料品种:利用场内土源
| A1-82 | 人工回填土 夯填 | 100 | 0.5922 | 2368.71 | 1879.2 |  | 252.09 | 186.27 | 51.15
| A1-105 | 挖掘机回填 土 | 100 | 5.3296 | 367.87 | 43.2 |  | 287.8 | 28.93 | 7.94
330 | 010103002007 | 余土弃置 1.废弃料品种:土方余土 2.基本运距:1KM |  | 144.97 | 9.9 | 0.43 |  | 8.48 | 0.78 | 0.21
| A1-160 | 液压挖掘机挖土 斗容量1.25 自卸汽车运土(运距1km以内) 12t | 1000 | 0.14497 | 9903 | 432 |  | 8478.38 | 778.77 | 213.85
331 | 桂010103003007 | 土（石）方运输增（减）m3·km 1.增运运距暂按4KM计取，结算以实际运距为准 | ·km | 579.88 | 1.73 |  |  | 1.55 | 0.14 | 0.04
| A1-174 | 自卸汽车运土方(每增加1km运距) 12t | 1000 | 0.57988 | 1718.22 |  |  | 1546 | 135.12 | 37.1
A.4 混凝土及钢筋混凝土工程
332 | 010501001007 | 基础垫层 1.混凝土强度等级:C20 2.混凝土拌和料要求:泵送商品砼，碎石、中砂 |  | 39.55 | 366.43 | 35.74 | 315.71 | 0.8 | 11.15 | 3.03
| A4-3 | 混凝土垫层{碎石 GD40 商品普通砼 C20} | 10 | 3.955 | 3664.28 | 357.39 | 3157.07 | 8.01 | 111.52 | 30.29
333 | 010501003007 | 独立基础 1.混凝土强度等级:C30 2.混凝土拌和料要求:泵送商品砼，碎石、中砂 |  | 144.97 | 415.75 | 48.99 | 346.6 | 0.83 | 15.2 | 4.13
| A4-7换 | 独立基础 混凝土{换:碎石 GD40 商品普通砼 C30} | 10 | 14.497 | 4157.47 | 489.92 | 3465.96 | 8.25 | 152.04 | 41.3
334 | 010501006007 | 钢柱柱脚 1.混凝土强度等级:C35微膨胀细石砼二次灌浆 |  | 1.10 | 809.75 | 297.54 | 394.87 | 1.34 | 91.22 | 24.78
| A4-17换 | 二次灌浆 混凝土{换:碎石 GD40 商品普通砼 C35} | 10 | 0.110 | 8097.39 | 2975.4 | 3948.65 | 13.39 | 912.18 | 247.77
335 | 桂010516005013 | 高强螺栓 1.规格：M16*550 2.材质：Q235 | 套 | 1391 | 16.56 | 8.29 | 2.98 | 1.49 | 2.99 | 0.81
| A4-335换 | 植化学锚栓 M16 | 10套 | 139.1 | 165.61 | 82.94 | 29.75 | 14.94 | 29.87 | 8.11
表－09
工程量清单综合单价分析表
工程名称:德保县那甲镇现代设施蔬菜产业示范基地 | [9 empty] | 第57页 共99页
序号 | 项目编码 | 项目名称及项目 特征描述 | 单位 | 工程量 | 综合单价 (元) | 综合单价
[6 empty] | 人工费 | 材料费 | 机械费 | 管理费 | 利润 | 其中： 暂估价
336 | 桂010516005014 | 高强螺栓 1.规格：M12*500 2.材质：Q235 | 套 | 804 | 12.3 | 6.5 | 2.3 | 0.7 | 2.2 | 0.6
| A4-334换 | 植化学锚栓 M12 | 10套 | 80.4 | 122.97 | 64.98 | 23.01 | 7.03 | 21.98 | 5.97
337 | 010515001007 | 现浇构件螺纹钢制安 10以上 1.钢筋种类、规格：HRB400 10以上 | t | 3.611 | 4850.63 | 601.07 | 3854.53 | 116.53 | 219.01 | 59.49
| A4-241 | 现浇构件螺纹钢制安 10以上 | t | 3.611 | 4850.63 | 601.07 | 3854.53 | 116.53 | 219.01 | 59.49
| 6. | A.6 金属结构工程
338 | 010603001007 | 组合型钢柱 1.钢材品种、规格：Z1□60x80x2.0热镀锌矩形管 Q235B 2.单榀质量：3t以内 3.含金属构件运输，运距1KM | t | 5.655 | 8485.11 | 805.76 | 5267.42 | 1512.29 | 707.47 | 192.17
| A6-12换 | 组合型钢柱制作 3t以内 | t | 5.655 | 7223.2 | 416.39 | 5063.4 | 1139.55 | 474.87 | 128.99
| A6-71 | 钢柱安装 3t以内 | t | 5.655 | 1160.71 | 380.48 | 199.74 | 311.81 | 211.29 | 57.39
| A6-115 | 1类金属结构构件运输 运距 1km以内 | 10t | 0.5655 | 1011.91 | 88.92 | 42.75 | 609.27 | 213.09 | 57.88
339 | 010603003007 | 钢管柱 1.钢材品种、规格：Z2φ60*3.0热镀锌圆管、Z3φ42*2.0热镀锌圆管 Q235B 2.单榀质量：3t以内 3.含金属构件运输，运距1KM | t | 3.280 | 8275.34 | 706.58 | 5406.18 | 1360.39 | 630.84 | 171.35
| A6-16换 | 热轧型钢柱制作 | t | 3.280 | 7013.43 | 317.21 | 5202.16 | 987.65 | 398.24 | 108.17
| A6-71 | 钢柱安装 3t以内 | t | 3.280 | 1160.71 | 380.48 | 199.74 | 311.81 | 211.29 | 57.39
| A6-115 | 1类金属结构构件运输 运距 1km以内 | 10t | 0.3280 | 1011.91 | 88.92 | 42.75 | 609.27 | 213.09 | 57.88
340 | 010602003007 | 钢桁架 1.钢材品种、规格：热镀锌腹杆φ25*1.5、热镀锌拱杆φ32*2 Q235B 2.单榀质量：10t以内 | t | 18.023 | 8923.15 | 1355.52 | 5232.43 | 1303.3 | 811.48 | 220.42
表－09
工程量清单综合单价分析表
工程名称:德保县那甲镇现代设施蔬菜产业示范基地 | [9 empty] | 第58页 共99页
序号 | 项目编码 | 项目名称及项目 特征描述 | 单位 | 工程量 | 综合单价 (元) | 综合单价
[6 empty] | 人工费 | 材料费 | 机械费 | 管理费 | 利润 | 其中： 暂估价
3.含金属构件运输，运距1KM
| A6-6换 | 钢管桁架制作 10t以内 | t | 18.023 | 7978.78 | 1090.13 | 5093.8 | 988.23 | 634.32 | 172.3
| A6-58 | 钢桁架拼装 每榀重量10t以内 | t | 18.023 | 843.17 | 256.5 | 134.35 | 254.14 | 155.85 | 42.33
| A6-115 | 1类金属结构构件运输 运距 1km以内 | 10t | 1.8023 | 1011.91 | 88.92 | 42.75 | 609.27 | 213.09 | 57.88
341 | 010604001007 | 钢梁 1.钢材品种、规格：热镀锌横梁□50*50*2.0、热镀锌纵梁φ25*2 Q235B 2.单榀质量：10t以内 3.含金属构件运输，运距1KM | t | 8.554 | 7202.12 | 779.42 | 4945.57 | 846.21 | 496.15 | 134.77
| A6-23换 | 型钢梁制作 | t | 8.554 | 5984.6 | 353.97 | 4879 | 442.51 | 243.09 | 66.03
| A6-76 | 钢梁安装 3t以内 | t | 8.554 | 1141.15 | 418.95 | 62.84 | 357.87 | 237.09 | 64.4
| A6-117 | 2类金属结构构件运输 运距 1km以内 | 10t | 0.8554 | 763.63 | 64.98 | 37.25 | 458.31 | 159.71 | 43.38
342 | 010606001014 | 钢支撑、钢拉条 1.钢材品种、规格：热镀锌圆拱纵向系杆φ25*1.5、热镀锌副拱杆φ32*2、热镀锌推杆φ32*2 Q235B 2.单榀质量：3t以内 3.含金属构件运输，运距1KM | t | 2.813 | 8505.1 | 1030.45 | 5051.36 | 1457.66 | 759.37 | 206.26
| A6-31换 | 屋架钢支撑制作 | t | 2.813 | 7054.86 | 680.58 | 5018.42 | 786.49 | 447.75 | 121.62
| A6-85 | 屋架钢支撑 安装 | t | 2.813 | 1358.33 | 339.44 | 31 | 616.78 | 291.84 | 79.27
| A6-119 | 3类金属结构构件运输 运距 1km以内 | 10t | 0.2813 | 919.22 | 104.31 | 19.41 | 543.92 | 197.84 | 53.74
343 | 010606001015 | 钢支撑、钢拉条 1.钢材品种、规格：JDCφ10热镀锌圆钢 Q235B 2.单榀质量：3t以内 3.含金属构件运输，运距1KM | t | 0.505 | 8068.81 | 1047.55 | 4334.66 | 1642.57 | 821.02 | 223.01
| A6-30换 | 柱间钢支撑制作 | t | 0.505 | 6340.51 | 596.79 | 4201.92 | 943.87 | 470.21 | 127.72
表－09
工程量清单综合单价分析表
工程名称:德保县那甲镇现代设施蔬菜产业示范基地 | [9 empty] | 第59页 共99页
序号 | 项目编码 | 项目名称及项目 特征描述 | 单位 | 工程量 | 综合单价 (元) | 综合单价
[6 empty] | 人工费 | 材料费 | 机械费 | 管理费 | 利润 | 其中： 暂估价
| A6-83 | 柱间钢支撑 安装 | t | 0.505 | 1636.39 | 440.33 | 130.8 | 644.31 | 331.03 | 89.92
| A6-119 | 3类金属结构构件运输 运距 1km以内 | 10t | 0.0505 | 919.22 | 104.31 | 19.41 | 543.92 | 197.84 | 53.74
| 7. | A.7 屋面及防水工程
344 | 010901005007 | 薄膜屋面 1.部位：顶面及四周 2.膜布品种、规格:国产10丝po膜 | ㎡ | 13158.75 | 4.85 | 1.13 | 3.29 |  | 0.34 | 0.09
| A7-77换 | 干铺聚乙烯膜 | 100㎡ | 131.5875 | 485.96 | 112.86 | 329.3 |  | 34.44 | 9.36
345 | 桂010902009007 | 屋面型钢天沟 1.2mm厚镀锌钢板 | t | 9.438 | 9333.51 | 3038.67 | 4193.71 | 664.09 | 1130.08 | 306.96
| A7-38换 | 屋面天沟 型钢 | t | 9.438 | 9333.51 | 3038.67 | 4193.71 | 664.09 | 1130.08 | 306.96
346 | 010805007007 | 大棚平开门(成品) | ㎡ | 79.32 | 122.55 |  | 122.55
| B- | 大棚平开门(成品) | ㎡ | 79.32 | 122.55 |  | 122.55
| 14. | A.14 其他装饰工程
347 | 030404022007 | 手动卷膜器 | 套 | 45 | 483.39 | 99 | 352.67 |  | 24.87 | 6.85
| A12-56换 | 手动卷膜器 | 套 | 45 | 483.39 | 99 | 352.67 |  | 24.87 | 6.85
单价措施项目
| 011702 | 混凝土模板及支架(撑)
348 | 011702001013 | 混凝土基础垫层 木模板木支撑 | ㎡ | 173.04 | 24.64 | 10.37 | 9.78 | 0.33 | 3.27 | 0.89
| A17-1 | 混凝土基础垫层 木模板木支撑 | 100㎡ | 1.7304 | 2463.96 | 1037.12 | 977.98 | 33.39 | 326.72 | 88.75
349 | 011702001014 | 独立基础 胶合板模板 木支撑 | ㎡ | 804.96 | 44.71 | 24.74 | 9.78 | 0.42 | 7.68 | 2.09
| A17-14 | 独立基础 胶合板模板 木支撑 | 100㎡ | 8.0496 | 4471.04 | 2474.37 | 977.72 | 42.25 | 768.07 | 208.63
| 011708 | 混凝土运输及泵送工程
表－09
工程量清单综合单价分析表
工程名称:德保县那甲镇现代设施蔬菜产业示范基地 | [9 empty] | 第60页 共99页
序号 | 项目编码 | 项目名称及项目 特征描述 | 单位 | 工程量 | 综合单价 (元) | 综合单价
[6 empty] | 人工费 | 材料费 | 机械费 | 管理费 | 利润 | 其中： 暂估价
350 | 桂011708002006 | 混凝土泵送 |  | 188.23 | 18 | 2.88 | 5.95 | 7.96 | 0.95 | 0.26
| A18-3换 | 混凝土泵送 输送泵车 檐高 60m以内{换:碎石 GD20 商品普通砼 C20 换:碎石 GD40 商品普通砼 C20}{换:碎石 GD20 商品普通砼 C20 换:碎石 GD40 商品普通砼 C20} | 100 | 0.3995 | 1765.7 | 288 | 560.59 | 796.32 | 94.77 | 26.02
| A18-3换 | 混凝土泵送 输送泵车 檐高 60m以内{换:碎石 GD20 商品普通砼 C20 换:碎石 GD40 商品普通砼 C30}{换:碎石 GD20 商品普通砼 C20 换:碎石 GD40 商品普通砼 C30} | 100 | 1.4715 | 1809.4 | 288 | 604.29 | 796.32 | 94.77 | 26.02
| A18-3换 | 混凝土泵送 输送泵车 檐高 60m以内{换:碎石 GD20 商品普通砼 C20 换:碎石 GD40 商品普通砼 C35}{换:碎石 GD20 商品普通砼 C20 换:碎石 GD40 商品普通砼 C35} | 100 | 0.0113 | 1860.37 | 288 | 655.26 | 796.32 | 94.77 | 26.02
7#薄膜连栋温室棚-安装工程
分部分项工程
B4 电气设备安装工程
351 | 030404017007 | 配电箱 箱内元件按系统图 底边距地1.5m安装 | 台 | 1 | 992.01 | 153.39 | 747.26 | 20.06 | 48.58 | 22.72
| B4-0303换 | 成套配电箱安装 悬挂嵌入式(半周长m) 1.5 | 台 | 1 | 992.01 | 153.39 | 747.26 | 20.06 | 48.58 | 22.72
352 | 030406009007 | 外遮阳电机 AC380V/0.75KW | 台 | 6 | 773.63 | 77.81 | 663.84 |  | 21.79 | 10.19
| B4-0318换 | 控制开关安装 刀型开关 手柄式 | 个 | 6 | 773.63 | 77.81 | 663.84 |  | 21.79 | 10.19
353 | 030411003007 | 金属桥架100*50 含桥架盖板、弯头等配件安装 安装方式：梁下150mm安装 | m | 234.21 | 55.05 | 21.21 | 23.73 | 0.98 | 6.22 | 2.91
| B4-0905换 | 钢制桥架 钢制槽式桥架(宽+高mm以下) 400 | 10m | 23.421 | 550.36 | 212.07 | 237.28 | 9.8 | 62.15 | 29.06
354 | 030413001007 | 桥架支架制作安装 | kg | 166.60 | 19.01 | 6.96 | 7.84 | 1.1 | 2.13 | 0.98
表－09
工程量清单综合单价分析表
工程名称:德保县那甲镇现代设施蔬菜产业示范基地 | [9 empty] | 第61页 共99页
序号 | 项目编码 | 项目名称及项目 特征描述 | 单位 | 工程量 | 综合单价 (元) | 综合单价
[6 empty] | 人工费 | 材料费 | 机械费 | 管理费 | 利润 | 其中： 暂估价
手工除轻锈，刷红丹防锈漆两道，调和漆两道
| B4-2001换 | 一般铁构件制作安装 | 100kg | 1.6660 | 1626.04 | 573.53 | 736.05 | 57.18 | 176.66 | 82.62
| B11-0007 | 手工除锈 一般钢结构 轻锈 | 100kg | 1.6660 | 54.57 | 30.02 | 1.92 | 10.56 | 8.42 | 3.65
| B11-0117换 | 金属结构刷油 一般钢结构 红丹防锈漆 第一遍 | 100kg | 1.6660 | 58.33 | 22.83 | 15.01 | 10.56 | 6.93 | 3
| B11-0118换 | 金属结构刷油 一般钢结构 红丹防锈漆 第二遍 | 100kg | 1.6660 | 55.74 | 22.83 | 12.42 | 10.56 | 6.93 | 3
| B11-0126换 | 金属结构刷油 一般钢结构 调和漆 第一遍 | 100kg | 1.6660 | 54.29 | 23.57 | 10.01 | 10.56 | 7.08 | 3.07
| B11-0127换 | 金属结构刷油 一般钢结构 调和漆 第二遍 | 100kg | 1.6660 | 52.09 | 22.83 | 8.77 | 10.56 | 6.93 | 3
355 | 030411001007 | 刚性阻燃塑料管 PVC20 | m | 12.73 | 13.44 | 6.11 | 4.63 | 0.13 | 1.75 | 0.82
| B4-1531换 | 砖、混凝土结构明配 刚性阻燃管公称口径(mm以内) 20 | 100m | 0.1273 | 1343.49 | 611.25 | 462.13 | 13.34 | 174.95 | 81.82
356 | 030411004009 | 配线 RVV-4*1.5mm2 | m | 827.17 | 9.57 | 0.81 | 8.42 |  | 0.23 | 0.11
| B4-1615换 | 管内穿线 多芯软导线 四芯 导线截面(m㎡以内) 1.5 | 100m束 | 8.2717 | 956.5 | 81.21 | 841.9 |  | 22.75 | 10.64
357 | 031103027019 | 温湿度传感器 非标，厂家配套 | 个 | 36 | 557.79 | 8.58 | 544.51 | 0.83 | 2.64 | 1.23
| B5-0421换 | 无线温湿度传感器 | 个 | 36 | 557.79 | 8.58 | 544.51 | 0.83 | 2.64 | 1.23
358 | 031103027020 | 土壤传感器 非标，厂家配套 | 个 | 18 | 437.79 | 8.58 | 424.51 | 0.83 | 2.64 | 1.23
| B5-0421换 | 土壤传感器 | 个 | 18 | 437.79 | 8.58 | 424.51 | 0.83 | 2.64 | 1.23
359 | 031103027021 | 光照度传感器 非标，厂家配套 | 个 | 18 | 429.79 | 8.58 | 416.51 | 0.83 | 2.64 | 1.23
| B5-0421换 | 光照度传感器 | 个 | 18 | 429.79 | 8.58 | 416.51 | 0.83 | 2.64 | 1.23
防雷工程
360 | 030409003007 | 避雷引下线 温室避雷保护可利用外遮阳框架作接闪器,所有的钢立柱与锚栓作引下线 | m | 411.44 | 2.74 | 1.2 | 0.46 | 0.42 | 0.45 | 0.21
表－09
工程量清单综合单价分析表
工程名称:德保县那甲镇现代设施蔬菜产业示范基地 | [9 empty] | 第62页 共99页
序号 | 项目编码 | 项目名称及项目 特征描述 | 单位 | 工程量 | 综合单价 (元) | 综合单价
[6 empty] | 人工费 | 材料费 | 机械费 | 管理费 | 利润 | 其中： 暂估价
| B4-1222换 | 避雷引下线敷设 利用金属构件引下 | 10m | 41.144 | 27.39 | 12 | 4.56 | 4.18 | 4.53 | 2.12
361 | 030409002007 | 接地母线 -40X4不锈扁钢 | m | 83.88 | 20.76 | 9.14 | 7.05 | 0.58 | 2.72 | 1.27
| B4-1200换 | 钢接地母线敷设 户内钢接地母线敷设 | 10m | 8.388 | 207.52 | 91.36 | 70.49 | 5.75 | 27.2 | 12.72
362 | 030409001019 | 接地测试卡子 接地测试盒-40x4热镀锌扁钢 | 块 | 1 | 63.72 | 20.75 | 29.27 | 3.66 | 6.84 | 3.2
| B4-1279 | 等电位连接、接地测试板 | 块 | 1 | 63.72 | 20.75 | 29.27 | 3.66 | 6.84 | 3.2
363 | 030409001020 | 总等电位端子联接箱 | 根（块） | 1 | 190.43 | 88.92 | 62.01 | 2.09 | 25.49 | 11.92
| B4-1277 | 等电位连接、接地测试板 总等电位端子联接箱 | 台 | 1 | 190.43 | 88.92 | 62.01 | 2.09 | 25.49 | 11.92
364 | 030409001021 | 镀锌接地极 镀锌角钢45*45*4，L=2500mm | 根 | 66 | 95.87 | 32.01 | 37.44 | 9.4 | 11.6 | 5.42
| B4-1188换 | 接地极(板)制作、安装 角钢接地极 普通土 | 根 | 66 | 95.87 | 32.01 | 37.44 | 9.4 | 11.6 | 5.42
365 | 030414011007 | 接地装置调试 接地网 | 系统 | 1 | 891.2 | 514.8 | 3.66 | 114.17 | 176.17 | 82.4
| B4-2123 | 接地装置调试 接地网 | 系统 | 1 | 891.2 | 514.8 | 3.66 | 114.17 | 176.17 | 82.4
灌溉给水工程
366 | 031001006041 | 抗老化PE给水管 De16 1.0mpa | m | 4406.00 | 21.24 | 10.69 | 6.06 | 0.07 | 3.01 | 1.41
| B9-0102换 | 塑料给水管（粘接连接）安装 公称外径（mm以内）20 | 10m | 440.600 | 212.34 | 106.85 | 60.54 | 0.73 | 30.13 | 14.09
367 | 031001006042 | PE给水管 De90 1.0mpa | m | 208.00 | 61.84 | 14.67 | 40.59 | 0.39 | 4.22 | 1.97
| B9-0120换 | 塑料给水管（热熔连接）安装 公称外径（mm以内）90 | 10m | 20.800 | 618.41 | 146.72 | 405.95 | 3.85 | 42.17 | 19.72
368 | 030901013007 | 手提式灭火器 灭火器级别2A | 具 | 32 | 78.94 | 11.74 | 62.37 |  | 3.29 | 1.54
| B9-0848换 | 灭火器安装 放置式 | 10具 | 3.2 | 63.52 | 44.46 | 0.79 |  | 12.45 | 5.82
| B9-0854换 | 灭火器放置箱安装 放置式 箱半周长 1m 以内 | 10个 | 1.6 | 1451.68 | 145.9 | 1245.8 |  | 40.87 | 19.11
表－09
工程量清单综合单价分析表
工程名称:德保县那甲镇现代设施蔬菜产业示范基地 | [9 empty] | 第63页 共99页
序号 | 项目编码 | 项目名称及项目 特征描述 | 单位 | 工程量 | 综合单价 (元) | 综合单价
[6 empty] | 人工费 | 材料费 | 机械费 | 管理费 | 利润 | 其中： 暂估价
369 | 031003001021 | 闸阀De90 1.25mpa | 个 | 1 | 326.81 | 71.88 | 225.38 |  | 20.13 | 9.42
| B9-0321换 | 螺纹阀门安装 螺纹阀 公称直径(mm以内) 100 | 个 | 1 | 326.81 | 71.88 | 225.38 |  | 20.13 | 9.42
喷淋灌溉工程
370 | 031001006043 | 抗老化PE给水管 De25 1.0mpa | m | 2668.00 | 22.02 | 10.69 | 6.84 | 0.07 | 3.01 | 1.41
| B9-0103换 | 塑料给水管（粘接连接）安装 公称外径（mm以内）25 | 10m | 266.800 | 220.18 | 106.85 | 68.39 | 0.72 | 30.13 | 14.09
371 | 031001006044 | 抗老化PE给水管 De63 1.0mpa | m | 211.00 | 55.04 | 14.39 | 34.65 | 0.06 | 4.05 | 1.89
| B9-0107换 | 塑料给水管（粘接连接）安装 公称外径（mm以内）63 | 10m | 21.100 | 550.42 | 143.9 | 346.48 | 0.63 | 40.48 | 18.93
372 | 031001006045 | PE给水管 De90 1.0mpa | m | 136.00 | 61.84 | 14.67 | 40.59 | 0.39 | 4.22 | 1.97
| B9-0120换 | 塑料给水管（热熔连接）安装 公称外径（mm以内）90 | 10m | 13.600 | 618.41 | 146.72 | 405.95 | 3.85 | 42.17 | 19.72
373 | 031003001022 | 电磁阀De63 1.25mpa | 个 | 12 | 734.58 | 27.42 | 695.89 |  | 7.68 | 3.59
| B9-0319换 | 螺纹阀门安装 螺纹阀 公称直径(mm以内) 65 | 个 | 12 | 734.58 | 27.42 | 695.89 |  | 7.68 | 3.59
374 | 031003001023 | 闸阀De90 1.25mpa | 个 | 1 | 326.81 | 71.88 | 225.38 |  | 20.13 | 9.42
| B9-0321换 | 螺纹阀门安装 螺纹阀 公称直径(mm以内) 100 | 个 | 1 | 326.81 | 71.88 | 225.38 |  | 20.13 | 9.42
375 | 030901003007 | 水喷雾喷头 5428微,半径1.5m,120L/H | 个 | 792 | 43 | 7.41 | 32.54 |  | 2.08 | 0.97
| B9-0904换 | 喷灌喷头安装 埋藏旋转、散射 | 个 | 792 | 43 | 7.41 | 32.54 |  | 2.08 | 0.97
376 | 031002001007 | 管道支架安装 管道支架除锈后刷红丹防锈漆二道,灰色调和漆二道 | kg | 660.88 | 19.75 | 7.53 | 7.28 | 1.45 | 2.39 | 1.1
| B9-0208换 | 管道支架制作、安装 管道支架 | 100kg | 6.6088 | 1699.99 | 630.89 | 679.88 | 92.03 | 202.49 | 94.7
| B11-0007 | 手工除锈 一般钢结构 轻锈 | 100kg | 6.6088 | 54.57 | 30.02 | 1.92 | 10.56 | 8.42 | 3.65
| B11-0117换 | 金属结构刷油 一般钢结构 红丹防锈漆 第一遍 | 100kg | 6.6088 | 58.33 | 22.83 | 15.01 | 10.56 | 6.93 | 3
| B11-0118换 | 金属结构刷油 一般钢结构 红丹防锈漆 第二遍 | 100kg | 6.6088 | 55.74 | 22.83 | 12.42 | 10.56 | 6.93 | 3
表－09
工程量清单综合单价分析表
工程名称:德保县那甲镇现代设施蔬菜产业示范基地 | [9 empty] | 第64页 共99页
序号 | 项目编码 | 项目名称及项目 特征描述 | 单位 | 工程量 | 综合单价 (元) | 综合单价
[6 empty] | 人工费 | 材料费 | 机械费 | 管理费 | 利润 | 其中： 暂估价
| B11-0126换 | 金属结构刷油 一般钢结构 调和漆 第一遍 | 100kg | 6.6088 | 54.29 | 23.57 | 10.01 | 10.56 | 7.08 | 3.07
| B11-0127换 | 金属结构刷油 一般钢结构 调和漆 第二遍 | 100kg | 6.6088 | 52.09 | 22.83 | 8.77 | 10.56 | 6.93 | 3
B9 排水工程
377 | 031001006046 | PVC-U雨水管 dn110 | m | 152.00 | 41.69 | 12.72 | 23.67 | 0.05 | 3.58 | 1.67
| B9-0166换 | 塑料直通雨水管安装 公称外径（mm以内）110 | 10m | 15.200 | 416.79 | 127.15 | 236.62 | 0.53 | 35.76 | 16.73
378 | 桂031004023007 | PVC雨水斗 dn110 | 个 | 38 | 94.76 | 38.38 | 40.6 |  | 10.75 | 5.03
| B9-0600换 | 雨水斗安装 雨水斗 150{换:水泥防水砂浆(加防水粉5％) 1∶2.5} | 10个 | 3.8 | 947.67 | 383.84 | 406.04 |  | 107.51 | 50.28
8#薄膜连栋温室棚_建筑装饰装修
分部分项工程
| 1. | A.1 土（石）方工程
379 | 010101001008 | 平整场地 | ㎡ | 10680.00 | 0.6 | 0.07 |  | 0.47 | 0.05 | 0.01
| A1-88 | 平整场地±30cm以内 推土机 75kW | 1000㎡ | 10.68000 | 601.83 | 72 |  | 469.5 | 47.33 | 13
380 | 010101004008 | 挖基坑土方 1.土壤类别:三类土 2.挖土深度:详设计图纸 |  | 844.67 | 6.16 | 2.84 |  | 2.71 | 0.48 | 0.13
| A1-4 | 人工挖土方 深1.5m以内 三类土 | 100 | 0.8447 | 2719.11 | 2446.56 |  |  | 213.83 | 58.72
| A1-19 | 液压挖掘机挖土斗容量(1.25) | 1000 | 0.76021 | 3828.87 | 432 |  | 3013.09 | 301.1 | 82.68
381 | 010103001008 | 基础回填土 1.土质要求:回填土质符合设计要求 2.密实度要求:压实系数满足设计要求 3.填方材料品种:利用场内土源 |  | 674.03 | 5.68 | 2.27 |  | 2.84 | 0.45 | 0.12
| A1-82 | 人工回填土 夯填 | 100 | 0.6740 | 2368.71 | 1879.2 |  | 252.09 | 186.27 | 51.15
| A1-105 | 挖掘机回填 土 | 100 | 6.0663 | 367.87 | 43.2 |  | 287.8 | 28.93 | 7.94
表－09
工程量清单综合单价分析表
工程名称:德保县那甲镇现代设施蔬菜产业示范基地 | [9 empty] | 第65页 共99页
序号 | 项目编码 | 项目名称及项目 特征描述 | 单位 | 工程量 | 综合单价 (元) | 综合单价
[6 empty] | 人工费 | 材料费 | 机械费 | 管理费 | 利润 | 其中： 暂估价
382 | 010103002008 | 余土弃置 1.废弃料品种:土方余土 2.基本运距:1KM |  | 170.64 | 9.9 | 0.43 |  | 8.48 | 0.78 | 0.21
| A1-160 | 液压挖掘机挖土 斗容量1.25 自卸汽车运土(运距1km以内) 12t | 1000 | 0.17064 | 9903 | 432 |  | 8478.38 | 778.77 | 213.85
383 | 桂010103003008 | 土（石）方运输增（减）m3·km 1.增运运距暂按4KM计取，结算以实际运距为准 | ·km | 682.56 | 1.73 |  |  | 1.55 | 0.14 | 0.04
| A1-174 | 自卸汽车运土方(每增加1km运距) 12t | 1000 | 0.68256 | 1718.22 |  |  | 1546 | 135.12 | 37.1
A.4 混凝土及钢筋混凝土工程
384 | 010501001008 | 基础垫层 1.混凝土强度等级:C20 2.混凝土拌和料要求:泵送商品砼，碎石、中砂 |  | 45.95 | 366.43 | 35.74 | 315.71 | 0.8 | 11.15 | 3.03
| A4-3 | 混凝土垫层{碎石 GD40 商品普通砼 C20} | 10 | 4.595 | 3664.28 | 357.39 | 3157.07 | 8.01 | 111.52 | 30.29
385 | 010501003008 | 独立基础 1.混凝土强度等级:C30 2.混凝土拌和料要求:泵送商品砼，碎石、中砂 |  | 170.64 | 415.75 | 48.99 | 346.6 | 0.83 | 15.2 | 4.13
| A4-7换 | 独立基础 混凝土{换:碎石 GD40 商品普通砼 C30} | 10 | 17.064 | 4157.47 | 489.92 | 3465.96 | 8.25 | 152.04 | 41.3
386 | 010501006008 | 钢柱柱脚 1.混凝土强度等级:C35微膨胀细石砼二次灌浆 |  | 1.24 | 809.75 | 297.54 | 394.87 | 1.34 | 91.22 | 24.78
| A4-17换 | 二次灌浆 混凝土{换:碎石 GD40 商品普通砼 C35} | 10 | 0.124 | 8097.39 | 2975.4 | 3948.65 | 13.39 | 912.18 | 247.77
387 | 桂010516005015 | 高强螺栓 1.规格：M16*550 2.材质：Q235 | 套 | 1739 | 16.56 | 8.29 | 2.98 | 1.49 | 2.99 | 0.81
| A4-335换 | 植化学锚栓 M16 | 10套 | 173.9 | 165.61 | 82.94 | 29.75 | 14.94 | 29.87 | 8.11
388 | 桂010516005016 | 高强螺栓 1.规格：M12*500 2.材质：Q235 | 套 | 686 | 12.3 | 6.5 | 2.3 | 0.7 | 2.2 | 0.6
| A4-334换 | 植化学锚栓 M12 | 10套 | 68.6 | 122.97 | 64.98 | 23.01 | 7.03 | 21.98 | 5.97
表－09
工程量清单综合单价分析表
工程名称:德保县那甲镇现代设施蔬菜产业示范基地 | [9 empty] | 第66页 共99页
序号 | 项目编码 | 项目名称及项目 特征描述 | 单位 | 工程量 | 综合单价 (元) | 综合单价
[6 empty] | 人工费 | 材料费 | 机械费 | 管理费 | 利润 | 其中： 暂估价
389 | 010515001008 | 现浇构件螺纹钢制安 10以上 1.钢筋种类、规格：HRB400 10以上 | t | 4.055 | 4850.63 | 601.07 | 3854.53 | 116.53 | 219.01 | 59.49
| A4-241 | 现浇构件螺纹钢制安 10以上 | t | 4.055 | 4850.63 | 601.07 | 3854.53 | 116.53 | 219.01 | 59.49
| 6. | A.6 金属结构工程
390 | 010603001008 | 组合型钢柱 1.钢材品种、规格：Z1□60x80x2.0热镀锌矩形管 Q235B 2.单榀质量：3t以内 3.含金属构件运输，运距1KM | t | 7.070 | 8485.11 | 805.76 | 5267.42 | 1512.29 | 707.47 | 192.17
| A6-12换 | 组合型钢柱制作 3t以内 | t | 7.070 | 7223.2 | 416.39 | 5063.4 | 1139.55 | 474.87 | 128.99
| A6-71 | 钢柱安装 3t以内 | t | 7.070 | 1160.71 | 380.48 | 199.74 | 311.81 | 211.29 | 57.39
| A6-115 | 1类金属结构构件运输 运距 1km以内 | 10t | 0.7070 | 1011.91 | 88.92 | 42.75 | 609.27 | 213.09 | 57.88
391 | 010603003008 | 钢管柱 1.钢材品种、规格：Z2φ60*3.0热镀锌圆管、Z3φ42*2.0热镀锌圆管 Q235B 2.单榀质量：3t以内 3.含金属构件运输，运距1KM | t | 2.533 | 8275.34 | 706.58 | 5406.18 | 1360.39 | 630.84 | 171.35
| A6-16换 | 热轧型钢柱制作 | t | 2.533 | 7013.43 | 317.21 | 5202.16 | 987.65 | 398.24 | 108.17
| A6-71 | 钢柱安装 3t以内 | t | 2.533 | 1160.71 | 380.48 | 199.74 | 311.81 | 211.29 | 57.39
| A6-115 | 1类金属结构构件运输 运距 1km以内 | 10t | 0.2533 | 1011.91 | 88.92 | 42.75 | 609.27 | 213.09 | 57.88
392 | 010602003008 | 钢桁架 1.钢材品种、规格：热镀锌腹杆φ25*1.5、热镀锌拱杆φ32*2 Q235B 2.单榀质量：10t以内 3.含金属构件运输，运距1KM | t | 23.349 | 8923.15 | 1355.52 | 5232.43 | 1303.3 | 811.48 | 220.42
| A6-6换 | 钢管桁架制作 10t以内 | t | 23.349 | 7978.78 | 1090.13 | 5093.8 | 988.23 | 634.32 | 172.3
| A6-58 | 钢桁架拼装 每榀重量10t以内 | t | 23.349 | 843.17 | 256.5 | 134.35 | 254.14 | 155.85 | 42.33
表－09
工程量清单综合单价分析表
工程名称:德保县那甲镇现代设施蔬菜产业示范基地 | [9 empty] | 第67页 共99页
序号 | 项目编码 | 项目名称及项目 特征描述 | 单位 | 工程量 | 综合单价 (元) | 综合单价
[6 empty] | 人工费 | 材料费 | 机械费 | 管理费 | 利润 | 其中： 暂估价
| A6-115 | 1类金属结构构件运输 运距 1km以内 | 10t | 2.3349 | 1011.91 | 88.92 | 42.75 | 609.27 | 213.09 | 57.88
393 | 010604001008 | 钢梁 1.钢材品种、规格：热镀锌横梁□50*50*2.0、热镀锌纵梁φ25*2 Q235B 2.单榀质量：10t以内 3.含金属构件运输，运距1KM | t | 10.233 | 7202.12 | 779.42 | 4945.57 | 846.21 | 496.15 | 134.77
| A6-23换 | 型钢梁制作 | t | 10.233 | 5984.6 | 353.97 | 4879 | 442.51 | 243.09 | 66.03
| A6-76 | 钢梁安装 3t以内 | t | 10.233 | 1141.15 | 418.95 | 62.84 | 357.87 | 237.09 | 64.4
| A6-117 | 2类金属结构构件运输 运距 1km以内 | 10t | 1.0233 | 763.63 | 64.98 | 37.25 | 458.31 | 159.71 | 43.38
394 | 010606001016 | 钢支撑、钢拉条 1.钢材品种、规格：热镀锌圆拱纵向系杆φ25*1.5、热镀锌副拱杆φ32*2、热镀锌推杆φ32*2 Q235B 2.单榀质量：3t以内 3.含金属构件运输，运距1KM | t | 3.399 | 8505.1 | 1030.45 | 5051.36 | 1457.66 | 759.37 | 206.26
| A6-31换 | 屋架钢支撑制作 | t | 3.399 | 7054.86 | 680.58 | 5018.42 | 786.49 | 447.75 | 121.62
| A6-85 | 屋架钢支撑 安装 | t | 3.399 | 1358.33 | 339.44 | 31 | 616.78 | 291.84 | 79.27
| A6-119 | 3类金属结构构件运输 运距 1km以内 | 10t | 0.3399 | 919.22 | 104.31 | 19.41 | 543.92 | 197.84 | 53.74
395 | 010606001017 | 钢支撑、钢拉条 1.钢材品种、规格：JDCφ10热镀锌圆钢 Q235B 2.单榀质量：3t以内 3.含金属构件运输，运距1KM | t | 0.386 | 8068.81 | 1047.55 | 4334.66 | 1642.57 | 821.02 | 223.01
| A6-30换 | 柱间钢支撑制作 | t | 0.386 | 6340.51 | 596.79 | 4201.92 | 943.87 | 470.21 | 127.72
| A6-83 | 柱间钢支撑 安装 | t | 0.386 | 1636.39 | 440.33 | 130.8 | 644.31 | 331.03 | 89.92
| A6-119 | 3类金属结构构件运输 运距 1km以内 | 10t | 0.0386 | 919.22 | 104.31 | 19.41 | 543.92 | 197.84 | 53.74
| 7. | A.7 屋面及防水工程
表－09
工程量清单综合单价分析表
工程名称:德保县那甲镇现代设施蔬菜产业示范基地 | [9 empty] | 第68页 共99页
序号 | 项目编码 | 项目名称及项目 特征描述 | 单位 | 工程量 | 综合单价 (元) | 综合单价
[6 empty] | 人工费 | 材料费 | 机械费 | 管理费 | 利润 | 其中： 暂估价
396 | 010901005008 | 薄膜屋面 1.部位：顶面及四周 2.膜布品种、规格:国产10丝po膜 | ㎡ | 15401.12 | 4.85 | 1.13 | 3.29 |  | 0.34 | 0.09
| A7-77换 | 干铺聚乙烯膜 | 100㎡ | 154.0112 | 485.96 | 112.86 | 329.3 |  | 34.44 | 9.36
397 | 桂010902009008 | 屋面型钢天沟 1.2mm厚镀锌钢板 | t | 11.122 | 9333.51 | 3038.67 | 4193.71 | 664.09 | 1130.08 | 306.96
| A7-38换 | 屋面天沟 型钢 | t | 11.122 | 9333.51 | 3038.67 | 4193.71 | 664.09 | 1130.08 | 306.96
398 | 010805007008 | 大棚平开门(成品) | ㎡ | 42.00 | 122.55 |  | 122.55
| B- | 大棚平开门(成品) | ㎡ | 42.00 | 122.55 |  | 122.55
| 14. | A.14 其他装饰工程
399 | 030404022008 | 手动卷膜器 | 套 | 29 | 483.39 | 99 | 352.67 |  | 24.87 | 6.85
| A12-56换 | 手动卷膜器 | 套 | 29 | 483.39 | 99 | 352.67 |  | 24.87 | 6.85
单价措施项目
| 011702 | 混凝土模板及支架(撑)
400 | 011702001015 | 混凝土基础垫层 木模板木支撑 | ㎡ | 196.56 | 24.64 | 10.37 | 9.78 | 0.33 | 3.27 | 0.89
| A17-1 | 混凝土基础垫层 木模板木支撑 | 100㎡ | 1.9656 | 2463.96 | 1037.12 | 977.98 | 33.39 | 326.72 | 88.75
401 | 011702001016 | 独立基础 胶合板模板 木支撑 | ㎡ | 921.60 | 44.71 | 24.74 | 9.78 | 0.42 | 7.68 | 2.09
| A17-14 | 独立基础 胶合板模板 木支撑 | 100㎡ | 9.2160 | 4471.04 | 2474.37 | 977.72 | 42.25 | 768.07 | 208.63
| 011708 | 混凝土运输及泵送工程
402 | 桂011708002007 | 混凝土泵送 |  | 220.89 | 18 | 2.88 | 5.95 | 7.96 | 0.95 | 0.26
| A18-3换 | 混凝土泵送 输送泵车 檐高 60m以内{换:碎石 GD20 商品普通砼 C20 换:碎石 GD40 商品普通砼 C20}{换:碎石 GD20 商品普通砼 C20 换:碎石 GD40 商品普通砼 C20} | 100 | 0.4641 | 1765.7 | 288 | 560.59 | 796.32 | 94.77 | 26.02
表－09
工程量清单综合单价分析表
工程名称:德保县那甲镇现代设施蔬菜产业示范基地 | [9 empty] | 第69页 共99页
序号 | 项目编码 | 项目名称及项目 特征描述 | 单位 | 工程量 | 综合单价 (元) | 综合单价
[6 empty] | 人工费 | 材料费 | 机械费 | 管理费 | 利润 | 其中： 暂估价
| A18-3换 | 混凝土泵送 输送泵车 檐高 60m以内{换:碎石 GD20 商品普通砼 C20 换:碎石 GD40 商品普通砼 C30}{换:碎石 GD20 商品普通砼 C20 换:碎石 GD40 商品普通砼 C30} | 100 | 1.7320 | 1809.4 | 288 | 604.29 | 796.32 | 94.77 | 26.02
| A18-3换 | 混凝土泵送 输送泵车 檐高 60m以内{换:碎石 GD20 商品普通砼 C20 换:碎石 GD40 商品普通砼 C35}{换:碎石 GD20 商品普通砼 C20 换:碎石 GD40 商品普通砼 C35} | 100 | 0.0128 | 1860.37 | 288 | 655.26 | 796.32 | 94.77 | 26.02
8#薄膜连栋温室棚-安装工程
分部分项工程
B4 电气设备安装工程
403 | 030404017008 | 配电箱 箱内元件按系统图 底边距地1.5m安装 | 台 | 1 | 992.01 | 153.39 | 747.26 | 20.06 | 48.58 | 22.72
| B4-0303换 | 成套配电箱安装 悬挂嵌入式(半周长m) 1.5 | 台 | 1 | 992.01 | 153.39 | 747.26 | 20.06 | 48.58 | 22.72
404 | 030406009008 | 外遮阳电机 AC380V/0.75KW | 台 | 5 | 773.63 | 77.81 | 663.84 |  | 21.79 | 10.19
| B4-0318换 | 控制开关安装 刀型开关 手柄式 | 个 | 5 | 773.63 | 77.81 | 663.84 |  | 21.79 | 10.19
405 | 030411003008 | 金属桥架100x50 含桥架盖板、弯头等配件安装 安装方式：梁下150mm安装 | m | 146.32 | 57.72 | 21.21 | 26.4 | 0.98 | 6.22 | 2.91
| B4-0905换 | 钢制桥架 钢制槽式桥架(宽+高mm以下) 400 | 10m | 14.632 | 577.09 | 212.07 | 264.01 | 9.8 | 62.15 | 29.06
406 | 030413001008 | 桥架支架制作安装 手工除轻锈，刷红丹防锈漆两道，调和漆两道 | kg | 104.08 | 19.01 | 6.96 | 7.84 | 1.1 | 2.13 | 0.98
| B4-2001换 | 一般铁构件制作安装 | 100kg | 1.0408 | 1626.04 | 573.53 | 736.05 | 57.18 | 176.66 | 82.62
| B11-0007 | 手工除锈 一般钢结构 轻锈 | 100kg | 1.0408 | 54.57 | 30.02 | 1.92 | 10.56 | 8.42 | 3.65
| B11-0117换 | 金属结构刷油 一般钢结构 红丹防锈漆 第一遍 | 100kg | 1.0408 | 58.33 | 22.83 | 15.01 | 10.56 | 6.93 | 3
表－09
工程量清单综合单价分析表
工程名称:德保县那甲镇现代设施蔬菜产业示范基地 | [9 empty] | 第70页 共99页
序号 | 项目编码 | 项目名称及项目 特征描述 | 单位 | 工程量 | 综合单价 (元) | 综合单价
[6 empty] | 人工费 | 材料费 | 机械费 | 管理费 | 利润 | 其中： 暂估价
| B11-0118换 | 金属结构刷油 一般钢结构 红丹防锈漆 第二遍 | 100kg | 1.0408 | 55.74 | 22.83 | 12.42 | 10.56 | 6.93 | 3
| B11-0126换 | 金属结构刷油 一般钢结构 调和漆 第一遍 | 100kg | 1.0408 | 54.29 | 23.57 | 10.01 | 10.56 | 7.08 | 3.07
| B11-0127换 | 金属结构刷油 一般钢结构 调和漆 第二遍 | 100kg | 1.0408 | 52.09 | 22.83 | 8.77 | 10.56 | 6.93 | 3
407 | 030411001008 | 刚性阻燃塑料管 PVC20 | m | 9.15 | 13.44 | 6.11 | 4.63 | 0.13 | 1.75 | 0.82
| B4-1531换 | 砖、混凝土结构明配 刚性阻燃管公称口径(mm以内) 20 | 100m | 0.0915 | 1343.49 | 611.25 | 462.13 | 13.34 | 174.95 | 81.82
408 | 030411004010 | 配线 RVV-4*1.5mm2 | m | 550.88 | 9.57 | 0.81 | 8.42 |  | 0.23 | 0.11
| B4-1615换 | 管内穿线 多芯软导线 四芯 导线截面(m㎡以内) 1.5 | 100m束 | 5.5088 | 956.5 | 81.21 | 841.9 |  | 22.75 | 10.64
409 | 031103027022 | 温湿度传感器 非标，厂家配套 | 个 | 24 | 557.79 | 8.58 | 544.51 | 0.83 | 2.64 | 1.23
| B5-0421换 | 无线温湿度传感器 | 个 | 24 | 557.79 | 8.58 | 544.51 | 0.83 | 2.64 | 1.23
410 | 031103027023 | 土壤传感器 非标，厂家配套 | 个 | 12 | 437.79 | 8.58 | 424.51 | 0.83 | 2.64 | 1.23
| B5-0421换 | 土壤传感器 | 个 | 12 | 437.79 | 8.58 | 424.51 | 0.83 | 2.64 | 1.23
411 | 031103027024 | 光照度传感器 非标，厂家配套 | 个 | 12 | 429.79 | 8.58 | 416.51 | 0.83 | 2.64 | 1.23
| B5-0421换 | 光照度传感器 | 个 | 12 | 429.79 | 8.58 | 416.51 | 0.83 | 2.64 | 1.23
防雷工程
412 | 030409003008 | 避雷引下线 温室避雷保护可利用外遮阳框架作接闪器,所有的钢立柱与锚栓作引下线 | m | 392.74 | 2.74 | 1.2 | 0.46 | 0.42 | 0.45 | 0.21
| B4-1222换 | 避雷引下线敷设 利用金属构件引下 | 10m | 39.274 | 27.39 | 12 | 4.56 | 4.18 | 4.53 | 2.12
413 | 030409002008 | 接地母线 -40*4扁铁 | m | 79.62 | 20.76 | 9.14 | 7.05 | 0.58 | 2.72 | 1.27
| B4-1200换 | 钢接地母线敷设 户内钢接地母线敷设 | 10m | 7.962 | 207.52 | 91.36 | 70.49 | 5.75 | 27.2 | 12.72
表－09
工程量清单综合单价分析表
工程名称:德保县那甲镇现代设施蔬菜产业示范基地 | [9 empty] | 第71页 共99页
序号 | 项目编码 | 项目名称及项目 特征描述 | 单位 | 工程量 | 综合单价 (元) | 综合单价
[6 empty] | 人工费 | 材料费 | 机械费 | 管理费 | 利润 | 其中： 暂估价
414 | 030409001022 | 接地测试卡子 接地测试盒-40x4热镀锌扁钢 | 块 | 1 | 63.72 | 20.75 | 29.27 | 3.66 | 6.84 | 3.2
| B4-1279 | 等电位连接、接地测试板 | 块 | 1 | 63.72 | 20.75 | 29.27 | 3.66 | 6.84 | 3.2
415 | 030409001023 | 总等电位端子联接箱 | 根（块） | 1 | 190.43 | 88.92 | 62.01 | 2.09 | 25.49 | 11.92
| B4-1277 | 等电位连接、接地测试板 总等电位端子联接箱 | 台 | 1 | 190.43 | 88.92 | 62.01 | 2.09 | 25.49 | 11.92
416 | 030409001024 | 镀锌接地极 镀锌角钢45*45*4，L=2500mm | 根 | 63 | 95.87 | 32.01 | 37.44 | 9.4 | 11.6 | 5.42
| B4-1188换 | 接地极(板)制作、安装 角钢接地极 普通土 | 根 | 63 | 95.87 | 32.01 | 37.44 | 9.4 | 11.6 | 5.42
417 | 030414011008 | 接地装置调试 接地网 | 系统 | 1 | 891.2 | 514.8 | 3.66 | 114.17 | 176.17 | 82.4
| B4-2123 | 接地装置调试 接地网 | 系统 | 1 | 891.2 | 514.8 | 3.66 | 114.17 | 176.17 | 82.4
灌溉给水工程
418 | 031001006047 | 抗老化PE给水管 De16 1.0mpa | m | 5978.00 | 21.24 | 10.69 | 6.06 | 0.07 | 3.01 | 1.41
| B9-0102换 | 塑料给水管（粘接连接）安装 公称外径（mm以内）20 | 10m | 597.800 | 212.34 | 106.85 | 60.54 | 0.73 | 30.13 | 14.09
419 | 031001006048 | PE给水管 De90 1.0mpa | m | 240.00 | 61.84 | 14.67 | 40.59 | 0.39 | 4.22 | 1.97
| B9-0120换 | 塑料给水管（热熔连接）安装 公称外径（mm以内）90 | 10m | 24.000 | 618.41 | 146.72 | 405.95 | 3.85 | 42.17 | 19.72
420 | 030901013008 | 手提式灭火器 灭火器级别2A | 具 | 20 | 78.94 | 11.74 | 62.37 |  | 3.29 | 1.54
| B9-0848换 | 灭火器安装 放置式 | 10具 | 2 | 63.52 | 44.46 | 0.79 |  | 12.45 | 5.82
| B9-0854换 | 灭火器放置箱安装 放置式 箱半周长 1m 以内 | 10个 | 1.0 | 1451.68 | 145.9 | 1245.8 |  | 40.87 | 19.11
421 | 031003001024 | 闸阀De90 1.25mpa | 个 | 1 | 326.81 | 71.88 | 225.38 |  | 20.13 | 9.42
| B9-0321换 | 螺纹阀门安装 螺纹阀 公称直径(mm以内) 100 | 个 | 1 | 326.81 | 71.88 | 225.38 |  | 20.13 | 9.42
喷淋灌溉工程
表－09
工程量清单综合单价分析表
工程名称:德保县那甲镇现代设施蔬菜产业示范基地 | [9 empty] | 第72页 共99页
序号 | 项目编码 | 项目名称及项目 特征描述 | 单位 | 工程量 | 综合单价 (元) | 综合单价
[6 empty] | 人工费 | 材料费 | 机械费 | 管理费 | 利润 | 其中： 暂估价
422 | 031001006049 | 抗老化PE给水管 De25 1.0mpa | m | 3649.00 | 22.02 | 10.69 | 6.84 | 0.07 | 3.01 | 1.41
| B9-0103换 | 塑料给水管（粘接连接）安装 公称外径（mm以内）25 | 10m | 364.900 | 220.18 | 106.85 | 68.39 | 0.72 | 30.13 | 14.09
423 | 031001006050 | 抗老化PE给水管 De63 1.0mpa | m | 124.00 | 55.04 | 14.39 | 34.65 | 0.06 | 4.05 | 1.89
| B9-0107换 | 塑料给水管（粘接连接）安装 公称外径（mm以内）63 | 10m | 12.400 | 550.42 | 143.9 | 346.48 | 0.63 | 40.48 | 18.93
424 | 031001006051 | PE给水管 De90 1.0mpa | m | 98.00 | 61.84 | 14.67 | 40.59 | 0.39 | 4.22 | 1.97
| B9-0120换 | 塑料给水管（热熔连接）安装 公称外径（mm以内）90 | 10m | 9.800 | 618.41 | 146.72 | 405.95 | 3.85 | 42.17 | 19.72
425 | 031003001025 | 电磁阀De63 1.25mpa | 个 | 8 | 734.58 | 27.42 | 695.89 |  | 7.68 | 3.59
| B9-0319换 | 螺纹阀门安装 螺纹阀 公称直径(mm以内) 65 | 个 | 8 | 734.58 | 27.42 | 695.89 |  | 7.68 | 3.59
426 | 031003001026 | 闸阀De90 1.25mpa | 个 | 1 | 326.81 | 71.88 | 225.38 |  | 20.13 | 9.42
| B9-0321换 | 螺纹阀门安装 螺纹阀 公称直径(mm以内) 100 | 个 | 1 | 326.81 | 71.88 | 225.38 |  | 20.13 | 9.42
427 | 030901003008 | 水喷雾喷头 5428微,半径1.5m,120L/H | 个 | 1061 | 43 | 7.41 | 32.54 |  | 2.08 | 0.97
| B9-0904换 | 喷灌喷头安装 埋藏旋转、散射 | 个 | 1061 | 43 | 7.41 | 32.54 |  | 2.08 | 0.97
428 | 031002001008 | 管道支架安装 管道支架除锈后刷红丹防锈漆二道,灰色调和漆二道 | kg | 854.60 | 19.75 | 7.53 | 7.28 | 1.45 | 2.39 | 1.1
| B9-0208换 | 管道支架制作、安装 管道支架 | 100kg | 8.5460 | 1699.99 | 630.89 | 679.88 | 92.03 | 202.49 | 94.7
| B11-0007 | 手工除锈 一般钢结构 轻锈 | 100kg | 8.5460 | 54.57 | 30.02 | 1.92 | 10.56 | 8.42 | 3.65
| B11-0117换 | 金属结构刷油 一般钢结构 红丹防锈漆 第一遍 | 100kg | 8.5460 | 58.33 | 22.83 | 15.01 | 10.56 | 6.93 | 3
| B11-0118换 | 金属结构刷油 一般钢结构 红丹防锈漆 第二遍 | 100kg | 8.5460 | 55.74 | 22.83 | 12.42 | 10.56 | 6.93 | 3
| B11-0126换 | 金属结构刷油 一般钢结构 调和漆 第一遍 | 100kg | 8.5460 | 54.29 | 23.57 | 10.01 | 10.56 | 7.08 | 3.07
| B11-0127换 | 金属结构刷油 一般钢结构 调和漆 第二遍 | 100kg | 8.5460 | 52.09 | 22.83 | 8.77 | 10.56 | 6.93 | 3
B9 排水工程
表－09
工程量清单综合单价分析表
工程名称:德保县那甲镇现代设施蔬菜产业示范基地 | [9 empty] | 第73页 共99页
序号 | 项目编码 | 项目名称及项目 特征描述 | 单位 | 工程量 | 综合单价 (元) | 综合单价
[6 empty] | 人工费 | 材料费 | 机械费 | 管理费 | 利润 | 其中： 暂估价
429 | 031001006052 | PVC-U雨水管 dn110 | m | 96.00 | 41.69 | 12.72 | 23.67 | 0.05 | 3.58 | 1.67
| B9-0166换 | 塑料直通雨水管安装 公称外径（mm以内）110 | 10m | 9.600 | 416.79 | 127.15 | 236.62 | 0.53 | 35.76 | 16.73
430 | 桂031004023008 | PVC雨水斗 dn110 | 个 | 24 | 94.76 | 38.38 | 40.6 |  | 10.75 | 5.03
| B9-0600换 | 雨水斗安装 雨水斗 150{换:水泥防水砂浆(加防水粉5％) 1∶2.5} | 10个 | 2.4 | 947.67 | 383.84 | 406.04 |  | 107.51 | 50.28
9#薄膜连栋温室棚_建筑装饰装修
分部分项工程
| 1. | A.1 土（石）方工程
431 | 010101001009 | 平整场地 | ㎡ | 9664.00 | 0.6 | 0.07 |  | 0.47 | 0.05 | 0.01
| A1-88 | 平整场地±30cm以内 推土机 75kW | 1000㎡ | 9.66400 | 601.83 | 72 |  | 469.5 | 47.33 | 13
432 | 010101004009 | 挖基坑土方 1.土壤类别:三类土 2.挖土深度:详设计图纸 |  | 779.92 | 6.16 | 2.84 |  | 2.71 | 0.48 | 0.13
| A1-4 | 人工挖土方 深1.5m以内 三类土 | 100 | 0.7799 | 2719.11 | 2446.56 |  |  | 213.83 | 58.72
| A1-19 | 液压挖掘机挖土斗容量(1.25) | 1000 | 0.70193 | 3828.87 | 432 |  | 3013.09 | 301.1 | 82.68
433 | 010103001009 | 基础回填土 1.土质要求:回填土质符合设计要求 2.密实度要求:压实系数满足设计要求 3.填方材料品种:利用场内土源 |  | 622.85 | 5.68 | 2.27 |  | 2.84 | 0.45 | 0.12
| A1-82 | 人工回填土 夯填 | 100 | 0.6229 | 2368.71 | 1879.2 |  | 252.09 | 186.27 | 51.15
| A1-105 | 挖掘机回填 土 | 100 | 5.6057 | 367.87 | 43.2 |  | 287.8 | 28.93 | 7.94
434 | 010103002009 | 余土弃置 1.废弃料品种:土方余土 2.基本运距:1KM |  | 157.07 | 9.9 | 0.43 |  | 8.48 | 0.78 | 0.21
| A1-160 | 液压挖掘机挖土 斗容量1.25 自卸汽车运土(运距1km以内) 12t | 1000 | 0.15707 | 9903 | 432 |  | 8478.38 | 778.77 | 213.85
表－09
工程量清单综合单价分析表
工程名称:德保县那甲镇现代设施蔬菜产业示范基地 | [9 empty] | 第74页 共99页
序号 | 项目编码 | 项目名称及项目 特征描述 | 单位 | 工程量 | 综合单价 (元) | 综合单价
[6 empty] | 人工费 | 材料费 | 机械费 | 管理费 | 利润 | 其中： 暂估价
435 | 桂010103003009 | 土（石）方运输增（减）m3·km 1.增运运距暂按4KM计取，结算以实际运距为准 | ·km | 628.28 | 1.73 |  |  | 1.55 | 0.14 | 0.04
| A1-174 | 自卸汽车运土方(每增加1km运距) 12t | 1000 | 0.62828 | 1718.22 |  |  | 1546 | 135.12 | 37.1
A.4 混凝土及钢筋混凝土工程
436 | 010501001009 | 基础垫层 1.混凝土强度等级:C20 2.混凝土拌和料要求:泵送商品砼，碎石、中砂 |  | 42.35 | 366.43 | 35.74 | 315.71 | 0.8 | 11.15 | 3.03
| A4-3 | 混凝土垫层{碎石 GD40 商品普通砼 C20} | 10 | 4.235 | 3664.28 | 357.39 | 3157.07 | 8.01 | 111.52 | 30.29
437 | 010501003009 | 独立基础 1.混凝土强度等级:C30 2.混凝土拌和料要求:泵送商品砼，碎石、中砂 |  | 157.07 | 415.75 | 48.99 | 346.6 | 0.83 | 15.2 | 4.13
| A4-7换 | 独立基础 混凝土{换:碎石 GD40 商品普通砼 C30} | 10 | 15.707 | 4157.47 | 489.92 | 3465.96 | 8.25 | 152.04 | 41.3
438 | 010501006009 | 钢柱柱脚 1.混凝土强度等级:C35微膨胀细石砼二次灌浆 |  | 1.14 | 809.75 | 297.54 | 394.87 | 1.34 | 91.22 | 24.78
| A4-17换 | 二次灌浆 混凝土{换:碎石 GD40 商品普通砼 C35} | 10 | 0.114 | 8097.39 | 2975.4 | 3948.65 | 13.39 | 912.18 | 247.77
439 | 桂010516005017 | 高强螺栓 1.规格：M16*550 2.材质：Q235 | 套 | 1590 | 16.56 | 8.29 | 2.98 | 1.49 | 2.99 | 0.81
| A4-335换 | 植化学锚栓 M16 | 10套 | 159.0 | 165.61 | 82.94 | 29.75 | 14.94 | 29.87 | 8.11
440 | 桂010516005018 | 高强螺栓 1.规格：M12*500 2.材质：Q235 | 套 | 659 | 12.3 | 6.5 | 2.3 | 0.7 | 2.2 | 0.6
| A4-334换 | 植化学锚栓 M12 | 10套 | 65.9 | 122.97 | 64.98 | 23.01 | 7.03 | 21.98 | 5.97
441 | 010515001009 | 现浇构件螺纹钢制安 10以上 1.钢筋种类、规格：HRB400 10以上 | t | 3.873 | 4850.63 | 601.07 | 3854.53 | 116.53 | 219.01 | 59.49
| A4-241 | 现浇构件螺纹钢制安 10以上 | t | 3.873 | 4850.63 | 601.07 | 3854.53 | 116.53 | 219.01 | 59.49
| 6. | A.6 金属结构工程
表－09
工程量清单综合单价分析表
工程名称:德保县那甲镇现代设施蔬菜产业示范基地 | [9 empty] | 第75页 共99页
序号 | 项目编码 | 项目名称及项目 特征描述 | 单位 | 工程量 | 综合单价 (元) | 综合单价
[6 empty] | 人工费 | 材料费 | 机械费 | 管理费 | 利润 | 其中： 暂估价
442 | 010603001009 | 组合型钢柱 1.钢材品种、规格：Z1□60x80x2.0热镀锌矩形管 Q235B 2.单榀质量：3t以内 3.含金属构件运输，运距1KM | t | 6.464 | 8485.11 | 805.76 | 5267.42 | 1512.29 | 707.47 | 192.17
| A6-12换 | 组合型钢柱制作 3t以内 | t | 6.464 | 7223.2 | 416.39 | 5063.4 | 1139.55 | 474.87 | 128.99
| A6-71 | 钢柱安装 3t以内 | t | 6.464 | 1160.71 | 380.48 | 199.74 | 311.81 | 211.29 | 57.39
| A6-115 | 1类金属结构构件运输 运距 1km以内 | 10t | 0.6464 | 1011.91 | 88.92 | 42.75 | 609.27 | 213.09 | 57.88
443 | 010603003009 | 钢管柱 1.钢材品种、规格：Z2φ60*3.0热镀锌圆管、Z3φ42*2.0热镀锌圆管 Q235B 2.单榀质量：3t以内 3.含金属构件运输，运距1KM | t | 2.400 | 8275.34 | 706.58 | 5406.18 | 1360.39 | 630.84 | 171.35
| A6-16换 | 热轧型钢柱制作 | t | 2.400 | 7013.43 | 317.21 | 5202.16 | 987.65 | 398.24 | 108.17
| A6-71 | 钢柱安装 3t以内 | t | 2.400 | 1160.71 | 380.48 | 199.74 | 311.81 | 211.29 | 57.39
| A6-115 | 1类金属结构构件运输 运距 1km以内 | 10t | 0.2400 | 1011.91 | 88.92 | 42.75 | 609.27 | 213.09 | 57.88
444 | 010602003009 | 钢桁架 1.钢材品种、规格：热镀锌腹杆φ25*1.5、热镀锌拱杆φ32*2 Q235B 2.单榀质量：10t以内 3.含金属构件运输，运距1KM | t | 20.871 | 8923.15 | 1355.52 | 5232.43 | 1303.3 | 811.48 | 220.42
| A6-6换 | 钢管桁架制作 10t以内 | t | 20.871 | 7978.78 | 1090.13 | 5093.8 | 988.23 | 634.32 | 172.3
| A6-58 | 钢桁架拼装 每榀重量10t以内 | t | 20.871 | 843.17 | 256.5 | 134.35 | 254.14 | 155.85 | 42.33
| A6-115 | 1类金属结构构件运输 运距 1km以内 | 10t | 2.0871 | 1011.91 | 88.92 | 42.75 | 609.27 | 213.09 | 57.88
445 | 010604001009 | 钢梁 1.钢材品种、规格：热镀锌横梁□50*50*2.0、热镀锌纵梁φ25*2 Q235B 2.单榀质量：10t以内 | t | 9.301 | 7202.12 | 779.42 | 4945.57 | 846.21 | 496.15 | 134.77
表－09
工程量清单综合单价分析表
工程名称:德保县那甲镇现代设施蔬菜产业示范基地 | [9 empty] | 第76页 共99页
序号 | 项目编码 | 项目名称及项目 特征描述 | 单位 | 工程量 | 综合单价 (元) | 综合单价
[6 empty] | 人工费 | 材料费 | 机械费 | 管理费 | 利润 | 其中： 暂估价
3.含金属构件运输，运距1KM
| A6-23换 | 型钢梁制作 | t | 9.301 | 5984.6 | 353.97 | 4879 | 442.51 | 243.09 | 66.03
| A6-76 | 钢梁安装 3t以内 | t | 9.301 | 1141.15 | 418.95 | 62.84 | 357.87 | 237.09 | 64.4
| A6-117 | 2类金属结构构件运输 运距 1km以内 | 10t | 0.9301 | 763.63 | 64.98 | 37.25 | 458.31 | 159.71 | 43.38
446 | 010606001018 | 钢支撑、钢拉条 1.钢材品种、规格：热镀锌圆拱纵向系杆φ25*1.5、热镀锌副拱杆φ32*2、热镀锌推杆φ32*2 Q235B 2.单榀质量：3t以内 3.含金属构件运输，运距1KM | t | 3.066 | 8505.1 | 1030.45 | 5051.36 | 1457.66 | 759.37 | 206.26
| A6-31换 | 屋架钢支撑制作 | t | 3.066 | 7054.86 | 680.58 | 5018.42 | 786.49 | 447.75 | 121.62
| A6-85 | 屋架钢支撑 安装 | t | 3.066 | 1358.33 | 339.44 | 31 | 616.78 | 291.84 | 79.27
| A6-119 | 3类金属结构构件运输 运距 1km以内 | 10t | 0.3066 | 919.22 | 104.31 | 19.41 | 543.92 | 197.84 | 53.74
447 | 010606001019 | 钢支撑、钢拉条 1.钢材品种、规格：JDCφ10热镀锌圆钢 Q235B 2.单榀质量：3t以内 3.含金属构件运输，运距1KM | t | 0.301 | 8068.81 | 1047.55 | 4334.66 | 1642.57 | 821.02 | 223.01
| A6-30换 | 柱间钢支撑制作 | t | 0.301 | 6340.51 | 596.79 | 4201.92 | 943.87 | 470.21 | 127.72
| A6-83 | 柱间钢支撑 安装 | t | 0.301 | 1636.39 | 440.33 | 130.8 | 644.31 | 331.03 | 89.92
| A6-119 | 3类金属结构构件运输 运距 1km以内 | 10t | 0.0301 | 919.22 | 104.31 | 19.41 | 543.92 | 197.84 | 53.74
| 7. | A.7 屋面及防水工程
448 | 010901005009 | 薄膜屋面 1.部位：顶面及四周 2.膜布品种、规格:国产10丝po膜 | ㎡ | 14969.28 | 4.85 | 1.13 | 3.29 |  | 0.34 | 0.09
| A7-77换 | 干铺聚乙烯膜 | 100㎡ | 149.6928 | 485.96 | 112.86 | 329.3 |  | 34.44 | 9.36
449 | 桂010902009009 | 屋面型钢天沟 | t | 10.829 | 9333.51 | 3038.67 | 4193.71 | 664.09 | 1130.08 | 306.96
表－09
工程量清单综合单价分析表
工程名称:德保县那甲镇现代设施蔬菜产业示范基地 | [9 empty] | 第77页 共99页
序号 | 项目编码 | 项目名称及项目 特征描述 | 单位 | 工程量 | 综合单价 (元) | 综合单价
[6 empty] | 人工费 | 材料费 | 机械费 | 管理费 | 利润 | 其中： 暂估价
1.2mm厚镀锌钢板
| A7-38换 | 屋面天沟 型钢 | t | 10.829 | 9333.51 | 3038.67 | 4193.71 | 664.09 | 1130.08 | 306.96
450 | 010805007009 | 大棚平开门(成品) | ㎡ | 37.32 | 122.55 |  | 122.55
| B- | 大棚平开门(成品) | ㎡ | 37.32 | 122.55 |  | 122.55
| 14. | A.14 其他装饰工程
451 | 030404022009 | 手动卷膜器 | 套 | 32 | 483.39 | 99 | 352.67 |  | 24.87 | 6.85
| A12-56换 | 手动卷膜器 | 套 | 32 | 483.39 | 99 | 352.67 |  | 24.87 | 6.85
单价措施项目
| 011702 | 混凝土模板及支架(撑)
452 | 011702001017 | 混凝土基础垫层 木模板木支撑 | ㎡ | 181.68 | 24.64 | 10.37 | 9.78 | 0.33 | 3.27 | 0.89
| A17-1 | 混凝土基础垫层 木模板木支撑 | 100㎡ | 1.8168 | 2463.96 | 1037.12 | 977.98 | 33.39 | 326.72 | 88.75
453 | 011702001018 | 独立基础 胶合板模板 木支撑 | ㎡ | 851.04 | 44.71 | 24.74 | 9.78 | 0.42 | 7.68 | 2.09
| A17-14 | 独立基础 胶合板模板 木支撑 | 100㎡ | 8.5104 | 4471.04 | 2474.37 | 977.72 | 42.25 | 768.07 | 208.63
| 011708 | 混凝土运输及泵送工程
454 | 桂011708002008 | 混凝土泵送 |  | 203.37 | 18 | 2.88 | 5.95 | 7.96 | 0.95 | 0.26
| A18-3换 | 混凝土泵送 输送泵车 檐高 60m以内{换:碎石 GD20 商品普通砼 C20 换:碎石 GD40 商品普通砼 C20}{换:碎石 GD20 商品普通砼 C20 换:碎石 GD40 商品普通砼 C20} | 100 | 0.4277 | 1765.7 | 288 | 560.59 | 796.32 | 94.77 | 26.02
| A18-3换 | 混凝土泵送 输送泵车 檐高 60m以内{换:碎石 GD20 商品普通砼 C20 换:碎石 GD40 商品普通砼 C30}{换:碎石 GD20 商品普通砼 C20 换:碎石 GD40 商品普通砼 C30} | 100 | 1.5943 | 1809.4 | 288 | 604.29 | 796.32 | 94.77 | 26.02
表－09
工程量清单综合单价分析表
工程名称:德保县那甲镇现代设施蔬菜产业示范基地 | [9 empty] | 第78页 共99页
序号 | 项目编码 | 项目名称及项目 特征描述 | 单位 | 工程量 | 综合单价 (元) | 综合单价
[6 empty] | 人工费 | 材料费 | 机械费 | 管理费 | 利润 | 其中： 暂估价
| A18-3换 | 混凝土泵送 输送泵车 檐高 60m以内{换:碎石 GD20 商品普通砼 C20 换:碎石 GD40 商品普通砼 C35}{换:碎石 GD20 商品普通砼 C20 换:碎石 GD40 商品普通砼 C35} | 100 | 0.0117 | 1860.37 | 288 | 655.26 | 796.32 | 94.77 | 26.02
9#薄膜连栋温室棚-安装工程
分部分项工程
B4 电气设备安装工程
455 | 030404017009 | 配电箱 箱内元件按系统图 底边距地1.5m安装 | 台 | 1 | 992.01 | 153.39 | 747.26 | 20.06 | 48.58 | 22.72
| B4-0303换 | 成套配电箱安装 悬挂嵌入式(半周长m) 1.5 | 台 | 1 | 992.01 | 153.39 | 747.26 | 20.06 | 48.58 | 22.72
456 | 030406009009 | 外遮阳电机 AC380V/0.75KW | 台 | 5 | 773.63 | 77.81 | 663.84 |  | 21.79 | 10.19
| B4-0318换 | 控制开关安装 刀型开关 手柄式 | 个 | 5 | 773.63 | 77.81 | 663.84 |  | 21.79 | 10.19
457 | 030411003009 | 金属桥架100x50 含桥架盖板、弯头等配件安装 安装方式：梁下150mm安装 | m | 164.63 | 57.72 | 21.21 | 26.4 | 0.98 | 6.22 | 2.91
| B4-0905换 | 钢制桥架 钢制槽式桥架(宽+高mm以下) 400 | 10m | 16.463 | 577.09 | 212.07 | 264.01 | 9.8 | 62.15 | 29.06
458 | 030413001009 | 桥架支架制作安装 手工除轻锈，刷红丹防锈漆两道，调和漆两道 | kg | 117.10 | 19.01 | 6.96 | 7.84 | 1.1 | 2.13 | 0.98
| B4-2001换 | 一般铁构件制作安装 | 100kg | 1.1710 | 1626.04 | 573.53 | 736.05 | 57.18 | 176.66 | 82.62
| B11-0007 | 手工除锈 一般钢结构 轻锈 | 100kg | 1.1710 | 54.57 | 30.02 | 1.92 | 10.56 | 8.42 | 3.65
| B11-0117换 | 金属结构刷油 一般钢结构 红丹防锈漆 第一遍 | 100kg | 1.1710 | 58.33 | 22.83 | 15.01 | 10.56 | 6.93 | 3
| B11-0118换 | 金属结构刷油 一般钢结构 红丹防锈漆 第二遍 | 100kg | 1.1710 | 55.74 | 22.83 | 12.42 | 10.56 | 6.93 | 3
| B11-0126换 | 金属结构刷油 一般钢结构 调和漆 第一遍 | 100kg | 1.1710 | 54.29 | 23.57 | 10.01 | 10.56 | 7.08 | 3.07
| B11-0127换 | 金属结构刷油 一般钢结构 调和漆 第二遍 | 100kg | 1.1710 | 52.09 | 22.83 | 8.77 | 10.56 | 6.93 | 3
表－09
工程量清单综合单价分析表
工程名称:德保县那甲镇现代设施蔬菜产业示范基地 | [9 empty] | 第79页 共99页
序号 | 项目编码 | 项目名称及项目 特征描述 | 单位 | 工程量 | 综合单价 (元) | 综合单价
[6 empty] | 人工费 | 材料费 | 机械费 | 管理费 | 利润 | 其中： 暂估价
459 | 030411001009 | 刚性阻燃塑料管 PVC20 | m | 26.12 | 13.44 | 6.11 | 4.63 | 0.13 | 1.75 | 0.82
| B4-1531换 | 砖、混凝土结构明配 刚性阻燃管公称口径(mm以内) 20 | 100m | 0.2612 | 1343.49 | 611.25 | 462.13 | 13.34 | 174.95 | 81.82
460 | 030411004011 | 配线 RVV-4*1.5mm2 | m | 681.88 | 9.57 | 0.81 | 8.42 |  | 0.23 | 0.11
| B4-1615换 | 管内穿线 多芯软导线 四芯 导线截面(m㎡以内) 1.5 | 100m束 | 6.8188 | 956.5 | 81.21 | 841.9 |  | 22.75 | 10.64
461 | 031103027025 | 温湿度传感器 非标，厂家配套 | 个 | 24 | 557.79 | 8.58 | 544.51 | 0.83 | 2.64 | 1.23
| B5-0421换 | 无线温湿度传感器 | 个 | 24 | 557.79 | 8.58 | 544.51 | 0.83 | 2.64 | 1.23
462 | 031103027026 | 土壤传感器 非标，厂家配套 | 个 | 12 | 437.79 | 8.58 | 424.51 | 0.83 | 2.64 | 1.23
| B5-0421换 | 土壤传感器 | 个 | 12 | 437.79 | 8.58 | 424.51 | 0.83 | 2.64 | 1.23
463 | 031103027027 | 光照度传感器 非标，厂家配套 | 个 | 12 | 429.79 | 8.58 | 416.51 | 0.83 | 2.64 | 1.23
| B5-0421换 | 光照度传感器 | 个 | 12 | 429.79 | 8.58 | 416.51 | 0.83 | 2.64 | 1.23
防雷工程
464 | 030409003009 | 避雷引下线 温室避雷保护可利用外遮阳框架作接闪器,所有的钢立柱与锚栓作引下线 | m | 386.51 | 2.74 | 1.2 | 0.46 | 0.42 | 0.45 | 0.21
| B4-1222换 | 避雷引下线敷设 利用金属构件引下 | 10m | 38.651 | 27.39 | 12 | 4.56 | 4.18 | 4.53 | 2.12
465 | 030409001025 | 镀锌接地极 镀锌角钢45*45*4，L=2500mm | 根 | 62 | 95.87 | 32.01 | 37.44 | 9.4 | 11.6 | 5.42
| B4-1188换 | 接地极(板)制作、安装 角钢接地极 普通土 | 根 | 62 | 95.87 | 32.01 | 37.44 | 9.4 | 11.6 | 5.42
466 | 030409002009 | 接地母线 -40*4扁铁 | m | 79.63 | 20.76 | 9.14 | 7.05 | 0.58 | 2.72 | 1.27
| B4-1200换 | 钢接地母线敷设 户内钢接地母线敷设 | 10m | 7.963 | 207.52 | 91.36 | 70.49 | 5.75 | 27.2 | 12.72
467 | 030409001026 | 接地测试卡子 接地测试盒-40x4热镀锌扁钢 | 块 | 1 | 63.72 | 20.75 | 29.27 | 3.66 | 6.84 | 3.2
表－09
工程量清单综合单价分析表
工程名称:德保县那甲镇现代设施蔬菜产业示范基地 | [9 empty] | 第80页 共99页
序号 | 项目编码 | 项目名称及项目 特征描述 | 单位 | 工程量 | 综合单价 (元) | 综合单价
[6 empty] | 人工费 | 材料费 | 机械费 | 管理费 | 利润 | 其中： 暂估价
| B4-1279 | 等电位连接、接地测试板 | 块 | 1 | 63.72 | 20.75 | 29.27 | 3.66 | 6.84 | 3.2
468 | 030409001027 | 总等电位端子联接箱 | 根（块） | 1 | 190.43 | 88.92 | 62.01 | 2.09 | 25.49 | 11.92
| B4-1277换 | 等电位连接、接地测试板 总等电位端子联接箱 | 台 | 1 | 190.43 | 88.92 | 62.01 | 2.09 | 25.49 | 11.92
469 | 030414011009 | 接地装置调试 接地网 | 系统 | 1 | 891.2 | 514.8 | 3.66 | 114.17 | 176.17 | 82.4
| B4-2123 | 接地装置调试 接地网 | 系统 | 1 | 891.2 | 514.8 | 3.66 | 114.17 | 176.17 | 82.4
灌溉给水工程
470 | 031001006053 | 抗老化PE给水管 De16 1.0mpa | m | 5389.00 | 21.24 | 10.69 | 6.06 | 0.07 | 3.01 | 1.41
| B9-0102换 | 塑料给水管（粘接连接）安装 公称外径（mm以内）20 | 10m | 538.900 | 212.34 | 106.85 | 60.54 | 0.73 | 30.13 | 14.09
471 | 031001006054 | PE给水管 De90 1.0mpa | m | 204.00 | 61.84 | 14.67 | 40.59 | 0.39 | 4.22 | 1.97
| B9-0120换 | 塑料给水管（热熔连接）安装 公称外径（mm以内）90 | 10m | 20.400 | 618.41 | 146.72 | 405.95 | 3.85 | 42.17 | 19.72
472 | 030901013009 | 手提式灭火器 灭火器级别2A | 具 | 16 | 78.94 | 11.74 | 62.37 |  | 3.29 | 1.54
| B9-0848换 | 灭火器安装 放置式 | 10具 | 1.6 | 63.52 | 44.46 | 0.79 |  | 12.45 | 5.82
| B9-0854换 | 灭火器放置箱安装 放置式 箱半周长 1m 以内 | 10个 | 0.8 | 1451.68 | 145.9 | 1245.8 |  | 40.87 | 19.11
473 | 031003001027 | 闸阀De90 1.25mpa | 个 | 1 | 326.81 | 71.88 | 225.38 |  | 20.13 | 9.42
| B9-0321换 | 螺纹阀门安装 螺纹阀 公称直径(mm以内) 100 | 个 | 1 | 326.81 | 71.88 | 225.38 |  | 20.13 | 9.42
喷淋灌溉工程
474 | 031001006055 | 抗老化PE给水管 De25 1.0mpa | m | 3288.00 | 22.02 | 10.69 | 6.84 | 0.07 | 3.01 | 1.41
| B9-0103换 | 塑料给水管（粘接连接）安装 公称外径（mm以内）25 | 10m | 328.800 | 220.18 | 106.85 | 68.39 | 0.72 | 30.13 | 14.09
475 | 031001006056 | 抗老化PE给水管 De63 1.0mpa | m | 115.00 | 55.04 | 14.39 | 34.65 | 0.06 | 4.05 | 1.89
| B9-0107换 | 塑料给水管（粘接连接）安装 公称外径（mm以内）63 | 10m | 11.500 | 550.42 | 143.9 | 346.48 | 0.63 | 40.48 | 18.93
表－09
工程量清单综合单价分析表
工程名称:德保县那甲镇现代设施蔬菜产业示范基地 | [9 empty] | 第81页 共99页
序号 | 项目编码 | 项目名称及项目 特征描述 | 单位 | 工程量 | 综合单价 (元) | 综合单价
[6 empty] | 人工费 | 材料费 | 机械费 | 管理费 | 利润 | 其中： 暂估价
476 | 031001006057 | PE给水管 De90 1.0mpa | m | 177.00 | 61.84 | 14.67 | 40.59 | 0.39 | 4.22 | 1.97
| B9-0120换 | 塑料给水管（热熔连接）安装 公称外径（mm以内）90 | 10m | 17.700 | 618.41 | 146.72 | 405.95 | 3.85 | 42.17 | 19.72
477 | 031003001028 | 电磁阀De63 1.25mpa | 个 | 9 | 734.58 | 27.42 | 695.89 |  | 7.68 | 3.59
| B9-0319换 | 螺纹阀门安装 螺纹阀 公称直径(mm以内) 65 | 个 | 9 | 734.58 | 27.42 | 695.89 |  | 7.68 | 3.59
478 | 031003001029 | 闸阀De90 1.25mpa | 个 | 1 | 326.81 | 71.88 | 225.38 |  | 20.13 | 9.42
| B9-0321换 | 螺纹阀门安装 螺纹阀 公称直径(mm以内) 100 | 个 | 1 | 326.81 | 71.88 | 225.38 |  | 20.13 | 9.42
479 | 030901003009 | 水喷雾喷头 5428微,半径1.5m,120L/H | 个 | 949 | 43 | 7.41 | 32.54 |  | 2.08 | 0.97
| B9-0904换 | 喷灌喷头安装 埋藏旋转、散射 | 个 | 949 | 43 | 7.41 | 32.54 |  | 2.08 | 0.97
480 | 031002001009 | 管道支架安装 管道支架除锈后刷红丹防锈漆二道,灰色调和漆二道 | kg | 773.79 | 19.75 | 7.53 | 7.28 | 1.45 | 2.39 | 1.1
| B9-0208换 | 管道支架制作、安装 管道支架 | 100kg | 7.7379 | 1699.99 | 630.89 | 679.88 | 92.03 | 202.49 | 94.7
| B11-0007 | 手工除锈 一般钢结构 轻锈 | 100kg | 7.7379 | 54.57 | 30.02 | 1.92 | 10.56 | 8.42 | 3.65
| B11-0117换 | 金属结构刷油 一般钢结构 红丹防锈漆 第一遍 | 100kg | 7.7379 | 58.33 | 22.83 | 15.01 | 10.56 | 6.93 | 3
| B11-0118换 | 金属结构刷油 一般钢结构 红丹防锈漆 第二遍 | 100kg | 7.7379 | 55.74 | 22.83 | 12.42 | 10.56 | 6.93 | 3
| B11-0126换 | 金属结构刷油 一般钢结构 调和漆 第一遍 | 100kg | 7.7379 | 54.29 | 23.57 | 10.01 | 10.56 | 7.08 | 3.07
| B11-0127换 | 金属结构刷油 一般钢结构 调和漆 第二遍 | 100kg | 7.7379 | 52.09 | 22.83 | 8.77 | 10.56 | 6.93 | 3
B9 排水工程
481 | 031001006058 | PVC-U雨水管 dn110 | m | 88.00 | 41.69 | 12.72 | 23.67 | 0.05 | 3.58 | 1.67
| B9-0166换 | 塑料直通雨水管安装 公称外径（mm以内）110 | 10m | 8.800 | 416.79 | 127.15 | 236.62 | 0.53 | 35.76 | 16.73
482 | 桂031004023009 | PVC雨水斗 dn110 | 个 | 22 | 94.76 | 38.38 | 40.6 |  | 10.75 | 5.03
| B9-0600换 | 雨水斗安装 雨水斗 150{换:水泥防水砂浆(加防水粉5％) 1∶2.5} | 10个 | 2.2 | 947.67 | 383.84 | 406.04 |  | 107.51 | 50.28
表－09
工程量清单综合单价分析表
工程名称:德保县那甲镇现代设施蔬菜产业示范基地 | [9 empty] | 第82页 共99页
序号 | 项目编码 | 项目名称及项目 特征描述 | 单位 | 工程量 | 综合单价 (元) | 综合单价
[6 empty] | 人工费 | 材料费 | 机械费 | 管理费 | 利润 | 其中： 暂估价
室外配套-给水工程
分部分项工程
土石方工程
483 | 040101002001 | 挖沟槽土方（装车） 1.土壤类别:三类土 |  | 762.42 | 4.09 | 0.4 |  | 2.72 | 0.44 | 0.19
| C1-0025 | 挖掘机挖沟槽、基坑土方斗容量 1.25m3 装车 三类土 | 1000 | 0.76242 | 4074.76 | 400 |  | 2715.25 | 436.14 | 186.92
484 | 040101002002 | 挖沟槽土方（不装车） 1.土壤类别:三类土 |  | 1012.56 | 3.75 | 0.4 |  | 2.47 | 0.4 | 0.17
| C1-0022 | 挖掘机挖沟槽、基坑土方斗容量 1.25m3 不装车 三类土 | 1000 | 1.01256 | 3752.28 | 400 |  | 2468.72 | 401.62 | 172.12
485 | 040103001001 | 回填土方 1.填方材料品种:三类土 |  | 1012.56 | 16.66 | 0.6 | 0.09 | 12.06 | 1.77 | 0.76
| C1-0117 | 沟槽（台、井背）液压打夯机回填 土 | 100 | 10.1256 | 1666.68 | 60.48 | 8.72 | 1206.47 | 177.37 | 76.02
486 | 040103001002 | 管道砂砾垫层 |  | 548.03 | 187.22 | 68.9 | 72.45 | 0.55 | 20.14 | 9.72
| C1-0170 | 垫层 砂砾石 | 10 | 54.803 | 1872.21 | 689 | 724.5 | 5.49 | 201.4 | 97.23
487 | 040103001003 | 管道砂垫层 |  | 186.43 | 260.37 | 44.7 | 174.45 | 0.35 | 13.06 | 6.31
| C1-0171换 | 垫层 砂 | 10 | 18.643 | 2603.68 | 447 | 1744.5 | 3.49 | 130.64 | 63.07
488 | 040103002001 | 余方弃置 1.废弃料品种:挖方土 2.基本运距:1KM |  | 762.42 | 5.21 |  |  | 3.98 | 0.56 | 0.24
| C1-0145 | 自卸汽车运土方（运距1km内） 20t | 1000 | 0.76242 | 5205.37 |  |  | 3979.64 | 557.15 | 238.78
489 | 桂010103003010 | 土（石）方运输增（减）m3·km 1.增运运距暂按4KM计取，结算以实际运距为准 | ·km | 3049.68 | 1.47 |  |  | 1.12 | 0.16 | 0.07
| C1-0148 | 自卸汽车运土方（每增加1km运距） 20t | 1000 | 3.04968 | 1470.32 |  |  | 1124.1 | 157.37 | 67.45
管网工程
表－09
工程量清单综合单价分析表
工程名称:德保县那甲镇现代设施蔬菜产业示范基地 | [9 empty] | 第83页 共99页
序号 | 项目编码 | 项目名称及项目 特征描述 | 单位 | 工程量 | 综合单价 (元) | 综合单价
[6 empty] | 人工费 | 材料费 | 机械费 | 管理费 | 利润 | 其中： 暂估价
490 | 040501004001 | 聚乙烯(PE)给水管 De160 1.公称压力PN:1.25MPa 2.含管道闭水试验 3.连接形式:电热熔连接 | m | 839.00 | 152.34 | 10.31 | 124.56 | 0.32 | 3.08 | 1.49
| C5-1419换 | 塑料管安装（对接熔接） 公称管外径（mm以内） 160 | 10m | 83.900 | 1481.5 | 84.6 | 1233.61 | 3.21 | 25.46 | 12.29
| C5-0240 | 管道闭水试验 管径（mm以内） 400 | 100m | 8.3900 | 419.34 | 185 | 120.01 | 0.11 | 53.68 | 25.92
491 | 040501004002 | 聚乙烯(PE)给水管 De90 1.公称压力PN:1.25MPa 2.含管道闭水试验 3.连接形式:电热熔连接 | m | 285.00 | 59.89 | 7.97 | 43.22 | 0.23 | 2.38 | 1.15
| C5-1417换 | 塑料管安装（对接熔接） 公称管外径（mm以内） 90 | 10m | 28.500 | 556.91 | 61.2 | 420.11 | 2.31 | 18.42 | 8.89
| C5-0240 | 管道闭水试验 管径（mm以内） 400 | 100m | 2.8500 | 419.34 | 185 | 120.01 | 0.11 | 53.68 | 25.92
492 | 040501004003 | 聚乙烯(PE)给水管 De110 1.公称压力PN:1.25MPa 2.含管道闭水试验 3.连接形式:电热熔连接 | m | 440.00 | 80.39 | 9.19 | 60.2 | 0.28 | 2.75 | 1.33
| C5-1418换 | 塑料管安装（对接熔接） 公称管外径（mm以内） 110 | 10m | 44.000 | 761.82 | 73.4 | 590 | 2.77 | 22.09 | 10.66
| C5-0240 | 管道闭水试验 管径（mm以内） 400 | 100m | 4.4000 | 419.34 | 185 | 120.01 | 0.11 | 53.68 | 25.92
493 | 040502005001 | 闸阀 DN150 公称压力PN:1.6MPa | 个 | 6 | 558.01 | 67.5 | 410.18 | 3.65 | 20.64 | 9.96
| C5-2072换 | 焊接法兰阀门安装 公称直径（mm以内） 150 | 个 | 6 | 453.06 | 49.5 | 344.86 |  | 14.36 | 6.93
| C5-2113 | 阀门水压试验 公称直径（mm以内） 150 | 个 | 6 | 104.95 | 18 | 65.32 | 3.65 | 6.28 | 3.03
494 | 030609001001 | 钢管 DN1000 1.含管道刷油 | m | 1.00 | 1971.15 | 303.46 | 1257.09 | 82.06 | 111.81 | 53.97
| B9-0028换 | 钢管(焊接)安装 公称直径(1000mm以内) | 10m | 0.100 | 19193.45 | 2717.25 | 12549.5 | 820.63 | 1025.99 | 495.3
| B11-0066 | 管道刷油 沥青漆 第一遍 | 10㎡ | 0.641 | 41.2 | 25.19 | 1.77 |  | 7.31 | 3.53
| B11-0067 | 管道刷油 沥青漆 第二遍 | 10㎡ | 0.641 | 39.61 | 24.31 | 1.58 |  | 7.05 | 3.4
表－09
工程量清单综合单价分析表
工程名称:德保县那甲镇现代设施蔬菜产业示范基地 | [9 empty] | 第84页 共99页
序号 | 项目编码 | 项目名称及项目 特征描述 | 单位 | 工程量 | 综合单价 (元) | 综合单价
[6 empty] | 人工费 | 材料费 | 机械费 | 管理费 | 利润 | 其中： 暂估价
495 | 040502005002 | 防回流污染止回阀 DN150 公称压力PN:1.6MPa | 个 | 3 | 727.97 | 49.5 | 597.07 |  | 14.36 | 6.93
| C5-2072换 | 焊接法兰阀门安装 公称直径（mm以内） 150 | 个 | 3 | 727.97 | 49.5 | 597.07 |  | 14.36 | 6.93
496 | 030211002001 | 变频恒压供水加压泵设备 型号：Q=70m³/h,H=30m,N=15kW | 台 | 1 | 19947 |  | 18300
| B- | 变频恒压供水加压泵设备 | 台 | 1 | 19947 |  | 18300
497 | 030211002002 | 变频恒压供水加压泵设备 型号：Q=100m³/h,H=30m,N=22kW | 台 | 2 | 23980 |  | 22000
| B- | 变频恒压供水加压泵设备 | 台 | 2 | 23980 |  | 22000
室外配套-电气工程
分部分项工程
总平电气工程
498 | 030401001001 | 杆上变压器 S13-M-630kVA 含调试费 | 台 | 1 | 83838.91 | 4041.97 | 75575.33 | 1814.16 | 1640.3 | 767.15
| B4-1400换 | 杆上变配电设备安装 变压器容量(kV·A以下)630 | 台 | 1 | 79188.36 | 1759.95 | 75552.56 | 816.62 | 721.7 | 337.53
| B4-2077 | 电力变压器系统调试 组合式成套箱式变电站调试 容量（1000KV.A以下） | 系统 | 1 | 4650.55 | 2282.02 | 22.77 | 997.54 | 918.6 | 429.62
499 | 030404017010 | 户外配电箱 1.安装方式:柱上安装 | 台 | 1 | 3303.84 | 120.04 | 3111.69 | 16.13 | 38.14 | 17.84
| B4-0302换 | 成套配电箱安装 悬挂嵌入式(半周长m) 1 | 台 | 1 | 3303.84 | 120.04 | 3111.69 | 16.13 | 38.14 | 17.84
500 | 030404017011 | 户外补偿箱 | 台 | 1 | 3303.84 | 120.04 | 3111.69 | 16.13 | 38.14 | 17.84
| B4-0302换 | 成套配电箱安装 悬挂嵌入式(半周长m) 1 | 台 | 1 | 3303.84 | 120.04 | 3111.69 | 16.13 | 38.14 | 17.84
501 | 030404020001 | 10kV瓷套跌落式熔断器 HRW11-10/200A,带验电接地挂环 | 个 | 1 | 734.3 | 91.14 | 599.33 | 4.51 | 26.79 | 12.53
| B4-1401换 | 杆上变配电设备安装 跌落式熔断器 | 组 | 1 | 734.3 | 91.14 | 599.33 | 4.51 | 26.79 | 12.53
表－09
工程量清单综合单价分析表
工程名称:德保县那甲镇现代设施蔬菜产业示范基地 | [9 empty] | 第85页 共99页
序号 | 项目编码 | 项目名称及项目 特征描述 | 单位 | 工程量 | 综合单价 (元) | 综合单价
[6 empty] | 人工费 | 材料费 | 机械费 | 管理费 | 利润 | 其中： 暂估价
502 | 030402010001 | 10kV线路型避雷器 YH5WS-17/50，带脱离器 | 组 | 1 | 1093.03 | 99.29 | 946.56 | 4.51 | 29.07 | 13.6
| B4-1403换 | 杆上变配电设备安装 避雷器 | 组 | 1 | 1093.03 | 99.29 | 946.56 | 4.51 | 29.07 | 13.6
503 | 030402010002 | 复合外套低压避雷器HY5W1.5-0.28/1.3kV HY5W1.5-0.28/1.3kV | 组 | 1 | 1093.03 | 99.29 | 946.56 | 4.51 | 29.07 | 13.6
| B4-1403换 | 杆上变配电设备安装 避雷器 | 组 | 1 | 1093.03 | 99.29 | 946.56 | 4.51 | 29.07 | 13.6
504 | 桂030408013001 | 变压器高压侧设备线夹 | 个 | 3 | 56 |  | 56
| B- | 变压器高压侧设备线夹 | 个 | 3 | 56 |  | 56
505 | 030408001001 | 低压进线电缆7×BVV-240 | m | 10.00 | 314.35 | 17.83 | 283.52 | 4.02 | 6.12 | 2.86
| B4-0999换 | 铜芯电力电缆敷设 普通敷设 电缆(截面m㎡以下)240 | 100m | 0.1000 | 31435.04 | 1782.85 | 28351.8 | 402.14 | 612.02 | 286.23
506 | 030411004012 | 双色铜芯线BVV-25 | m | 20.00 | 31.26 | 1.12 | 29.68 |  | 0.31 | 0.15
| B4-1587换 | 管内穿线 动力线路 铜芯 导线截面(m㎡以内) 25 | 100m单线 | 0.2000 | 3126.27 | 112.41 | 2967.64 |  | 31.49 | 14.73
507 | 030410001001 | 电杆组立 | 基 | 2 | 299.76 | 168.48 | 51.06 | 7.74 | 49.38 | 23.1
| B4-1286换 | 施工定位 单杆 | 基 | 12 | 49.96 | 28.08 | 8.51 | 1.29 | 8.23 | 3.85
508 | 030410001002 | 锥形混凝土电杆φ190×12m×K×Y | 根 | 2 | 3886.24 | 140.79 | 3580.85 | 75.63 | 60.62 | 28.35
| B4-1305换 | 汽车组立混凝土杆(m以内)12 | 根 | 2 | 3886.24 | 140.79 | 3580.85 | 75.63 | 60.62 | 28.35
509 | 030410001003 | 底盘、拉盘、卡盘安装及电杆防腐 底盘 0.6×0.6 | 块 | 2 | 216.03 | 45.94 | 151.2 |  | 12.87 | 6.02
| B4-1297 | 底盘、拉盘、卡盘安装及电杆防腐 底盘 | 块 | 2 | 216.03 | 45.94 | 151.2 |  | 12.87 | 6.02
510 | 030410001004 | 底盘、拉盘、卡盘安装及电杆防腐 卡盘 1.2/260 | 根 | 2 | 381.03 | 20.01 | 352.8 |  | 5.6 | 2.62
| B4-1298换 | 底盘、拉盘、卡盘安装及电杆防腐 卡盘 | 块 | 2 | 381.03 | 20.01 | 352.8 |  | 5.6 | 2.62
511 | 030411001010 | 低压进线电缆保护管φ4O pvc管 | m | 49.00 | 11.28 | 6.22 | 2.5 |  | 1.74 | 0.82
表－09
工程量清单综合单价分析表
工程名称:德保县那甲镇现代设施蔬菜产业示范基地 | [9 empty] | 第86页 共99页
序号 | 项目编码 | 项目名称及项目 特征描述 | 单位 | 工程量 | 综合单价 (元) | 综合单价
[6 empty] | 人工费 | 材料费 | 机械费 | 管理费 | 利润 | 其中： 暂估价
| B4-0894换 | 其他电缆保护管敷设 电缆保护管敷设(管径mm以下) 混凝土管、石棉水泥管 100 | 10m | 4.900 | 112.75 | 62.24 | 24.93 |  | 17.43 | 8.15
512 | 030411001011 | 低压电缆波纹保护管φ4O pvc管 | m | 12.00 | 11.28 | 6.22 | 2.5 |  | 1.74 | 0.82
| B4-0894换 | 其他电缆保护管敷设 电缆保护管敷设(管径mm以下) 混凝土管、石棉水泥管 100 | 10m | 1.200 | 112.75 | 62.24 | 24.93 |  | 17.43 | 8.15
513 | 030410002001 | 高压进线横担L63×6 L=2500 | 条 | 2 | 78.4 |  | 78.4
| B- | 高压进线横担L63×6 L=2500 | 条 | 2 | 78.4 |  | 78.4
514 | 030410002002 | 角钢横担L63×6 L=3300 | 条 | 7 | 90 |  | 90
| B- | 角钢横担L63×6 L=3300 | 条 | 7 | 90 |  | 90
515 | 030410002003 | 断器支撑撑担L63×6 L=700 | 条 | 3 | 22 |  | 22
| B- | 断器支撑撑担L63×6 L=700 | 条 | 3 | 22 |  | 22
516 | 030410002004 | 隔离开关支撑横担L63×6 L=1500 | 条 | 2 | 35 |  | 35
| B- | 隔离开关支撑横担L63×6 L=1500 | 条 | 2 | 35 |  | 35
517 | 030307005001 | 设备支架制作安装 | t | 0.235 | 16608.1 | 5735.3 | 7702.5 | 575.8 | 1767.7 | 826.8
| B4-2001换 | 一般铁构件制作安装 | 100kg | 2.3500 | 1660.81 | 573.53 | 770.25 | 57.58 | 176.77 | 82.68
518 | 030410002005 | 螺栓(配防盗螺母)M16×260 | 组 | 16 | 3.36 |  | 3.36
| B- | 螺栓(配防盗螺母)M16×260 | 组 | 16 | 3.36 |  | 3.36
519 | 030402006001 | 隔离刀闸(配套底板）GW9-630A | 组 | 1 | 1307.58 | 191.18 | 449.14 | 417.17 | 170.4 | 79.69
| B4-1404换 | 杆上变配电设备安装 隔离开关 | 组 | 1 | 1307.58 | 191.18 | 449.14 | 417.17 | 170.4 | 79.69
520 | 030404017012 | 施肥机配电箱 AP-SF1~3 箱内元件按系统图 底边距地1.5m安装 | 台 | 3 | 3561.96 | 153.39 | 3314.23 | 22.17 | 49.17 | 23
| B4-0303换 | 成套配电箱安装 悬挂嵌入式(半周长m) 1.5 | 台 | 3 | 3561.96 | 153.39 | 3314.23 | 22.17 | 49.17 | 23
表－09
工程量清单综合单价分析表
工程名称:德保县那甲镇现代设施蔬菜产业示范基地 | [9 empty] | 第87页 共99页
序号 | 项目编码 | 项目名称及项目 特征描述 | 单位 | 工程量 | 综合单价 (元) | 综合单价
[6 empty] | 人工费 | 材料费 | 机械费 | 管理费 | 利润 | 其中： 暂估价
521 | 030404017013 | 抽水泵配电箱 AP-CS1~5 箱内元件按系统图 落地安装 | 台 | 5 | 3022.43 | 242.09 | 2501.25 | 127.26 | 103.45 | 48.38
| B4-0300换 | 成套配电箱安装 落地式 | 台 | 5 | 3022.43 | 242.09 | 2501.25 | 127.26 | 103.45 | 48.38
522 | 030404017014 | 蓄水池配电箱 AP-XS1~3 箱内元件按系统图 落地安装 | 台 | 3 | 3022.43 | 242.09 | 2501.25 | 127.26 | 103.45 | 48.38
| B4-0300换 | 成套配电箱安装 落地式 | 台 | 3 | 3022.43 | 242.09 | 2501.25 | 127.26 | 103.45 | 48.38
523 | 030408001002 | 电力电缆 JKLYJ-4×240 | m | 1100.00 | 84.43 | 31.88 | 31.32 | 5.76 | 10.54 | 4.93
| B4-0986换 | 铝芯电力电缆敷设 沿支架敷设 竖直通道电缆(截面m㎡以下)240 | 100m | 11.0000 | 8443.81 | 3187.86 | 3132.35 | 576.2 | 1054.31 | 493.09
524 | 030408001003 | 电力电缆YJV-1kV-4*6 | m | 129.74 | 39.82 | 2.97 | 35.42 | 0.15 | 0.87 | 0.41
| B4-0992换 | 铜芯电力电缆敷设 普通敷设 电缆(截面m㎡以下)10 | 100m | 1.2974 | 3982.28 | 296.78 | 3542.18 | 15.1 | 87.36 | 40.86
525 | 030408001004 | 电力电缆YJV-1kV-4*16 | m | 282.97 | 68.45 | 3.26 | 63.63 | 0.15 | 0.96 | 0.45
| B4-0993换 | 铜芯电力电缆敷设 普通敷设 电缆(截面m㎡以下)16 | 100m | 2.8297 | 6845.27 | 326.42 | 6363.35 | 15.1 | 95.66 | 44.74
526 | 030408001005 | 电力电缆YJV-1kV-4x95 | m | 18.30 | 339.92 | 11.27 | 322.56 | 1.03 | 3.45 | 1.61
| B4-0996换 | 铜芯电力电缆敷设 普通敷设 电缆(截面m㎡以下)120 | 100m | 0.1830 | 33991.11 | 1126.62 | 32255.34 | 103.46 | 344.55 | 161.14
527 | 030408006001 | 户外电力电缆终端头制作JKLYJ-1KV-240 | 个 | 2 | 495.25 | 239.64 | 153.82 | 2.32 | 67.77 | 31.7
| B4-1108 | 户外电力电缆终端头制作、安装10kV以下冷缩式(截面m㎡以下)240 | 个 | 2 | 495.25 | 239.64 | 153.82 | 2.32 | 67.77 | 31.7
528 | 030408006002 | 电力电缆头YJV-1kV-4*16 | 个 | 6 | 147.17 | 80.91 | 30.86 | 1.51 | 23.09 | 10.8
| B4-1102 | 户外电力电缆终端头制作、安装10kV以下冷缩式(截面m㎡以下)16 | 个 | 6 | 147.17 | 80.91 | 30.86 | 1.51 | 23.09 | 10.8
529 | 030408006003 | 电力电缆头YJV-1kV-5x16 | 个 | 16 | 147.17 | 80.91 | 30.86 | 1.51 | 23.09 | 10.8
| B4-1102 | 户外电力电缆终端头制作、安装10kV以下冷缩式(截面m㎡以下)16 | 个 | 16 | 147.17 | 80.91 | 30.86 | 1.51 | 23.09 | 10.8
表－09
工程量清单综合单价分析表
工程名称:德保县那甲镇现代设施蔬菜产业示范基地 | [9 empty] | 第88页 共99页
序号 | 项目编码 | 项目名称及项目 特征描述 | 单位 | 工程量 | 综合单价 (元) | 综合单价
[6 empty] | 人工费 | 材料费 | 机械费 | 管理费 | 利润 | 其中： 暂估价
530 | 030408006004 | 电力电缆头YJV-1kV-4x95 | 个 | 2 | 367.08 | 197.63 | 85.65 | 1.81 | 55.86 | 26.13
| B4-1105 | 户外电力电缆终端头制作、安装10kV以下冷缩式(截面m㎡以下)120 | 个 | 2 | 367.08 | 197.63 | 85.65 | 1.81 | 55.86 | 26.13
531 | 030411001012 | 镀锌钢管埋地敷设SC40 | m | 19.38 | 35.16 | 7.48 | 23.13 | 1.04 | 2.39 | 1.12
| B4-0806换 | 镀锌钢管埋地敷设(公称直径mm以内) 50 | 100m | 0.1938 | 3516.96 | 748.27 | 2313.74 | 104.41 | 238.84 | 111.7
532 | 030411001013 | 镀锌钢管埋地敷设SC50 | m | 90.70 | 40.93 | 7.48 | 28.9 | 1.04 | 2.39 | 1.12
| B4-0806换 | 镀锌钢管埋地敷设(公称直径mm以内) 50 | 100m | 0.9070 | 4093.76 | 748.27 | 2890.54 | 104.41 | 238.84 | 111.7
533 | 030411001014 | 镀锌钢管埋地敷设SC100 | m | 6.35 | 83.68 | 12.1 | 64.28 | 1.65 | 3.85 | 1.8
| B4-0808换 | 镀锌钢管埋地敷设(公称直径mm以内) 100 | 100m | 0.0635 | 8368.86 | 1210.43 | 6428.37 | 164.73 | 385.18 | 180.15
534 | 030411001015 | 镀锌钢管敷设 钢结构支架配管SC40 | m | 8.50 | 42.24 | 12.68 | 24.11 | 0.17 | 3.6 | 1.68
| B4-1454换 | 镀锌钢管敷设 钢结构支架配管 钢管公称口径(mm以内) 40 | 100m | 0.0850 | 4223.31 | 1267.63 | 2410.86 | 16.79 | 359.77 | 168.26
535 | 030411001016 | 镀锌钢管敷设 钢结构支架配管SC50 | m | 12.00 | 49.39 | 13.45 | 30.17 | 0.17 | 3.82 | 1.78
| B4-1455换 | 镀锌钢管敷设 钢结构支架配管 钢管公称口径(mm以内) 50 | 100m | 0.1200 | 4939.33 | 1345.44 | 3017.09 | 16.79 | 381.56 | 178.45
536 | 030411001017 | 镀锌钢管敷设 钢结构支架配管SC100 | m | 1.50 | 109.64 | 30.57 | 65.98 | 0.37 | 8.67 | 4.05
| B4-1458换 | 镀锌钢管敷设 钢结构支架配管 钢管公称口径(mm以内) 100 | 100m | 0.0150 | 10963.58 | 3056.85 | 6598.13 | 36.8 | 866.53 | 405.27
537 | 030411001018 | 其他电缆保护管敷设SC100 | m | 10.00 | 60.63 | 33.32 | 11.4 | 1.57 | 9.77 | 4.57
| B4-0897换 | 其他电缆保护管敷设 电缆保护管敷设(管径mm以下) 钢管 100-150 | 10m | 1.000 | 606.2 | 333.15 | 113.98 | 15.67 | 97.7 | 45.7
538 | 030411001019 | 其他电缆保护管敷设SC50 | m | 80.00 | 57.42 | 33.32 | 8.19 | 1.57 | 9.77 | 4.57
| B4-0897换 | 其他电缆保护管敷设 电缆保护管敷设(管径mm以下) 钢管 100-150 | 10m | 8.000 | 574.06 | 333.15 | 81.84 | 15.67 | 97.7 | 45.7
539 | 030411001020 | 其他电缆保护管敷设SC40 | m | 110.00 | 56.86 | 33.32 | 7.63 | 1.57 | 9.77 | 4.57
表－09
工程量清单综合单价分析表
工程名称:德保县那甲镇现代设施蔬菜产业示范基地 | [9 empty] | 第89页 共99页
序号 | 项目编码 | 项目名称及项目 特征描述 | 单位 | 工程量 | 综合单价 (元) | 综合单价
[6 empty] | 人工费 | 材料费 | 机械费 | 管理费 | 利润 | 其中： 暂估价
| B4-0897换 | 其他电缆保护管敷设 电缆保护管敷设(管径mm以下) 钢管 100-150 | 10m | 11.000 | 568.46 | 333.15 | 76.24 | 15.67 | 97.7 | 45.7
540 | 020202003001 | 不锈钢栏杆 立柱支墩采用C25混凝土浇灌固定 立柱采用DN65×4不锈钢管 横杆采用DN50×3.5不锈钢管@200 门扇采用DN50×3.5不锈钢管 | m | 15.50 | 507.11 | 157.4 | 262.44 | 23.81 | 43.66 | 19.8
| B4-2063换 | 路灯基础、接线井 现浇基础 C20混凝土基础 |  | 1.75 | 581.52 | 103 | 382.56 | 38 | 39.49 | 18.47
| C3-0496 | 不锈钢栏杆 制作、安装 | t | 0.249 | 24931.22 | 7017.8 | 13647.68 | 978.47 | 2239.76 | 1047.51
| A1-9 | 人工挖沟槽(基坑) 三类土 深 2m以内 | 100 | 0.1089 | 3469.59 | 3117.6 |  | 4.22 | 272.85 | 74.92
| A1-82 | 人工回填土 夯填 | 100 | 0.0914 | 2368.71 | 1879.2 |  | 252.09 | 186.27 | 51.15
| A1-152换 | 液压挖掘机挖土 斗容量0.4 自卸汽车运土(运距1km以内) 5t[实际5] | 1000 | 0.00175 | 22946.29 | 432 |  | 20214.29 | 1804.49 | 495.51
低压直线普通杆
541 | 030410001005 | 电杆组立 | 基 | 12 | 49.96 | 28.08 | 8.51 | 1.29 | 8.23 | 3.85
| B4-1286换 | 施工定位 单杆 | 基 | 12 | 49.96 | 28.08 | 8.51 | 1.29 | 8.23 | 3.85
542 | 030410001006 | 电杆组立 混凝土电杆Y(BY)-Z-190×10-I Y(BY)-Z-190×10-I | 根 | 12 | 152.93 | 5.87 | 140.77 | 2.75 | 2.41 | 1.13
| B4-1304换 | 汽车组立混凝土杆(m以内)10 | 根 | 1 | 1835.17 | 70.4 | 1689.24 | 33.01 | 28.97 | 13.55
543 | 010404001001 | C20现浇电杆基础 |  | 21.07 | 581.52 | 103 | 382.56 | 38 | 39.49 | 18.47
| B4-2063 | 路灯基础、接线井 现浇基础 C20混凝土基础 |  | 21.07 | 581.52 | 103 | 382.56 | 38 | 39.49 | 18.47
544 | 桂030413013001 | 土方开挖 |  | 53.66 | 75.38 | 52.32 | 1.55 |  | 14.66 | 6.85
| B4-1291 | 杆坑土石方工程 普通土 | 10 | 5.366 | 753.84 | 523.22 | 15.53 |  | 146.55 | 68.54
545 | 010103001010 | 回填方 |  | 31.89 | 3.68 | 0.43 |  | 2.88 | 0.29 | 0.08
| A1-105 | 挖掘机回填 土 | 100 | 0.3189 | 367.87 | 43.2 |  | 287.8 | 28.93 | 7.94
表－09
工程量清单综合单价分析表
工程名称:德保县那甲镇现代设施蔬菜产业示范基地 | [9 empty] | 第90页 共99页
序号 | 项目编码 | 项目名称及项目 特征描述 | 单位 | 工程量 | 综合单价 (元) | 综合单价
[6 empty] | 人工费 | 材料费 | 机械费 | 管理费 | 利润 | 其中： 暂估价
546 | 010103002010 | 余土弃置 |  | 21.77 | 18.68 | 0.43 |  | 16.38 | 1.47 | 0.4
| A1-154换 | 液压挖掘机挖土 斗容量0.8 自卸汽车运土(运距1km以内) 8t[实际5] | 1000 | 0.02177 | 18679.57 | 432 |  | 16375.25 | 1468.95 | 403.37
547 | 030410002006 | 角钢横担DHD70/15-190I | 付 | 12 | 122.66 | 24.45 | 88.16 |  | 6.85 | 3.2
| B4-1347换 | 角钢横担DHD70/15-190I | 付 | 12 | 122.66 | 24.45 | 88.16 |  | 6.85 | 3.2
548 | 030410002007 | 蝶式绝缘子ED-1 | 只 | 48 | 2.24 |  | 2.24
| B- | 蝶式绝缘子ED-1 | 只 | 48 | 2.24 |  | 2.24
549 | 040901010001 | 单头螺栓 M16×120 | 套 | 48 | 3.92 |  | 3.92
| B- | 单头螺栓 M16×120 | 套 | 48 | 3.92 |  | 3.92
550 | 030410002008 | 扁铁抱箍 HDBG-70-200 | 组 | 12 | 44.8 |  | 44.8
| B- | 扁铁抱箍 HDBG-70-200 | 组 | 12 | 44.8 |  | 44.8
低压转角普通杆
551 | 030410001007 | 电杆组立 | 基 | 8 | 49.96 | 28.08 | 8.51 | 1.29 | 8.23 | 3.85
| B4-1286换 | 施工定位 单杆 | 基 | 8 | 49.96 | 28.08 | 8.51 | 1.29 | 8.23 | 3.85
552 | 030410001008 | 电杆组立 混凝土电杆BY-Z-190×10 BY-Z-190×10 | 根 | 1 | 14681.36 | 563.2 | 13513.92 | 264.08 | 231.76 | 108.4
| B4-1304换 | 汽车组立混凝土杆(m以内)10 | 根 | 8 | 1835.17 | 70.4 | 1689.24 | 33.01 | 28.97 | 13.55
553 | 010404001002 | C20现浇电杆基础 |  | 14.05 | 581.52 | 103 | 382.56 | 38 | 39.49 | 18.47
| B4-2063 | 路灯基础、接线井 现浇基础 C20混凝土基础 |  | 14.05 | 581.52 | 103 | 382.56 | 38 | 39.49 | 18.47
554 | 桂030413013002 | 土方开挖 |  | 35.77 | 75.38 | 52.32 | 1.55 |  | 14.66 | 6.85
| B4-1291 | 杆坑土石方工程 普通土 | 10 | 3.577 | 753.84 | 523.22 | 15.53 |  | 146.55 | 68.54
555 | 010103001011 | 回填方 |  | 21.72 | 3.68 | 0.43 |  | 2.88 | 0.29 | 0.08
表－09
工程量清单综合单价分析表
工程名称:德保县那甲镇现代设施蔬菜产业示范基地 | [9 empty] | 第91页 共99页
序号 | 项目编码 | 项目名称及项目 特征描述 | 单位 | 工程量 | 综合单价 (元) | 综合单价
[6 empty] | 人工费 | 材料费 | 机械费 | 管理费 | 利润 | 其中： 暂估价
| A1-105 | 挖掘机回填 土 | 100 | 0.2172 | 367.87 | 43.2 |  | 287.8 | 28.93 | 7.94
556 | 010103002011 | 余土弃置 |  | 14.05 | 18.68 | 0.43 |  | 16.38 | 1.47 | 0.4
| A1-154换 | 液压挖掘机挖土 斗容量0.8 自卸汽车运土(运距1km以内) 8t[实际5] | 1000 | 0.01405 | 18679.57 | 432 |  | 16375.25 | 1468.95 | 403.37
557 | 030410002009 | 角钢横担DHD70/15-230II | 付 | 32 | 122.66 | 24.45 | 88.16 |  | 6.85 | 3.2
| B4-1347换 | 角钢横担DHD70/15-230II | 付 | 32 | 122.66 | 24.45 | 88.16 |  | 6.85 | 3.2
558 | 030410002010 | 蝶式绝缘子ED-1 | 只 | 16 | 2.24 |  | 2.24
| B- | 蝶式绝缘子ED-1 | 只 | 16 | 2.24 |  | 2.24
559 | 040901010002 | 双头螺栓 MS18-350 | 套 | 64 | 16.8 |  | 16.8
| B- | 双头螺栓 MS18-350 | 套 | 64 | 16.8 |  | 16.8
560 | 030410002011 | 耐张绝缘子串 SL-15/30 | 组 | 64 | 39.2 |  | 39.2
| B- | 耐张绝缘子串 SL-15/30 | 组 | 64 | 39.2 |  | 39.2
561 | 030410002012 | 扁铁抱箍 HDBG-70-200 | 组 | 8 | 44.8 |  | 44.8
| B- | 扁铁抱箍 HDBG-70-200 | 组 | 8 | 44.8 |  | 44.8
562 | 040901010003 | 单头螺栓 M16x120 | 套 | 16 | 3.92 |  | 3.92
| B- | 单头螺栓 M16x120 | 套 | 16 | 3.92 |  | 3.92
563 | 030410002013 | C型线夹 | 副 | 32 | 16.8 |  | 16.8
| B- | C型线夹 | 副 | 32 | 16.8 |  | 16.8
低压终端普通杆
564 | 030410001009 | 电杆组立 | 基 | 6 | 49.96 | 28.08 | 8.51 | 1.29 | 8.23 | 3.85
| B4-1286换 | 施工定位 单杆 | 基 | 6 | 49.96 | 28.08 | 8.51 | 1.29 | 8.23 | 3.85
表－09
工程量清单综合单价分析表
工程名称:德保县那甲镇现代设施蔬菜产业示范基地 | [9 empty] | 第92页 共99页
序号 | 项目编码 | 项目名称及项目 特征描述 | 单位 | 工程量 | 综合单价 (元) | 综合单价
[6 empty] | 人工费 | 材料费 | 机械费 | 管理费 | 利润 | 其中： 暂估价
565 | 030410001010 | 电杆组立 混凝土电杆BY-Z-190×10 BY-Z-190×10 | 根 | 6 | 1835.17 | 70.4 | 1689.24 | 33.01 | 28.97 | 13.55
| B4-1304换 | 汽车组立混凝土杆(m以内)10 | 根 | 6 | 1835.17 | 70.4 | 1689.24 | 33.01 | 28.97 | 13.55
566 | 010404001003 | C20现浇电杆基础 |  | 10.53 | 581.52 | 103 | 382.56 | 38 | 39.49 | 18.47
| B4-2063 | 路灯基础、接线井 现浇基础 C20混凝土基础 |  | 10.53 | 581.52 | 103 | 382.56 | 38 | 39.49 | 18.47
567 | 桂030413013003 | 土方开挖 |  | 26.83 | 75.38 | 52.32 | 1.55 |  | 14.66 | 6.85
| B4-1291 | 杆坑土石方工程 普通土 | 10 | 2.683 | 753.84 | 523.22 | 15.53 |  | 146.55 | 68.54
568 | 010103001012 | 回填方 |  | 15.95 | 3.68 | 0.43 |  | 2.88 | 0.29 | 0.08
| A1-105 | 挖掘机回填 土 | 100 | 0.1595 | 367.87 | 43.2 |  | 287.8 | 28.93 | 7.94
569 | 010103002012 | 余土弃置 |  | 10.88 | 18.68 | 0.43 |  | 16.38 | 1.47 | 0.4
| A1-154换 | 液压挖掘机挖土 斗容量0.8 自卸汽车运土(运距1km以内) 8t[实际5] | 1000 | 0.01088 | 18679.57 | 432 |  | 16375.25 | 1468.95 | 403.37
570 | 030410002014 | 角钢横担DHD70/15-230II | 付 | 12 | 122.66 | 24.45 | 88.16 |  | 6.85 | 3.2
| B4-1347换 | 角钢横担DHD70/15-230II | 付 | 12 | 122.66 | 24.45 | 88.16 |  | 6.85 | 3.2
571 | 030410002015 | 蝶式绝缘子ED-1 | 只 | 12 | 2.24 |  | 2.24
| B- | 蝶式绝缘子ED-1 | 只 | 12 | 2.24 |  | 2.24
572 | 040901010004 | 双头螺栓 MS18-350 | 套 | 24 | 16.8 |  | 16.8
| B- | 双头螺栓 MS18-350 | 套 | 24 | 16.8 |  | 16.8
573 | 030410002016 | 耐张绝缘子串 SL-15/30 | 串 | 24 | 39.2 |  | 39.2
| B- | 耐张绝缘子串 SL-15/30 | 串 | 24 | 39.2 |  | 39.2
574 | 040901010005 | 单头螺栓 M16x120 | 套 | 6 | 3.92 |  | 3.92
| B- | 单头螺栓 M16x120 | 套 | 6 | 3.92 |  | 3.92
表－09
工程量清单综合单价分析表
工程名称:德保县那甲镇现代设施蔬菜产业示范基地 | [9 empty] | 第93页 共99页
序号 | 项目编码 | 项目名称及项目 特征描述 | 单位 | 工程量 | 综合单价 (元) | 综合单价
[6 empty] | 人工费 | 材料费 | 机械费 | 管理费 | 利润 | 其中： 暂估价
575 | 030410002017 | C型线夹 | 副 | 24 | 16.8 |  | 16.8
| B- | C型线夹 | 副 | 24 | 16.8 |  | 16.8
低压双回路杆
576 | 030410001011 | 电杆组立 | 基 | 2 | 49.96 | 28.08 | 8.51 | 1.29 | 8.23 | 3.85
| B4-1286换 | 施工定位 单杆 | 基 | 2 | 49.96 | 28.08 | 8.51 | 1.29 | 8.23 | 3.85
577 | 030410001012 | 电杆组立 混凝土电杆BY-Z-190×10 BY-Z-190×10 | 根 | 1 | 1835.17 | 70.4 | 1689.24 | 33.01 | 28.97 | 13.55
| B4-1304换 | 汽车组立混凝土杆(m以内)10 | 根 | 1 | 1835.17 | 70.4 | 1689.24 | 33.01 | 28.97 | 13.55
578 | 010404001004 | C20现浇电杆基础 |  | 3.51 | 581.52 | 103 | 382.56 | 38 | 39.49 | 18.47
| B4-2063 | 路灯基础、接线井 现浇基础 C20混凝土基础 |  | 3.51 | 581.52 | 103 | 382.56 | 38 | 39.49 | 18.47
579 | 桂030413013004 | 土方开挖 |  | 8.94 | 75.38 | 52.32 | 1.55 |  | 14.66 | 6.85
| B4-1291 | 杆坑土石方工程 普通土 | 10 | 0.894 | 753.84 | 523.22 | 15.53 |  | 146.55 | 68.54
580 | 010103001013 | 回填方 |  | 5.31 | 3.68 | 0.43 |  | 2.88 | 0.29 | 0.08
| A1-105 | 挖掘机回填 土 | 100 | 0.0531 | 367.87 | 43.2 |  | 287.8 | 28.93 | 7.94
581 | 010103002013 | 余土弃置 |  | 3.63 | 18.68 | 0.43 |  | 16.38 | 1.47 | 0.4
| A1-154换 | 液压挖掘机挖土 斗容量0.8 自卸汽车运土(运距1km以内) 8t[实际5] | 1000 | 0.00363 | 18679.57 | 432 |  | 16375.25 | 1468.95 | 403.37
582 | 030410002018 | 角钢横担DHD70/15-190I | 付 | 4 | 122.66 | 24.45 | 88.16 |  | 6.85 | 3.2
| B4-1347换 | 角钢横担DHD70/15-190I | 付 | 4 | 122.66 | 24.45 | 88.16 |  | 6.85 | 3.2
583 | 030410002019 | 蝶式绝缘子ED-1 | 只 | 16 | 2.24 |  | 2.24
| B- | 蝶式绝缘子ED-1 | 只 | 16 | 2.24 |  | 2.24
584 | 040901010006 | 单头螺栓 M16x120 | 套 | 16 | 3.92 |  | 3.92
表－09
工程量清单综合单价分析表
工程名称:德保县那甲镇现代设施蔬菜产业示范基地 | [9 empty] | 第94页 共99页
序号 | 项目编码 | 项目名称及项目 特征描述 | 单位 | 工程量 | 综合单价 (元) | 综合单价
[6 empty] | 人工费 | 材料费 | 机械费 | 管理费 | 利润 | 其中： 暂估价
| B- | 单头螺栓 M16x120 | 套 | 16 | 3.92 |  | 3.92
585 | 030410002020 | 扁铁抱箍 HDBG-70-200 | 副 | 4 | 44.8 |  | 44.8
| B- | 扁铁抱箍 HDBG-70-200 | 副 | 4 | 44.8 |  | 44.8
低压双回路杆(低压终端低压转角)
586 | 030410001013 | 电杆组立 | 基 | 2 | 49.96 | 28.08 | 8.51 | 1.29 | 8.23 | 3.85
| B4-1286换 | 施工定位 单杆 | 基 | 2 | 49.96 | 28.08 | 8.51 | 1.29 | 8.23 | 3.85
587 | 030410001014 | 电杆组立 混凝土电杆BY-Z-190×10 BY-Z-190×10 | 根 | 2 | 1835.17 | 70.4 | 1689.24 | 33.01 | 28.97 | 13.55
| B4-1304换 | 汽车组立混凝土杆(m以内)10 | 根 | 2 | 1835.17 | 70.4 | 1689.24 | 33.01 | 28.97 | 13.55
588 | 010404001005 | C20现浇电杆基础 |  | 3.51 | 581.52 | 103 | 382.56 | 38 | 39.49 | 18.47
| B4-2063 | 路灯基础、接线井 现浇基础 C20混凝土基础 |  | 3.51 | 581.52 | 103 | 382.56 | 38 | 39.49 | 18.47
589 | 桂030413013005 | 土方开挖 |  | 8.94 | 75.38 | 52.32 | 1.55 |  | 14.66 | 6.85
| B4-1291 | 杆坑土石方工程 普通土 | 10 | 0.894 | 753.84 | 523.22 | 15.53 |  | 146.55 | 68.54
590 | 010103001014 | 回填方 |  | 5.31 | 3.68 | 0.43 |  | 2.88 | 0.29 | 0.08
| A1-105 | 挖掘机回填 土 | 100 | 0.0531 | 367.87 | 43.2 |  | 287.8 | 28.93 | 7.94
591 | 010103002014 | 余土弃置 |  | 3.63 | 18.68 | 0.43 |  | 16.38 | 1.47 | 0.4
| A1-154换 | 液压挖掘机挖土 斗容量0.8 自卸汽车运土(运距1km以内) 8t[实际5] | 1000 | 0.00363 | 18679.57 | 432 |  | 16375.25 | 1468.95 | 403.37
592 | 030410002021 | 角钢横担DHD70/15-230II | 付 | 12 | 122.66 | 24.45 | 88.16 |  | 6.85 | 3.2
| B4-1347换 | 角钢横担DHD70/15-230II | 付 | 12 | 122.66 | 24.45 | 88.16 |  | 6.85 | 3.2
593 | 030410002022 | 蝶式绝缘子ED-1 | 只 | 4 | 2.24 |  | 2.24
| B- | 蝶式绝缘子ED-1 | 只 | 4 | 2.24 |  | 2.24
表－09
工程量清单综合单价分析表
工程名称:德保县那甲镇现代设施蔬菜产业示范基地 | [9 empty] | 第95页 共99页
序号 | 项目编码 | 项目名称及项目 特征描述 | 单位 | 工程量 | 综合单价 (元) | 综合单价
[6 empty] | 人工费 | 材料费 | 机械费 | 管理费 | 利润 | 其中： 暂估价
594 | 040901010007 | 双头螺栓 MS18-350 | 套 | 24 | 16.8 |  | 16.8
| B- | 双头螺栓 MS18-350 | 套 | 24 | 16.8 |  | 16.8
595 | 030410002023 | 耐张绝缘子串 SL-15/30 | 组 | 24 | 39.2 |  | 39.2
| B- | 耐张绝缘子串 SL-15/30 | 组 | 24 | 39.2 |  | 39.2
596 | 030410002024 | 扁铁抱箍 HDBG-70-200 | 组 | 2 | 16.8 |  | 16.8
| B- | 扁铁抱箍 HDBG-70-200 | 组 | 2 | 16.8 |  | 16.8
597 | 040901010008 | 单头螺栓 M16x120 | 套 | 4 | 3.92 |  | 3.92
| B- | 单头螺栓 M16x120 | 套 | 4 | 3.92 |  | 3.92
598 | 030410002025 | C型线夹 | 副 | 24 | 16.8 |  | 16.8
| B- | C型线夹 | 副 | 24 | 16.8 |  | 16.8
| 030409 | 低压重复接地
599 | 030410002026 | C型线夹C22 | 副 | 6 | 24.64 |  | 24.64
| B- | C型线夹C22 | 副 | 6 | 24.64 |  | 24.64
600 | 030411004013 | 铝芯低压电线(双塑) BLVV-120 | m | 42.00 | 22.05 | 6.04 | 12.43 | 0.78 | 1.91 | 0.89
| B4-0981换 | 铝芯电力电缆敷设 普通敷设 电缆(截面m㎡以下)120 | 100m | 0.4200 | 2205.11 | 603.55 | 1243.07 | 78.22 | 190.96 | 89.31
601 | 030410002027 | 铝线鼻子 DL-120 | 组 | 6 | 0.97 |  | 0.97
| B- | 铝线鼻子 DL-120 | 组 | 6 | 0.97 |  | 0.97
602 | 030411001021 | PVC阻燃管Φ32 | m | 21.00 | 12 | 4.01 | 5.76 | 0.41 | 1.24 | 0.58
| B4-0813换 | 塑料管埋地敷设公称直径(mm以内) 32 | 100m | 0.2100 | 1199.8 | 401.02 | 575.49 | 41.41 | 123.92 | 57.96
603 | 030409003010 | 避雷引下线镀锌圆 钢 Φ16 | m | 25.20 | 22.55 | 7.54 | 10.06 | 1.31 | 2.48 | 1.16
| B4-1223换 | 避雷引下线敷设 沿建筑、构筑物明敷引下 | 10m | 2.520 | 225.41 | 75.36 | 100.64 | 13.06 | 24.77 | 11.58
表－09
工程量清单综合单价分析表
工程名称:德保县那甲镇现代设施蔬菜产业示范基地 | [9 empty] | 第96页 共99页
序号 | 项目编码 | 项目名称及项目 特征描述 | 单位 | 工程量 | 综合单价 (元) | 综合单价
[6 empty] | 人工费 | 材料费 | 机械费 | 管理费 | 利润 | 其中： 暂估价
604 | 030411004014 | 配线绝缘铝芯线 BLVV-6 | m | 18.00 | 1.61 | 0.44 | 0.99 |  | 0.12 | 0.06
| B4-1568换 | 管内穿线 动力线路 铝芯 导线截面(m㎡以内) 6 | 100m单线 | 0.1800 | 160.89 | 43.72 | 99.19 |  | 12.25 | 5.73
605 | 030409002010 | 接地母线 水平接地极 -5X50 水平接地极 -5X50 | m | 138.00 | 22.24 | 7.31 | 11.26 | 0.47 | 2.18 | 1.02
| B4-1201换 | 钢接地母线敷设 户外钢接地母线敷设 | 10m | 13.800 | 222.42 | 73.14 | 112.58 | 4.7 | 21.8 | 10.2
606 | 030409001028 | 垂直接地极 接地极 ∠50×5,L=2.5m | m | 24.00 | 110.3 | 32.01 | 51.87 | 9.4 | 11.6 | 5.42
| B4-1188换 | 接地极(板)制作、安装 角钢接地极 普通土 | 根 | 24 | 110.3 | 32.01 | 51.87 | 9.4 | 11.6 | 5.42
607 | 030414011010 | 接地装置 | 系统（组¦根） | 1 | 909.51 | 514.8 | 4.07 | 126.85 | 179.73 | 84.06
| B4-2123 | 接地装置调试 接地网 | 系统 | 1 | 909.51 | 514.8 | 4.07 | 126.85 | 179.73 | 84.06
室外配套-土方工程
分部分项工程
| 0101 | 土石方工程
608 | 010101002001 | 挖一般土方(不装车) 土壤类别:综合类土考虑 |  | 26748.07 | 2.96 | 0.4 |  | 1.86 | 0.32 | 0.14
| C1-0010 | 挖掘机挖土方 不装车 三类土 | 1000 | 26.74807 | 2953.05 | 400 |  | 1857.68 | 316.08 | 135.46
609 | 010103001015 | 回填方 填方来源:利用开挖土 场内推距：50m |  | 26748.07 | 6.35 | 0.4 |  | 4.46 | 0.68 | 0.29
| C1-0032换 | 90kW内推土机 推距20m内 三类土[实际50] | 1000 | 26.74807 | 6357 | 400 |  | 4460.09 | 680.41 | 291.61
610 | 040103001004 | 借土回填 填方来源:借土 填方材料品种:合格土 借土运距:2KM |  | 15512.42 | 15.85 | 0.92 | 0.06 | 11.15 | 1.69 | 0.72
表－09
工程量清单综合单价分析表
工程名称:德保县那甲镇现代设施蔬菜产业示范基地 | [9 empty] | 第97页 共99页
序号 | 项目编码 | 项目名称及项目 特征描述 | 单位 | 工程量 | 综合单价 (元) | 综合单价
[6 empty] | 人工费 | 材料费 | 机械费 | 管理费 | 利润 | 其中： 暂估价
含：挖土、装土、运土和填土
| C1-0013换 | 挖掘机挖土方 装车 三类土 | 1000 | 17.83928 | 2886.55 | 360 |  | 1846.84 | 308.96 | 132.41
| C1-0145 | 自卸汽车运土方（运距1km内） 20t | 1000 | 17.83928 | 5205.37 |  |  | 3979.64 | 557.15 | 238.78
| C1-0148 | 自卸汽车运土方（每增加1km运距） 20t | 1000 | 17.83928 | 1470.32 |  |  | 1124.1 | 157.37 | 67.45
| C1-0105 | 机械填土碾压 | 1000 | 15.51242 | 4857.13 | 504 | 57.6 | 3161.4 | 513.16 | 219.92
单价措施项目
| 011705 | 大型机械设备进出场及安拆
611 | 011705001005 | 大型机械设备进出场及安拆 1、履带式挖掘机 1以外 场外运输费 | 台次 | 1 | 1431.89 | 100 | 142.09 | 719.28 | 237.59 | 114.7
| C1-0506 | 大型机械场外运输费 履带式挖掘机 1m3以外 | 台次 | 1 | 1431.89 | 100 | 142.09 | 719.28 | 237.59 | 114.7
612 | 011705001006 | 大型机械设备进出场及安拆 1、履带式推土机 90kW以外 场外运输费 | 台次 | 1 | 1407.26 | 100 | 119.49 | 719.28 | 237.59 | 114.7
| C1-0513 | 大型机械场外运输费 履带式推土机 90kw以外 | 台次 | 1 | 1407.26 | 100 | 119.49 | 719.28 | 237.59 | 114.7
613 | 041106001001 | 大型机械场外运输费 压路机 | 台·次 | 1 | 1183.02 | 100 | 95.19 | 592.41 | 200.8 | 96.94
| C1-0514 | 大型机械场外运输费 压路机 | 台次 | 1 | 1183.02 | 100 | 95.19 | 592.41 | 200.8 | 96.94
室外配套-蓄水池
分部分项工程
| 040601 | 水处理构筑物
614 | 070105002001 | 成品镀锌板帆布水池 直径8米,高3m 采用成品镀锌板帆布水池 | 座 | 3 | 8720 |  | 8000
| B- | 成品镀锌板帆布水池蓄水池 | 座 | 3 | 8720 |  | 8000
室外配套-抽水井
表－09
工程量清单综合单价分析表
工程名称:德保县那甲镇现代设施蔬菜产业示范基地 | [9 empty] | 第98页 共99页
序号 | 项目编码 | 项目名称及项目 特征描述 | 单位 | 工程量 | 综合单价 (元) | 综合单价
[6 empty] | 人工费 | 材料费 | 机械费 | 管理费 | 利润 | 其中： 暂估价
分部分项工程
| 040601 | 水处理构筑物
615 | 桂041107003001 | 抽水井 1.井深：180米 2.井径：φ200 3.含：洗井及抽水试验 4.钢制井壁管：DN200*4，材质为直缝焊接钢管,钢管内外防腐 5.钢制缠丝过滤器：DN200*4，材质为直缝焊接钢管,钢管内外防腐 6.沉砂管：DN200*4 7.优质风干粘土球 8.PE100泵管(扬水管)DN90 9.DN90不锈钢法兰 10.潜水泵：Q=15m3/h,H=120m,N=3KW，一备一用 11.钢板：δ10, 500x500 12.含：砼基础制作安装 13.含：带帽地脚螺、栓塑料三通、塑料弯头、闸阀、水表、排水管等附件 14.具体详见设计图纸 | 座 | 3 | 109000 |  | 100000
| B- | 抽水井 | 座 | 3 | 109000 |  | 100000
单价措施项目
| 011705 | 大型机械设备进出场及安拆
616 | 011705001007 | 大型机械设备进出场及安拆 1、履带式挖掘机 1以外 场外运输费 | 台次 | 1 | 1431.89 | 100 | 142.09 | 719.28 | 237.59 | 114.7
| C1-0506 | 大型机械场外运输费 履带式挖掘机 1m3以外 | 台次 | 1 | 1431.89 | 100 | 142.09 | 719.28 | 237.59 | 114.7
617 | 011705001008 | 大型机械设备进出场及安拆 1、履带式推土机 90kW以外 场外运输费 | 台次 | 1 | 1407.26 | 100 | 119.49 | 719.28 | 237.59 | 114.7
| C1-0513 | 大型机械场外运输费 履带式推土机 90kw以外 | 台次 | 1 | 1407.26 | 100 | 119.49 | 719.28 | 237.59 | 114.7
表－09
工程量清单综合单价分析表
工程名称:德保县那甲镇现代设施蔬菜产业示范基地 | [9 empty] | 第99页 共99页
序号 | 项目编码 | 项目名称及项目 特征描述 | 单位 | 工程量 | 综合单价 (元) | 综合单价
[6 empty] | 人工费 | 材料费 | 机械费 | 管理费 | 利润 | 其中： 暂估价
618 | 041106001002 | 大型机械场外运输费 压路机 | 台·次 | 1 | 1183.02 | 100 | 95.19 | 592.41 | 200.8 | 96.94
| C1-0514 | 大型机械场外运输费 压路机 | 台次 | 1 | 1183.02 | 100 | 95.19 | 592.41 | 200.8 | 96.94
室外配套-机耕路
分部分项工程
| 0101 | 土石方工程
619 | 040201002001 | 机耕路原土夯实 夯实度≥0.94 | ㎡ | 4031.36 | 0.31 | 0.08 |  | 0.16 | 0.03 | 0.01
| C1-0104 | 机械原土碾压 | 1000㎡ | 4.03136 | 317.11 | 84 |  | 158.44 | 33.94 | 14.55
单价措施项目
| 011705 | 大型机械设备进出场及安拆
620 | 011705001009 | 大型机械设备进出场及安拆 1、履带式挖掘机 1以外 场外运输费 | 台次 | 1 | 1431.89 | 100 | 142.09 | 719.28 | 237.59 | 114.7
| C1-0506 | 大型机械场外运输费 履带式挖掘机 1m3以外 | 台次 | 1 | 1431.89 | 100 | 142.09 | 719.28 | 237.59 | 114.7
621 | 011705001010 | 大型机械设备进出场及安拆 1、履带式推土机 90kW以外 场外运输费 | 台次 | 1 | 1407.26 | 100 | 119.49 | 719.28 | 237.59 | 114.7
| C1-0513 | 大型机械场外运输费 履带式推土机 90kw以外 | 台次 | 1 | 1407.26 | 100 | 119.49 | 719.28 | 237.59 | 114.7
622 | 041106001003 | 大型机械场外运输费 压路机 | 台·次 | 1 | 1183.02 | 100 | 95.19 | 592.41 | 200.8 | 96.94
| C1-0514 | 大型机械场外运输费 压路机 | 台次 | 1 | 1183.02 | 100 | 95.19 | 592.41 | 200.8 | 96.94
表－09

## 表-11总价措施项目清单与计价表
总价措施项目清单与计价表
工程名称:德保县那甲镇现代设施蔬菜产业示范基地 |  |  |  |  | 第1页 共6页
序 号 | 项目编码 | 项 目 名 称 | 计 算 基 础 | 费 率(%) 或标准 | 金 额(元) | 备注
|  | 1#薄膜连栋温室棚-建筑装饰装修 |  |  | 13558.02
一 |  | 建筑装饰装修工程(营改增)一般计税法 |  |  | 13558.02
1 | 桂011801001001 | 安全文明施工费 | ∑(分部分项人材机+单价措施人材机) (218495.24+14060.74) | 5.14 | 11953.38
2 | 桂011801002001 | 检验试验配合费 |  | 0.11 | 255.81
3 | 桂011801003001 | 雨季施工增加费 |  | 0.53 | 1232.55
4 | 桂011801004001 | 工程定位复测费 |  | 0.05 | 116.28
|  | 1#薄膜连栋温室棚-安装工程 |  |  | 9475.23
一 |  | 给排水、燃气、电气、通风空调、消防、建筑智能、通信、自控仪表工程(营改增)一般计税法 |  |  | 9475.23
1 | 桂031401001001 | 安全文明施工费 | ∑分部分项及单价措施费定额(人工费+机械费) (42571.05+1501.89+0+0) | 12.12 | 5341.64
2 | 桂031401002001 | 检验试验配合费 |  | 0.51 | 224.77
3 | 桂031401003001 | 雨季施工增加费 |  | 4.09 | 1802.58
10 | 桂031401010001 | 脚手架搭拆费 | 2106.24 |  | 2106.24
|  | 2#薄膜连栋温室棚_建筑装饰装修 |  |  | 32578.71
一 |  | 建筑装饰装修工程(营改增)一般计税法 |  |  | 32578.71
1 | 桂011801001002 | 安全文明施工费 | ∑(分部分项人材机+单价措施人材机) (528603.63+30207.90) | 5.14 | 28722.91
2 | 桂011801002002 | 检验试验配合费 |  | 0.11 | 614.69
3 | 桂011801003002 | 雨季施工增加费 |  | 0.53 | 2961.7
4 | 桂011801004002 | 工程定位复测费 |  | 0.05 | 279.41
|  | 2#薄膜连栋温室棚-安装工程 |  |  | 18344.22
一 |  | 给排水、燃气、电气、通风空调、消防、建筑智能、通信、自控仪表工程(营改增)一般计税法 |  |  | 18344.22
1 | 桂031401001002 | 安全文明施工费 | ∑分部分项及单价措施费定额(人工费+机械费) (82734.47+2255.46+0+0) | 12.12 | 10300.78
2 | 桂031401002002 | 检验试验配合费 |  | 0.51 | 433.45
3 | 桂031401003002 | 雨季施工增加费 |  | 4.09 | 3476.09
10 | 桂031401010002 | 脚手架搭拆费 | 4133.90 |  | 4133.9
|  | 3#薄膜连栋温室棚_建筑装饰装修 |  |  | 14879.32
一 |  | 建筑装饰装修工程(营改增)一般计税法 |  |  | 14879.32
1 | 桂011801001003 | 安全文明施工费 | ∑(分部分项人材机+单价措施人材机) (239736.37+15483.50) | 5.14 | 13118.3
2 | 桂011801002003 | 检验试验配合费 |  | 0.11 | 280.74
3 | 桂011801003003 | 雨季施工增加费 |  | 0.53 | 1352.67
注：以项计算的总价措施，无“计算基础”和“费率”的数值，可只填“金额”数值， 但应在备注栏说明施工方案出处或计算方式。
表-11
总价措施项目清单与计价表
工程名称:德保县那甲镇现代设施蔬菜产业示范基地 |  |  |  |  | 第2页 共6页
序 号 | 项目编码 | 项 目 名 称 | 计 算 基 础 | 费 率(%) 或标准 | 金 额(元) | 备注
4 | 桂011801004003 | 工程定位复测费 | ∑(分部分项人材机+单价措施人材机) (239736.37+15483.50) | 0.05 | 127.61
|  | 3#薄膜连栋温室棚-安装工程 |  |  | 9842.49
一 |  | 给排水、燃气、电气、通风空调、消防、建筑智能、通信、自控仪表工程(营改增)一般计税法 |  |  | 9842.49
1 | 桂031401001003 | 安全文明施工费 | ∑分部分项及单价措施费定额(人工费+机械费) (44251.75+1401.39+0+0) | 12.12 | 5533.16
2 | 桂031401002003 | 检验试验配合费 |  | 0.51 | 232.83
3 | 桂031401003003 | 雨季施工增加费 |  | 4.09 | 1867.21
10 | 桂031401010003 | 脚手架搭拆费 | 2209.29 |  | 2209.29
|  | 4#薄膜连栋温室棚_建筑装饰装修 |  |  | 40209.62
一 |  | 建筑装饰装修工程(营改增)一般计税法 |  |  | 40209.62
1 | 桂011801001004 | 安全文明施工费 | ∑(分部分项人材机+单价措施人材机) (654635.05+35066.84) | 5.14 | 35450.68
2 | 桂011801002004 | 检验试验配合费 |  | 0.11 | 758.67
3 | 桂011801003004 | 雨季施工增加费 |  | 0.53 | 3655.42
4 | 桂011801004004 | 工程定位复测费 |  | 0.05 | 344.85
|  | 4#薄膜连栋温室棚-安装工程 |  |  | 27836.44
一 |  | 给排水、燃气、电气、通风空调、消防、建筑智能、通信、自控仪表工程(营改增)一般计税法 |  |  | 27836.44
1 | 桂031401001004 | 安全文明施工费 | ∑分部分项及单价措施费定额(人工费+机械费) (125803.29+3099.20+0+0) | 12.12 | 15622.98
2 | 桂031401002004 | 检验试验配合费 |  | 0.51 | 657.4
3 | 桂031401003004 | 雨季施工增加费 |  | 4.09 | 5272.11
10 | 桂031401010004 | 脚手架搭拆费 | 6283.95 |  | 6283.95
|  | 5#薄膜连栋温室棚_建筑装饰装修 |  |  | 36358.48
一 |  | 建筑装饰装修工程(营改增)一般计税法 |  |  | 36358.48
1 | 桂011801001005 | 安全文明施工费 | ∑(分部分项人材机+单价措施人材机) (589526.78+34117.85) | 5.14 | 32055.33
2 | 桂011801002005 | 检验试验配合费 |  | 0.11 | 686.01
3 | 桂011801003005 | 雨季施工增加费 |  | 0.53 | 3305.32
4 | 桂011801004005 | 工程定位复测费 |  | 0.05 | 311.82
|  | 5#薄膜连栋温室棚-安装工程 |  |  | 24351.25
一 |  | 给排水、燃气、电气、通风空调、消防、建筑智能、通信、自控仪表工程(营改增)一般计税法 |  |  | 24351.25
注：以项计算的总价措施，无“计算基础”和“费率”的数值，可只填“金额”数值， 但应在备注栏说明施工方案出处或计算方式。
表-11
总价措施项目清单与计价表
工程名称:德保县那甲镇现代设施蔬菜产业示范基地 |  |  |  |  | 第3页 共6页
序 号 | 项目编码 | 项 目 名 称 | 计 算 基 础 | 费 率(%) 或标准 | 金 额(元) | 备注
1 | 桂031401001005 | 安全文明施工费 | ∑分部分项及单价措施费定额(人工费+机械费) (110293.78+2496.34+0+0) | 12.12 | 13670.16
2 | 桂031401002005 | 检验试验配合费 |  | 0.51 | 575.23
3 | 桂031401003005 | 雨季施工增加费 |  | 4.09 | 4613.12
10 | 桂031401010005 | 脚手架搭拆费 | 5492.74 |  | 5492.74
|  | 6#薄膜连栋温室棚_建筑装饰装修 |  |  | 51877.25
一 |  | 建筑装饰装修工程(营改增)一般计税法 |  |  | 51877.25
1 | 桂011801001006 | 安全文明施工费 | ∑(分部分项人材机+单价措施人材机) (853808.73+36023.98) | 5.14 | 45737.4
2 | 桂011801002006 | 检验试验配合费 |  | 0.11 | 978.82
3 | 桂011801003006 | 雨季施工增加费 |  | 0.53 | 4716.11
4 | 桂011801004006 | 工程定位复测费 |  | 0.05 | 444.92
|  | 6#薄膜连栋温室棚-安装工程 |  |  | 32829.39
一 |  | 给排水、燃气、电气、通风空调、消防、建筑智能、通信、自控仪表工程(营改增)一般计税法 |  |  | 32829.39
1 | 桂031401001006 | 安全文明施工费 | ∑分部分项及单价措施费定额(人工费+机械费) (149669.99+3967.87+0+0) | 12.12 | 18620.91
2 | 桂031401002006 | 检验试验配合费 |  | 0.51 | 783.55
3 | 桂031401003006 | 雨季施工增加费 |  | 4.09 | 6283.79
10 | 桂031401010006 | 脚手架搭拆费 | 7141.14 |  | 7141.14
|  | 7#薄膜连栋温室棚_建筑装饰装修 |  |  | 35912.13
一 |  | 建筑装饰装修工程(营改增)一般计税法 |  |  | 35912.13
1 | 桂011801001007 | 安全文明施工费 | ∑(分部分项人材机+单价措施人材机) (581158.96+34829.53) | 5.14 | 31661.81
2 | 桂011801002007 | 检验试验配合费 |  | 0.11 | 677.59
3 | 桂011801003007 | 雨季施工增加费 |  | 0.53 | 3264.74
4 | 桂011801004007 | 工程定位复测费 |  | 0.05 | 307.99
|  | 7#薄膜连栋温室棚-安装工程 |  |  | 24587.26
一 |  | 给排水、燃气、电气、通风空调、消防、建筑智能、通信、自控仪表工程(营改增)一般计税法 |  |  | 24587.26
1 | 桂031401001007 | 安全文明施工费 | ∑分部分项及单价措施费定额(人工费+机械费) (110899.79+3063.91+0+0) | 12.12 | 13812.4
2 | 桂031401002007 | 检验试验配合费 |  | 0.51 | 581.21
3 | 桂031401003007 | 雨季施工增加费 |  | 4.09 | 4661.12
10 | 桂031401010007 | 脚手架搭拆费 | 5532.53 |  | 5532.53
注：以项计算的总价措施，无“计算基础”和“费率”的数值，可只填“金额”数值， 但应在备注栏说明施工方案出处或计算方式。
表-11
总价措施项目清单与计价表
工程名称:德保县那甲镇现代设施蔬菜产业示范基地 |  |  |  |  | 第4页 共6页
序 号 | 项目编码 | 项 目 名 称 | 计 算 基 础 | 费 率(%) 或标准 | 金 额(元) | 备注
|  | 8#薄膜连栋温室棚_建筑装饰装修 |  |  | 41677.89
一 |  | 建筑装饰装修工程(营改增)一般计税法 |  |  | 41677.89
1 | 桂011801001008 | 安全文明施工费 | ∑(分部分项人材机+单价措施人材机) (674951.55+39934.99) | 5.14 | 36745.17
2 | 桂011801002008 | 检验试验配合费 |  | 0.11 | 786.38
3 | 桂011801003008 | 雨季施工增加费 |  | 0.53 | 3788.9
4 | 桂011801004008 | 工程定位复测费 |  | 0.05 | 357.44
|  | 8#薄膜连栋温室棚-安装工程 |  |  | 30051.54
一 |  | 给排水、燃气、电气、通风空调、消防、建筑智能、通信、自控仪表工程(营改增)一般计税法 |  |  | 30051.54
1 | 桂031401001008 | 安全文明施工费 | ∑分部分项及单价措施费定额(人工费+机械费) (135817.13+3299.34+0+0) | 12.12 | 16860.92
2 | 桂031401002008 | 检验试验配合费 |  | 0.51 | 709.49
3 | 桂031401003008 | 雨季施工增加费 |  | 4.09 | 5689.86
10 | 桂031401010008 | 脚手架搭拆费 | 6791.27 |  | 6791.27
|  | 9#薄膜连栋温室棚_建筑装饰装修 |  |  | 38648.38
一 |  | 建筑装饰装修工程(营改增)一般计税法 |  |  | 38648.38
1 | 桂011801001009 | 安全文明施工费 | ∑(分部分项人材机+单价措施人材机) (626051.93+36870.73) | 5.14 | 34074.22
2 | 桂011801002009 | 检验试验配合费 |  | 0.11 | 729.21
3 | 桂011801003009 | 雨季施工增加费 |  | 0.53 | 3513.49
4 | 桂011801004009 | 工程定位复测费 |  | 0.05 | 331.46
|  | 9#薄膜连栋温室棚-安装工程 |  |  | 27714.54
一 |  | 给排水、燃气、电气、通风空调、消防、建筑智能、通信、自控仪表工程(营改增)一般计税法 |  |  | 27714.54
1 | 桂031401001009 | 安全文明施工费 | ∑分部分项及单价措施费定额(人工费+机械费) (125175.81+3153.97+0+0) | 12.12 | 15553.57
2 | 桂031401002009 | 检验试验配合费 |  | 0.51 | 654.48
3 | 桂031401003009 | 雨季施工增加费 |  | 4.09 | 5248.69
10 | 桂031401010009 | 脚手架搭拆费 | 6257.80 |  | 6257.8
|  | 室外配套-给水工程 |  |  | 14860.91
一 |  | 2022市政综合工程一般计税法 |  |  | 14860.91
1 | 桂041201001001 | 安全文明施工费 | ∑分部分项及单价措施费定额（人工费＋机械费） (63232.32+24164.20)*12.00% | 12 | 11431.46
注：以项计算的总价措施，无“计算基础”和“费率”的数值，可只填“金额”数值， 但应在备注栏说明施工方案出处或计算方式。
表-11
总价措施项目清单与计价表
工程名称:德保县那甲镇现代设施蔬菜产业示范基地 |  |  |  |  | 第5页 共6页
序 号 | 项目编码 | 项 目 名 称 | 计 算 基 础 | 费 率(%) 或标准 | 金 额(元) | 备注
2 | 桂041201002001 | 检验试验配合费 | ∑分部分项及单价措施费定额（人工费＋机械费） (63232.32+24164.20)*0.30% | 0.3 | 285.79
3 | 桂041201003001 | 雨季施工增加费 | ∑分部分项及单价措施费定额（人工费＋机械费） (63232.32+24164.20)*3.00% | 3 | 2857.87
4 | 桂041201004001 | 工程定位复测费 | ∑分部分项及单价措施费定额（人工费＋机械费） (63232.32+24164.20)*0.30% | 0.3 | 285.79
|  | 室外配套-电气工程 |  |  | 15684.6
一 |  | 给排水、燃气、电气、通风空调、消防、建筑智能、通信、自控仪表工程(营改增)一般计税法 |  |  | 15684.6
1 | 桂031401001010 | 安全文明施工费 | ∑分部分项及单价措施费定额(人工费+机械费) (78592.36+15215.07+0+0) | 12.12 | 11369.46
2 | 桂031401002010 | 检验试验配合费 |  | 0.51 | 478.42
3 | 桂031401003010 | 雨季施工增加费 |  | 4.09 | 3836.72
|  | 室外配套-土方工程 |  |  | 32805.68
一 |  | 2022市政综合工程一般计税法 |  |  | 32805.68
1 | 桂041201001002 | 安全文明施工费 | ∑分部分项及单价措施费定额（人工费＋机械费） (35669.89+342011.28+300.00+2030.97)*4.32% | 4.32 | 17894.01
2 | 桂041201002002 | 检验试验配合费 | ∑分部分项及单价措施费定额（人工费＋机械费） (35669.89+342011.28+300.00+2030.97)*0.30% | 0.3 | 1242.64
3 | 桂041201003002 | 雨季施工增加费 | ∑分部分项及单价措施费定额（人工费＋机械费） (35669.89+342011.28+300.00+2030.97)*3.00% | 3 | 12426.39
4 | 桂041201004002 | 工程定位复测费 | ∑分部分项及单价措施费定额（人工费＋机械费） (35669.89+342011.28+300.00+2030.97)*0.30% | 0.3 | 1242.64
|  | 室外配套-抽水井 |  |  | 396.35
一 |  | 2022市政综合工程一般计税法 |  |  | 396.35
1 | 桂041201001004 | 安全文明施工费 | ∑分部分项及单价措施费定额（人工费＋机械费） (0+300.00+2030.97)*12% | 12 | 304.89
2 | 桂041201002004 | 检验试验配合费 | ∑分部分项及单价措施费定额（人工费＋机械费） (0+300.00+2030.97)*0.30% | 0.3 | 7.62
3 | 桂041201003004 | 雨季施工增加费 | ∑分部分项及单价措施费定额（人工费＋机械费） (0+300.00+2030.97)*3.00% | 3 | 76.22
注：以项计算的总价措施，无“计算基础”和“费率”的数值，可只填“金额”数值， 但应在备注栏说明施工方案出处或计算方式。
表-11
总价措施项目清单与计价表
工程名称:德保县那甲镇现代设施蔬菜产业示范基地 |  |  |  |  | 第6页 共6页
序 号 | 项目编码 | 项 目 名 称 | 计 算 基 础 | 费 率(%) 或标准 | 金 额(元) | 备注
4 | 桂041201004004 | 工程定位复测费 | ∑分部分项及单价措施费定额（人工费＋机械费） (0+300.00+2030.97)*0.30% | 0.3 | 7.62
|  | 室外配套-机耕路 |  |  | 560.89
一 |  | 2022市政综合工程一般计税法 |  |  | 560.89
1 | 桂041201001005 | 安全文明施工费 | ∑分部分项及单价措施费定额（人工费＋机械费） (322.51+645.02+300.00+2030.97)*12% | 12 | 431.44
2 | 桂041201002005 | 检验试验配合费 | ∑分部分项及单价措施费定额（人工费＋机械费） (322.51+645.02+300.00+2030.97)*0.30% | 0.3 | 10.79
3 | 桂041201003005 | 雨季施工增加费 | ∑分部分项及单价措施费定额（人工费＋机械费） (322.51+645.02+300.00+2030.97)*3.00% | 3 | 107.87
4 | 桂041201004005 | 工程定位复测费 | ∑分部分项及单价措施费定额（人工费＋机械费） (322.51+645.02+300.00+2030.97)*0.30% | 0.3 | 10.79
|  | 合 计 |  |  | 575040.59
注：以项计算的总价措施，无“计算基础”和“费率”的数值，可只填“金额”数值， 但应在备注栏说明施工方案出处或计算方式。
表-11

## 表-12其他项目清单与计价汇总表
其他项目清单与计价汇总表
工程名称:德保县那甲镇现代设施蔬菜产业示范基地 |  | 第1页 共6页
序号 | 项目名称 | 金额（元） | 备注
| 1#薄膜连栋温室棚-建筑装饰装修 | 547.55
1 | 暂列金额 |  | 明细详见表－12－1
2 | 材料暂估价 |  | 明细详见表－12－2
3 | 专业工程暂估价 |  | 明细详见表－12－3
4 | 计日工 |  | 明细详见表－12－4
5 | 总承包服务费 |  | 明细详见表－12－5
6 | 安全生产责任保险费暂估价 | 547.55 | 分部分项工程费及措施项目费
| 1#薄膜连栋温室棚-安装工程 | 331.58
1 | 暂列金额 |  | 明细详见表－12－1
2 | 材料暂估价 |  | 明细详见表－12－2
3 | 专业工程暂估价 |  | 明细详见表－12－3
4 | 计日工 |  | 明细详见表－12－4
5 | 总承包服务费 |  | 明细详见表－12－5
6 | 安全生产责任保险费暂估价 | 331.58 | 分部分项工程费及措施项目费
| 2#薄膜连栋温室棚_建筑装饰装修 | 1332.07
1 | 暂列金额 |  | 明细详见表－12－1
2 | 材料暂估价 |  | 明细详见表－12－2
3 | 专业工程暂估价 |  | 明细详见表－12－3
4 | 计日工 |  | 明细详见表－12－4
5 | 总承包服务费 |  | 明细详见表－12－5
6 | 安全生产责任保险费暂估价 | 1332.07 | 分部分项工程费及措施项目费
| 2#薄膜连栋温室棚-安装工程 | 501.97
1 | 暂列金额 |  | 明细详见表－12－1
2 | 材料暂估价 |  | 明细详见表－12－2
3 | 专业工程暂估价 |  | 明细详见表－12－3
4 | 计日工 |  | 明细详见表－12－4
5 | 总承包服务费 |  | 明细详见表－12－5
6 | 安全生产责任保险费暂估价 | 501.97 | 分部分项工程费及措施项目费
| 3#薄膜连栋温室棚_建筑装饰装修 | 604.77
1 | 暂列金额 |  | 明细详见表－12－1
2 | 材料暂估价 |  | 明细详见表－12－2
3 | 专业工程暂估价 |  | 明细详见表－12－3
4 | 计日工 |  | 明细详见表－12－4
5 | 总承包服务费 |  | 明细详见表－12－5
注:材料暂估单价进入清单项目综合单价，此处不汇总。
表－12
其他项目清单与计价汇总表
工程名称:德保县那甲镇现代设施蔬菜产业示范基地 |  | 第2页 共6页
序号 | 项目名称 | 金额（元） | 备注
6 | 安全生产责任保险费暂估价 | 604.77 | 分部分项工程费及措施项目费
| 3#薄膜连栋温室棚-安装工程 | 282.6
1 | 暂列金额 |  | 明细详见表－12－1
2 | 材料暂估价 |  | 明细详见表－12－2
3 | 专业工程暂估价 |  | 明细详见表－12－3
4 | 计日工 |  | 明细详见表－12－4
5 | 总承包服务费 |  | 明细详见表－12－5
6 | 安全生产责任保险费暂估价 | 282.6 | 分部分项工程费及措施项目费
| 4#薄膜连栋温室棚_建筑装饰装修 | 1636.23
1 | 暂列金额 |  | 明细详见表－12－1
2 | 材料暂估价 |  | 明细详见表－12－2
3 | 专业工程暂估价 |  | 明细详见表－12－3
4 | 计日工 |  | 明细详见表－12－4
5 | 总承包服务费 |  | 明细详见表－12－5
6 | 安全生产责任保险费暂估价 | 1636.23 | 分部分项工程费及措施项目费
| 4#薄膜连栋温室棚-安装工程 | 753.07
1 | 暂列金额 |  | 明细详见表－12－1
2 | 材料暂估价 |  | 明细详见表－12－2
3 | 专业工程暂估价 |  | 明细详见表－12－3
4 | 计日工 |  | 明细详见表－12－4
5 | 总承包服务费 |  | 明细详见表－12－5
6 | 安全生产责任保险费暂估价 | 753.07 | 分部分项工程费及措施项目费
| 5#薄膜连栋温室棚_建筑装饰装修 | 1478.89
1 | 暂列金额 |  | 明细详见表－12－1
2 | 材料暂估价 |  | 明细详见表－12－2
3 | 专业工程暂估价 |  | 明细详见表－12－3
4 | 计日工 |  | 明细详见表－12－4
5 | 总承包服务费 |  | 明细详见表－12－5
6 | 安全生产责任保险费暂估价 | 1478.89 | 分部分项工程费及措施项目费
| 5#薄膜连栋温室棚-安装工程 | 678.7
1 | 暂列金额 |  | 明细详见表－12－1
2 | 材料暂估价 |  | 明细详见表－12－2
3 | 专业工程暂估价 |  | 明细详见表－12－3
注:材料暂估单价进入清单项目综合单价，此处不汇总。
表－12
其他项目清单与计价汇总表
工程名称:德保县那甲镇现代设施蔬菜产业示范基地 |  | 第3页 共6页
序号 | 项目名称 | 金额（元） | 备注
4 | 计日工 |  | 明细详见表－12－4
5 | 总承包服务费 |  | 明细详见表－12－5
6 | 安全生产责任保险费暂估价 | 678.7 | 分部分项工程费及措施项目费
| 6#薄膜连栋温室棚_建筑装饰装修 | 2104.89
1 | 暂列金额 |  | 明细详见表－12－1
2 | 材料暂估价 |  | 明细详见表－12－2
3 | 专业工程暂估价 |  | 明细详见表－12－3
4 | 计日工 |  | 明细详见表－12－4
5 | 总承包服务费 |  | 明细详见表－12－5
6 | 安全生产责任保险费暂估价 | 2104.89 | 分部分项工程费及措施项目费
| 6#薄膜连栋温室棚-安装工程 | 1228.51
1 | 暂列金额 |  | 明细详见表－12－1
2 | 材料暂估价 |  | 明细详见表－12－2
3 | 专业工程暂估价 |  | 明细详见表－12－3
4 | 计日工 |  | 明细详见表－12－4
5 | 总承包服务费 |  | 明细详见表－12－5
6 | 安全生产责任保险费暂估价 | 1228.51 | 分部分项工程费及措施项目费
| 7#薄膜连栋温室棚_建筑装饰装修 | 1459.76
1 | 暂列金额 |  | 明细详见表－12－1
2 | 材料暂估价 |  | 明细详见表－12－2
3 | 专业工程暂估价 |  | 明细详见表－12－3
4 | 计日工 |  | 明细详见表－12－4
5 | 总承包服务费 |  | 明细详见表－12－5
6 | 安全生产责任保险费暂估价 | 1459.76 | 分部分项工程费及措施项目费
| 7#薄膜连栋温室棚-安装工程 | 709.33
1 | 暂列金额 |  | 明细详见表－12－1
2 | 材料暂估价 |  | 明细详见表－12－2
3 | 专业工程暂估价 |  | 明细详见表－12－3
4 | 计日工 |  | 明细详见表－12－4
5 | 总承包服务费 |  | 明细详见表－12－5
6 | 安全生产责任保险费暂估价 | 709.33 | 分部分项工程费及措施项目费
| 8#薄膜连栋温室棚_建筑装饰装修 | 1696.78
1 | 暂列金额 |  | 明细详见表－12－1
注:材料暂估单价进入清单项目综合单价，此处不汇总。
表－12
其他项目清单与计价汇总表
工程名称:德保县那甲镇现代设施蔬菜产业示范基地 |  | 第4页 共6页
序号 | 项目名称 | 金额（元） | 备注
2 | 材料暂估价 |  | 明细详见表－12－2
3 | 专业工程暂估价 |  | 明细详见表－12－3
4 | 计日工 |  | 明细详见表－12－4
5 | 总承包服务费 |  | 明细详见表－12－5
6 | 安全生产责任保险费暂估价 | 1696.78 | 分部分项工程费及措施项目费
| 8#薄膜连栋温室棚-安装工程 | 792.76
1 | 暂列金额 |  | 明细详见表－12－1
2 | 材料暂估价 |  | 明细详见表－12－2
3 | 专业工程暂估价 |  | 明细详见表－12－3
4 | 计日工 |  | 明细详见表－12－4
5 | 总承包服务费 |  | 明细详见表－12－5
6 | 安全生产责任保险费暂估价 | 792.76 | 分部分项工程费及措施项目费
| 9#薄膜连栋温室棚_建筑装饰装修 | 1573.47
1 | 暂列金额 |  | 明细详见表－12－1
2 | 材料暂估价 |  | 明细详见表－12－2
3 | 专业工程暂估价 |  | 明细详见表－12－3
4 | 计日工 |  | 明细详见表－12－4
5 | 总承包服务费 |  | 明细详见表－12－5
6 | 安全生产责任保险费暂估价 | 1573.47 | 分部分项工程费及措施项目费
| 9#薄膜连栋温室棚-安装工程 | 743.81
1 | 暂列金额 |  | 明细详见表－12－1
2 | 材料暂估价 |  | 明细详见表－12－2
3 | 专业工程暂估价 |  | 明细详见表－12－3
4 | 计日工 |  | 明细详见表－12－4
5 | 总承包服务费 |  | 明细详见表－12－5
6 | 安全生产责任保险费暂估价 | 743.81 | 分部分项工程费及措施项目费
| 室外配套-给水工程 | 907.81
1 | 暂列金额 |  | 明细详见表-11-1
2 | 材料暂估价 |  | 明细详见表-11-2
3 | 专业工程暂估价 |  | 明细详见表-11-3
4 | 计日工 |  | 明细详见表-11-4
5 | 总承包服务费 |  | 明细详见表-11-5
6 | 安全生产责任保险费暂估价 | 907.81 | 分部分项工程费及措施项目费
注:材料暂估单价进入清单项目综合单价，此处不汇总。
表－12
其他项目清单与计价汇总表
工程名称:德保县那甲镇现代设施蔬菜产业示范基地 |  | 第5页 共6页
序号 | 项目名称 | 金额（元） | 备注
| 室外配套-电气工程 | 842.99
1 | 暂列金额 |  | 明细详见表－12－1
2 | 材料暂估价 |  | 明细详见表－12－2
3 | 专业工程暂估价 |  | 明细详见表－12－3
4 | 计日工 |  | 明细详见表－12－4
5 | 总承包服务费 |  | 明细详见表－12－5
6 | 安全生产责任保险费暂估价 | 842.99 | 分部分项工程费及措施项目费
| 室外配套-土方工程 | 1063.45
1 | 暂列金额 |  | 明细详见表-11-1
2 | 材料暂估价 |  | 明细详见表-11-2
3 | 专业工程暂估价 |  | 明细详见表-11-3
4 | 计日工 |  | 明细详见表-11-4
5 | 总承包服务费 |  | 明细详见表-11-5
6 | 安全生产责任保险费暂估价 | 1063.45 | 分部分项工程费及措施项目费
| 室外配套-蓄水池 | 52.32
1 | 暂列金额 |  | 明细详见表-11-1
2 | 材料暂估价 |  | 明细详见表-11-2
3 | 专业工程暂估价 |  | 明细详见表-11-3
4 | 计日工 |  | 明细详见表-11-4
5 | 总承包服务费 |  | 明细详见表-11-5
6 | 安全生产责任保险费暂估价 | 52.32 | 分部分项工程费及措施项目费
| 室外配套-抽水井 | 662.84
1 | 暂列金额 |  | 明细详见表-11-1
2 | 材料暂估价 |  | 明细详见表-11-2
3 | 专业工程暂估价 |  | 明细详见表-11-3
4 | 计日工 |  | 明细详见表-11-4
5 | 总承包服务费 |  | 明细详见表-11-5
6 | 安全生产责任保险费暂估价 | 662.84 | 分部分项工程费及措施项目费
| 室外配套-机耕路 | 11.67
1 | 暂列金额 |  | 明细详见表-11-1
2 | 材料暂估价 |  | 明细详见表-11-2
3 | 专业工程暂估价 |  | 明细详见表-11-3
4 | 计日工 |  | 明细详见表-11-4
5 | 总承包服务费 |  | 明细详见表-11-5
注:材料暂估单价进入清单项目综合单价，此处不汇总。
表－12
其他项目清单与计价汇总表
工程名称:德保县那甲镇现代设施蔬菜产业示范基地 |  | 第6页 共6页
序号 | 项目名称 | 金额（元） | 备注
6 | 安全生产责任保险费暂估价 | 11.67 | 分部分项工程费及措施项目费
| 室外配套-水肥一体化设备工程 | 550500
1 | 暂列金额 |  | 明细详见表－12－1
2 | 材料暂估价 |  | 明细详见表－12－2
3 | 专业工程暂估价 | 550500 | 明细详见表－12－3
4 | 计日工 |  | 明细详见表－12－4
5 | 总承包服务费 |  | 明细详见表－12－5
6 | 安全生产责任保险费暂估价 |  | 分部分项工程费及措施项目费
| 室外配套-物联网智慧农业溯源监测监控系统 | 495500
1 | 暂列金额 |  | 明细详见表－12－1
2 | 材料暂估价 |  | 明细详见表－12－2
3 | 专业工程暂估价 | 495500 | 明细详见表－12－3
4 | 计日工 |  | 明细详见表－12－4
5 | 总承包服务费 |  | 明细详见表－12－5
6 | 安全生产责任保险费暂估价 |  | 分部分项工程费及措施项目费
| 合 计 | 1067997.82
注:材料暂估单价进入清单项目综合单价，此处不汇总。
表－12

## 表-12-3专业工程暂估价及结算价表
专业工程暂估价及结算价表
工程名称:德保县那甲镇现代设施蔬菜产业示范基地 |  |  |  | 第1页 共2页
序号 | 工 程 名 称 | 工程内容 | 暂估金额(元) | 结算金额(元) | 备注
1#薄膜连栋温室棚-建筑装饰装修
1#薄膜连栋温室棚-安装工程
1 | 专业工程暂估价
2#薄膜连栋温室棚_建筑装饰装修
2#薄膜连栋温室棚-安装工程
1 | 专业工程暂估价
3#薄膜连栋温室棚_建筑装饰装修
3#薄膜连栋温室棚-安装工程
1 | 专业工程暂估价
4#薄膜连栋温室棚_建筑装饰装修
4#薄膜连栋温室棚-安装工程
1 | 专业工程暂估价
5#薄膜连栋温室棚_建筑装饰装修
5#薄膜连栋温室棚-安装工程
1 | 专业工程暂估价
6#薄膜连栋温室棚_建筑装饰装修
6#薄膜连栋温室棚-安装工程
1 | 专业工程暂估价
7#薄膜连栋温室棚_建筑装饰装修
7#薄膜连栋温室棚-安装工程
1 | 专业工程暂估价
8#薄膜连栋温室棚_建筑装饰装修
8#薄膜连栋温室棚-安装工程
1 | 专业工程暂估价
9#薄膜连栋温室棚_建筑装饰装修
9#薄膜连栋温室棚-安装工程
1 | 专业工程暂估价
室外配套-给水工程
1 | 专业工程暂估价
室外配套-电气工程
1 | 专业工程暂估价
室外配套-土方工程
1 | 专业工程暂估价
室外配套-蓄水池
注：此表“暂估金额”由招标人填写，投标人应将“暂估金额”计入投标总价中。结算时按合同约定结算金额填写。 专业工程暂估金额为不包含增值税（可抵扣进项税额）的费用。
表－12－3
专业工程暂估价及结算价表
工程名称:德保县那甲镇现代设施蔬菜产业示范基地 |  |  |  | 第2页 共2页
序号 | 工 程 名 称 | 工程内容 | 暂估金额(元) | 结算金额(元) | 备注
1 | 专业工程暂估价
室外配套-抽水井
1 | 专业工程暂估价
室外配套-机耕路
1 | 专业工程暂估价
| 室外配套-水肥一体化设备工程 |  | 550500
1 | 专业工程暂估价 |  | 550500
| 水肥一体化设备3套，每套183500元。 | 每套含：变频控制柜、自动反洗砂石、自动反洗叠片、施肥机、肥料桶3个及配套附件 | 550500
| 室外配套-物联网智慧农业溯源监测监控系统 |  | 495500
1 | 专业工程暂估价 |  | 495500
| 物联网智慧农业溯源监测监控系统495500.00元/套 | 项 | 495500
| 合 计 |  | 1046000
注：此表“暂估金额”由招标人填写，投标人应将“暂估金额”计入投标总价中。结算时按合同约定结算金额填写。 专业工程暂估金额为不包含增值税（可抵扣进项税额）的费用。
表－12－3

## 表-14税前项目清单与计价表
税前项目清单与计价表
工程名称:德保县那甲镇现代设施蔬菜产业示范基地 |  |  |  |  | 第1页 共1页
序号 | 项目编码 | 项目名称及项目特征 描述 | 计量 单位 | 工程量 | 金 额(元)
[5 empty] | 单价 | 合价
|  | 1#薄膜连栋温室棚-建筑装饰装修 |  |  |  | 9311.04
1 | 050102015001 | 遮阳帘 | ㎡ | 2752.00 | 3.27 | 8999.04
2 | 010810001001 | 40目防虫网 1.部位：侧立面垂直段 | ㎡ | 240.00 | 1.3 | 312
|  | 2#薄膜连栋温室棚_建筑装饰装修 |  |  |  | 26937.11
3 | 050102015002 | 遮阳帘 | ㎡ | 7753.76 | 3.27 | 25354.8
4 | 010810001002 | 40目防虫网 1.部位：侧立面垂直段 | ㎡ | 1217.16 | 1.3 | 1582.31
|  | 3#薄膜连栋温室棚_建筑装饰装修 |  |  |  | 12820.35
5 | 050102015003 | 遮阳帘 | ㎡ | 3471.36 | 3.27 | 11351.35
6 | 010810001003 | 40目防虫网 1.部位：侧立面垂直段 | ㎡ | 1130.00 | 1.3 | 1469
|  | 4#薄膜连栋温室棚_建筑装饰装修 |  |  |  | 36879.45
7 | 050102015004 | 遮阳帘 | ㎡ | 10973.18 | 3.27 | 35882.3
8 | 010810001004 | 40目防虫网 1.部位：侧立面垂直段 | ㎡ | 767.04 | 1.3 | 997.15
|  | 5#薄膜连栋温室棚_建筑装饰装修 |  |  |  | 33689.67
9 | 050102015005 | 遮阳帘 | ㎡ | 9854.21 | 3.27 | 32223.27
10 | 010810001005 | 40目防虫网 1.部位：侧立面垂直段 | ㎡ | 1128.00 | 1.3 | 1466.4
|  | 6#薄膜连栋温室棚_建筑装饰装修 |  |  |  | 59040.78
11 | 050102015006 | 遮阳帘 | ㎡ | 10535.04 | 3.27 | 34449.58
12 | 010810001006 | 40目防虫网 1.部位：侧立面垂直段 | ㎡ | 944.00 | 1.3 | 1227.2
13 | 050102015007 | 湿帘 1.厚度：100mm | ㎡ | 233.64 | 100 | 23364
|  | 7#薄膜连栋温室棚_建筑装饰装修 |  |  |  | 31419.07
14 | 050102015008 | 遮阳帘 | ㎡ | 9321.02 | 3.27 | 30479.74
15 | 010810001007 | 40目防虫网 1.部位：侧立面垂直段 | ㎡ | 722.56 | 1.3 | 939.33
|  | 8#薄膜连栋温室棚_建筑装饰装修 |  |  |  | 38086.32
16 | 050102015009 | 遮阳帘 | ㎡ | 10982.91 | 3.27 | 35914.12
17 | 010810001008 | 40目防虫网 1.部位：侧立面垂直段 | ㎡ | 1670.92 | 1.3 | 2172.2
|  | 9#薄膜连栋温室棚_建筑装饰装修 |  |  |  | 34424.01
18 | 050102015010 | 遮阳帘 | ㎡ | 9862.94 | 3.27 | 32251.81
19 | 010810001009 | 40目防虫网 1.部位：侧立面垂直段 | ㎡ | 1670.92 | 1.3 | 2172.2
|  | 合 计 |  |  |  | 282607.8
注：税前项目包含除增值税以外的所有费用。
表-14

## 税前项目工程量清单综合单价分析表
税前工程量清单综合单价分析表
工程名称:德保县那甲镇现代设施蔬菜产业示范基地 | [9 empty] | 第1页 共3页
序号 | 项目编码 | 项目名称及项目 特征描述 | 单位 | 工程量 | 综合单价 (元) | 综合单价
[6 empty] | 人工费 | 材料费 | 机械费 | 管理费 | 利润 | 其中： 暂估价
1#薄膜连栋温室棚-建筑装饰装修
1 | 050102015001 | 遮阳帘 | ㎡ | 2752.00 | 3.27 |  | 3.27
| B- | 遮阳帘 | ㎡ | 2752.00 | 3.27 |  | 3.27
2 | 010810001001 | 40目防虫网 1.部位：侧立面垂直段 | ㎡ | 240.00 | 1.3 |  | 1.3
| B- | 40目防虫网 | ㎡ | 240.00 | 1.3 |  | 1.3
2#薄膜连栋温室棚_建筑装饰装修
3 | 050102015002 | 遮阳帘 | ㎡ | 7753.76 | 3.27 |  | 3.27
| B- | 遮阳帘 | ㎡ | 7753.76 | 3.27 |  | 3.27
4 | 010810001002 | 40目防虫网 1.部位：侧立面垂直段 | ㎡ | 1217.16 | 1.3 |  | 1.3
| B- | 40目防虫网 | ㎡ | 1217.16 | 1.3 |  | 1.3
3#薄膜连栋温室棚_建筑装饰装修
5 | 050102015003 | 遮阳帘 | ㎡ | 3471.36 | 3.27 |  | 3.27
| B- | 遮阳帘 | ㎡ | 3471.36 | 3.27 |  | 3.27
6 | 010810001003 | 40目防虫网 1.部位：侧立面垂直段 | ㎡ | 1130.00 | 1.3 |  | 1.3
| B- | 40目防虫网 | ㎡ | 1130.00 | 1.3 |  | 1.3
4#薄膜连栋温室棚_建筑装饰装修
7 | 050102015004 | 遮阳帘 | ㎡ | 10973.18 | 3.27 |  | 3.27
| B- | 遮阳帘 | ㎡ | 10973.18 | 3.27 |  | 3.27
8 | 010810001004 | 40目防虫网 1.部位：侧立面垂直段 | ㎡ | 767.04 | 1.3 |  | 1.3
| B- | 40目防虫网 | ㎡ | 767.04 | 1.3 |  | 1.3
税前工程量清单综合单价分析表
工程名称:德保县那甲镇现代设施蔬菜产业示范基地 | [9 empty] | 第2页 共3页
序号 | 项目编码 | 项目名称及项目 特征描述 | 单位 | 工程量 | 综合单价 (元) | 综合单价
[6 empty] | 人工费 | 材料费 | 机械费 | 管理费 | 利润 | 其中： 暂估价
5#薄膜连栋温室棚_建筑装饰装修
9 | 050102015005 | 遮阳帘 | ㎡ | 9854.21 | 3.27 |  | 3.27
| B- | 遮阳帘 | ㎡ | 9854.21 | 3.27 |  | 3.27
10 | 010810001005 | 40目防虫网 1.部位：侧立面垂直段 | ㎡ | 1128.00 | 1.3 |  | 1.3
| B- | 40目防虫网 | ㎡ | 1128.00 | 1.3 |  | 1.3
6#薄膜连栋温室棚_建筑装饰装修
11 | 050102015006 | 遮阳帘 | ㎡ | 10535.04 | 3.27 |  | 3.27
| B- | 遮阳帘 | ㎡ | 10535.04 | 3.27 |  | 3.27
12 | 010810001006 | 40目防虫网 1.部位：侧立面垂直段 | ㎡ | 944.00 | 1.3 |  | 1.3
| B- | 40目防虫网 | ㎡ | 944.00 | 1.3 |  | 1.3
13 | 050102015007 | 湿帘 1.厚度：100mm | ㎡ | 233.64 | 100 |  | 100
| B- | 湿帘 | ㎡ | 233.64 | 100 |  | 100
7#薄膜连栋温室棚_建筑装饰装修
14 | 050102015008 | 遮阳帘 | ㎡ | 9321.02 | 3.27 |  | 3.27
| B- | 遮阳帘 | ㎡ | 9321.02 | 3.27 |  | 3.27
15 | 010810001007 | 40目防虫网 1.部位：侧立面垂直段 | ㎡ | 722.56 | 1.3 |  | 1.3
| B- | 40目防虫网 | ㎡ | 722.56 | 1.3 |  | 1.3
8#薄膜连栋温室棚_建筑装饰装修
16 | 050102015009 | 遮阳帘 | ㎡ | 10982.91 | 3.27 |  | 3.27
| B- | 遮阳帘 | ㎡ | 10982.91 | 3.27 |  | 3.27
税前工程量清单综合单价分析表
工程名称:德保县那甲镇现代设施蔬菜产业示范基地 | [9 empty] | 第3页 共3页
序号 | 项目编码 | 项目名称及项目 特征描述 | 单位 | 工程量 | 综合单价 (元) | 综合单价
[6 empty] | 人工费 | 材料费 | 机械费 | 管理费 | 利润 | 其中： 暂估价
17 | 010810001008 | 40目防虫网 1.部位：侧立面垂直段 | ㎡ | 1670.92 | 1.3 |  | 1.3
| B- | 40目防虫网 | ㎡ | 1670.92 | 1.3 |  | 1.3
9#薄膜连栋温室棚_建筑装饰装修
18 | 050102015010 | 遮阳帘 | ㎡ | 9862.94 | 3.27 |  | 3.27
| B- | 遮阳帘 | ㎡ | 9862.94 | 3.27 |  | 3.27
19 | 010810001009 | 40目防虫网 1.部位：侧立面垂直段 | ㎡ | 1670.92 | 1.3 |  | 1.3
| B- | 40目防虫网 | ㎡ | 1670.92 | 1.3 |  | 1.3
#### 总合计 ####

## 表-15规费、增值税计价表
规费、增值税计价表
工程名称:德保县那甲镇现代设施蔬菜产业示范基地 |  |  | 第1页 共10页
序号 | 项目名称 | 计算基础 | 计算费率(%) | 金额(元)
| 1#薄膜连栋温室棚-建筑装饰装修 |  |  | 43594.59
一 | 建筑装饰装修工程(营改增)一般计税法 |  |  | 43594.59
1 | 规费 | 1.1+1.2+1.3 |  | 16575.68
1.1 | 社会保险费 | ∑(分部分项人工费+单价措施人工费) (42696.41+7225.67) | 29.35 | 14652.13
1.1.1 | 养老保险费 |  | 17.22 | 8596.58
1.1.2 | 失业保险费 |  | 0.34 | 169.74
1.1.3 | 医疗保险费 |  | 10.25 | 5117.01
1.1.4 | 生育保险费 |  | 0.64 | 319.5
1.1.5 | 工伤保险费 |  | 0.90 | 449.3
1.2 | 住房公积金 |  | 1.85 | 923.56
1.3 | 工程排污费 | ∑(分部分项人材机+单价措施人材机) (218495.24+14060.74) | 0.43 | 999.99
2 | 增值税 | Σ（分部分项工程费及单价措施项目费+总价措施项目费+其他项目费+税前项目费+规费） (260217.79+13558.02+547.55+9311.04+16575.68) | 9.00 | 27018.91
| 1#薄膜连栋温室棚-安装工程 |  |  | 29613.89
一 | 给排水、燃气、电气、通风空调、消防、建筑智能、通信、自控仪表工程(营改增)一般计税法 |  |  | 29613.89
1 | 规费 | 1.1+1.2+1.3 |  | 13452.44
1.1 | 社会保险费 | ∑(分部分项人工费+单价措施人工费) (42571.05+0) | 29.35 | 12494.6
1.1.1 | 养老保险费 |  | 17.22 | 7330.73
1.1.2 | 失业保险费 |  | 0.34 | 144.74
1.1.3 | 医疗保险费 |  | 10.25 | 4363.53
1.1.4 | 生育保险费 |  | 0.64 | 272.45
1.1.5 | 工伤保险费 |  | 0.90 | 383.14
1.2 | 住房公积金 |  | 1.85 | 787.56
1.3 | 工程排污费 |  | 0.40 | 170.28
2 | 增值税 | Σ（分部分项工程费及单价措施项目费+总价措施项目费+其他项目费+税前项目费+规费） (156312.47+9475.23+331.58+0+13452.44) | 9.00 | 16161.45
| 2#薄膜连栋温室棚_建筑装饰装修 |  |  | 112634.47
一 | 建筑装饰装修工程(营改增)一般计税法 |  |  | 112634.47
1 | 规费 | 1.1+1.2+1.3 |  | 46006.33
1.1 | 社会保险费 | ∑(分部分项人工费+单价措施人工费) (122037.08+17717.53) | 29.35 | 41017.98
1.1.1 | 养老保险费 |  | 17.22 | 24065.74
1.1.2 | 失业保险费 |  | 0.34 | 475.17
表-15
规费、增值税计价表
工程名称:德保县那甲镇现代设施蔬菜产业示范基地 |  |  | 第2页 共10页
序号 | 项目名称 | 计算基础 | 计算费率(%) | 金额(元)
1.1.3 | 医疗保险费 | ∑(分部分项人工费+单价措施人工费) (122037.08+17717.53) | 10.25 | 14324.85
1.1.4 | 生育保险费 |  | 0.64 | 894.43
1.1.5 | 工伤保险费 |  | 0.90 | 1257.79
1.2 | 住房公积金 |  | 1.85 | 2585.46
1.3 | 工程排污费 | ∑(分部分项人材机+单价措施人材机) (528603.63+30207.90) | 0.43 | 2402.89
2 | 增值税 | Σ（分部分项工程费及单价措施项目费+总价措施项目费+其他项目费+税前项目费+规费） (633458.50+32578.71+1332.07+26937.11+46006.33) | 9.00 | 66628.14
| 2#薄膜连栋温室棚-安装工程 |  |  | 51130.96
一 | 给排水、燃气、电气、通风空调、消防、建筑智能、通信、自控仪表工程(营改增)一般计税法 |  |  | 51130.96
1 | 规费 | 1.1+1.2+1.3 |  | 26144.1
1.1 | 社会保险费 | ∑(分部分项人工费+单价措施人工费) (82734.47+0) | 29.35 | 24282.57
1.1.1 | 养老保险费 |  | 17.22 | 14246.88
1.1.2 | 失业保险费 |  | 0.34 | 281.3
1.1.3 | 医疗保险费 |  | 10.25 | 8480.28
1.1.4 | 生育保险费 |  | 0.64 | 529.5
1.1.5 | 工伤保险费 |  | 0.90 | 744.61
1.2 | 住房公积金 |  | 1.85 | 1530.59
1.3 | 工程排污费 |  | 0.40 | 330.94
2 | 增值税 | Σ（分部分项工程费及单价措施项目费+总价措施项目费+其他项目费+税前项目费+规费） (232641.45+18344.22+501.97+0+26144.10) | 9.00 | 24986.86
| 3#薄膜连栋温室棚_建筑装饰装修 |  |  | 49821.76
一 | 建筑装饰装修工程(营改增)一般计税法 |  |  | 49821.76
1 | 规费 | 1.1+1.2+1.3 |  | 19631.93
1.1 | 社会保险费 | ∑(分部分项人工费+单价措施人工费) (49506.21+9899.18) | 29.35 | 17435.48
1.1.1 | 养老保险费 |  | 17.22 | 10229.61
1.1.2 | 失业保险费 |  | 0.34 | 201.98
1.1.3 | 医疗保险费 |  | 10.25 | 6089.05
1.1.4 | 生育保险费 |  | 0.64 | 380.19
1.1.5 | 工伤保险费 |  | 0.9 | 534.65
1.2 | 住房公积金 |  | 1.85 | 1099
1.3 | 工程排污费 | ∑(分部分项人材机+单价措施人材机) (239736.37+15483.50) | 0.43 | 1097.45
表-15
规费、增值税计价表
工程名称:德保县那甲镇现代设施蔬菜产业示范基地 |  |  | 第3页 共10页
序号 | 项目名称 | 计算基础 | 计算费率(%) | 金额(元)
2 | 增值税 | Σ（分部分项工程费及单价措施项目费+总价措施项目费+其他项目费+税前项目费+规费） (287506.20+14879.32+604.77+12820.35+19631.93) | 9.00 | 30189.83
| 3#薄膜连栋温室棚-安装工程 |  |  | 27984.29
一 | 给排水、燃气、电气、通风空调、消防、建筑智能、通信、自控仪表工程(营改增)一般计税法 |  |  | 27984.29
1 | 规费 | 1.1+1.2+1.3 |  | 13983.56
1.1 | 社会保险费 | ∑(分部分项人工费+单价措施人工费) (44251.75+0) | 29.35 | 12987.89
1.1.1 | 养老保险费 |  | 17.22 | 7620.15
1.1.2 | 失业保险费 |  | 0.34 | 150.46
1.1.3 | 医疗保险费 |  | 10.25 | 4535.8
1.1.4 | 生育保险费 |  | 0.64 | 283.21
1.1.5 | 工伤保险费 |  | 0.90 | 398.27
1.2 | 住房公积金 |  | 1.85 | 818.66
1.3 | 工程排污费 |  | 0.40 | 177.01
2 | 增值税 | Σ（分部分项工程费及单价措施项目费+总价措施项目费+其他项目费+税前项目费+规费） (131455.03+9842.49+282.60+0+13983.56) | 9.00 | 14000.73
| 4#薄膜连栋温室棚_建筑装饰装修 |  |  | 135423.37
一 | 建筑装饰装修工程(营改增)一般计税法 |  |  | 135423.37
1 | 规费 | 1.1+1.2+1.3 |  | 53510.45
1.1 | 社会保险费 | ∑(分部分项人工费+单价措施人工费) (137960.46+24041.89) | 29.35 | 47547.69
1.1.1 | 养老保险费 |  | 17.22 | 27896.8
1.1.2 | 失业保险费 |  | 0.34 | 550.81
1.1.3 | 医疗保险费 |  | 10.25 | 16605.24
1.1.4 | 生育保险费 |  | 0.64 | 1036.82
1.1.5 | 工伤保险费 |  | 0.90 | 1458.02
1.2 | 住房公积金 |  | 1.85 | 2997.04
1.3 | 工程排污费 | ∑(分部分项人材机+单价措施人材机) (654635.05+35066.84) | 0.43 | 2965.72
2 | 增值税 | Σ（分部分项工程费及单价措施项目费+总价措施项目费+其他项目费+税前项目费+规费） (777907.81+40209.62+1636.23+36879.45+53510.45) | 9.00 | 81912.92
| 4#薄膜连栋温室棚-安装工程 |  |  | 77287.52
一 | 给排水、燃气、电气、通风空调、消防、建筑智能、通信、自控仪表工程(营改增)一般计税法 |  |  | 77287.52
表-15
规费、增值税计价表
工程名称:德保县那甲镇现代设施蔬菜产业示范基地 |  |  | 第4页 共10页
序号 | 项目名称 | 计算基础 | 计算费率(%) | 金额(元)
1 | 规费 | 1.1+1.2+1.3 |  | 39753.84
1.1 | 社会保险费 | ∑(分部分项人工费+单价措施人工费) (125803.29+0) | 29.35 | 36923.27
1.1.1 | 养老保险费 |  | 17.22 | 21663.33
1.1.2 | 失业保险费 |  | 0.34 | 427.73
1.1.3 | 医疗保险费 |  | 10.25 | 12894.84
1.1.4 | 生育保险费 |  | 0.64 | 805.14
1.1.5 | 工伤保险费 |  | 0.90 | 1132.23
1.2 | 住房公积金 |  | 1.85 | 2327.36
1.3 | 工程排污费 |  | 0.40 | 503.21
2 | 增值税 | Σ（分部分项工程费及单价措施项目费+总价措施项目费+其他项目费+税前项目费+规费） (348697.51+27836.44+753.07+0+39753.84) | 9.00 | 37533.68
| 5#薄膜连栋温室棚_建筑装饰装修 |  |  | 122175.06
一 | 建筑装饰装修工程(营改增)一般计税法 |  |  | 122175.06
1 | 规费 | 1.1+1.2+1.3 |  | 48128.25
1.1 | 社会保险费 | ∑(分部分项人工费+单价措施人工费) (123882.28+21779.82) | 29.35 | 42751.83
1.1.1 | 养老保险费 |  | 17.22 | 25083.01
1.1.2 | 失业保险费 |  | 0.34 | 495.25
1.1.3 | 医疗保险费 |  | 10.25 | 14930.37
1.1.4 | 生育保险费 |  | 0.64 | 932.24
1.1.5 | 工伤保险费 |  | 0.90 | 1310.96
1.2 | 住房公积金 |  | 1.85 | 2694.75
1.3 | 工程排污费 | ∑(分部分项人材机+单价措施人材机) (589526.78+34117.85) | 0.43 | 2681.67
2 | 增值税 | Σ（分部分项工程费及单价措施项目费+总价措施项目费+其他项目费+税前项目费+规费） (703087.01+36358.48+1478.89+33689.67+48128.25) | 9.00 | 74046.81
| 5#薄膜连栋温室棚-安装工程 |  |  | 68592.29
一 | 给排水、燃气、电气、通风空调、消防、建筑智能、通信、自控仪表工程(营改增)一般计税法 |  |  | 68592.29
1 | 规费 | 1.1+1.2+1.3 |  | 34852.83
1.1 | 社会保险费 | ∑(分部分项人工费+单价措施人工费) (110293.78+0) | 29.35 | 32371.22
1.1.1 | 养老保险费 |  | 17.22 | 18992.59
1.1.2 | 失业保险费 |  | 0.34 | 375
1.1.3 | 医疗保险费 |  | 10.25 | 11305.11
1.1.4 | 生育保险费 |  | 0.64 | 705.88
表-15
规费、增值税计价表
工程名称:德保县那甲镇现代设施蔬菜产业示范基地 |  |  | 第5页 共10页
序号 | 项目名称 | 计算基础 | 计算费率(%) | 金额(元)
1.1.5 | 工伤保险费 | ∑(分部分项人工费+单价措施人工费) (110293.78+0) | 0.90 | 992.64
1.2 | 住房公积金 |  | 1.85 | 2040.43
1.3 | 工程排污费 |  | 0.40 | 441.18
2 | 增值税 | Σ（分部分项工程费及单价措施项目费+总价措施项目费+其他项目费+税前项目费+规费） (315000.09+24351.25+678.70+0+34852.83) | 9.00 | 33739.46
| 6#薄膜连栋温室棚_建筑装饰装修 |  |  | 166950.59
一 | 建筑装饰装修工程(营改增)一般计税法 |  |  | 166950.59
1 | 规费 | 1.1+1.2+1.3 |  | 61217.85
1.1 | 社会保险费 | ∑(分部分项人工费+单价措施人工费) (160953.84+22993.49) | 29.35 | 53988.54
1.1.1 | 养老保险费 |  | 17.22 | 31675.73
1.1.2 | 失业保险费 |  | 0.34 | 625.42
1.1.3 | 医疗保险费 |  | 10.25 | 18854.6
1.1.4 | 生育保险费 |  | 0.64 | 1177.26
1.1.5 | 工伤保险费 |  | 0.90 | 1655.53
1.2 | 住房公积金 |  | 1.85 | 3403.03
1.3 | 工程排污费 | ∑(分部分项人材机+单价措施人材机) (853808.73+36023.98) | 0.43 | 3826.28
2 | 增值税 | Σ（分部分项工程费及单价措施项目费+总价措施项目费+其他项目费+税前项目费+规费） (1000567.48+51877.25+2104.89+59040.78+61217.85) | 9.00 | 105732.74
| 6#薄膜连栋温室棚-安装工程 |  |  | 106945.76
一 | 给排水、燃气、电气、通风空调、消防、建筑智能、通信、自控仪表工程(营改增)一般计税法 |  |  | 106945.76
1 | 规费 | 1.1+1.2+1.3 |  | 47295.71
1.1 | 社会保险费 | ∑(分部分项人工费+单价措施人工费) (149669.99+0) | 29.35 | 43928.14
1.1.1 | 养老保险费 |  | 17.22 | 25773.17
1.1.2 | 失业保险费 |  | 0.34 | 508.88
1.1.3 | 医疗保险费 |  | 10.25 | 15341.17
1.1.4 | 生育保险费 |  | 0.64 | 957.89
1.1.5 | 工伤保险费 |  | 0.90 | 1347.03
1.2 | 住房公积金 |  | 1.85 | 2768.89
1.3 | 工程排污费 |  | 0.40 | 598.68
2 | 增值税 | Σ（分部分项工程费及单价措施项目费+总价措施项目费+其他项目费+税前项目费+规费） (581424.67+32829.39+1228.51+0+47295.71) | 9.00 | 59650.05
表-15
规费、增值税计价表
工程名称:德保县那甲镇现代设施蔬菜产业示范基地 |  |  | 第6页 共10页
序号 | 项目名称 | 计算基础 | 计算费率(%) | 金额(元)
| 7#薄膜连栋温室棚_建筑装饰装修 |  |  | 120338.06
一 | 建筑装饰装修工程(营改增)一般计税法 |  |  | 120338.06
1 | 规费 | 1.1+1.2+1.3 |  | 47421.64
1.1 | 社会保险费 | ∑(分部分项人工费+单价措施人工费) (121251.64+22251.23) | 29.35 | 42118.09
1.1.1 | 养老保险费 |  | 17.22 | 24711.19
1.1.2 | 失业保险费 |  | 0.34 | 487.91
1.1.3 | 医疗保险费 |  | 10.25 | 14709.04
1.1.4 | 生育保险费 |  | 0.64 | 918.42
1.1.5 | 工伤保险费 |  | 0.90 | 1291.53
1.2 | 住房公积金 |  | 1.85 | 2654.8
1.3 | 工程排污费 | ∑(分部分项人材机+单价措施人材机) (581158.96+34829.53) | 0.43 | 2648.75
2 | 增值税 | Σ（分部分项工程费及单价措施项目费+总价措施项目费+其他项目费+税前项目费+规费） (693969.83+35912.13+1459.76+31419.07+47421.64) | 9.00 | 72916.42
| 7#薄膜连栋温室棚-安装工程 |  |  | 70182.19
一 | 给排水、燃气、电气、通风空调、消防、建筑智能、通信、自控仪表工程(营改增)一般计税法 |  |  | 70182.19
1 | 规费 | 1.1+1.2+1.3 |  | 35044.34
1.1 | 社会保险费 | ∑(分部分项人工费+单价措施人工费) (110899.79+0) | 29.35 | 32549.09
1.1.1 | 养老保险费 |  | 17.22 | 19096.94
1.1.2 | 失业保险费 |  | 0.34 | 377.06
1.1.3 | 医疗保险费 |  | 10.25 | 11367.23
1.1.4 | 生育保险费 |  | 0.64 | 709.76
1.1.5 | 工伤保险费 |  | 0.90 | 998.1
1.2 | 住房公积金 |  | 1.85 | 2051.65
1.3 | 工程排污费 |  | 0.40 | 443.6
2 | 增值税 | Σ（分部分项工程费及单价措施项目费+总价措施项目费+其他项目费+税前项目费+规费） (330079.58+24587.26+709.33+0+35044.34) | 9.00 | 35137.85
| 8#薄膜连栋温室棚_建筑装饰装修 |  |  | 140078.89
一 | 建筑装饰装修工程(营改增)一般计税法 |  |  | 140078.89
1 | 规费 | 1.1+1.2+1.3 |  | 55177.32
1.1 | 社会保险费 | ∑(分部分项人工费+单价措施人工费) (141522.93+25474.87) | 29.35 | 49013.85
1.1.1 | 养老保险费 |  | 17.22 | 28757.02
1.1.2 | 失业保险费 |  | 0.34 | 567.79
表-15
规费、增值税计价表
工程名称:德保县那甲镇现代设施蔬菜产业示范基地 |  |  | 第7页 共10页
序号 | 项目名称 | 计算基础 | 计算费率(%) | 金额(元)
1.1.3 | 医疗保险费 | ∑(分部分项人工费+单价措施人工费) (141522.93+25474.87) | 10.25 | 17117.27
1.1.4 | 生育保险费 |  | 0.64 | 1068.79
1.1.5 | 工伤保险费 |  | 0.90 | 1502.98
1.2 | 住房公积金 |  | 1.85 | 3089.46
1.3 | 工程排污费 | ∑(分部分项人材机+单价措施人材机) (674951.55+39934.99) | 0.43 | 3074.01
2 | 增值税 | Σ（分部分项工程费及单价措施项目费+总价措施项目费+其他项目费+税前项目费+规费） (806712.52+41677.89+1696.78+38086.32+55177.32) | 9.00 | 84901.57
| 8#薄膜连栋温室棚-安装工程 |  |  | 82526.44
一 | 给排水、燃气、电气、通风空调、消防、建筑智能、通信、自控仪表工程(营改增)一般计税法 |  |  | 82526.44
1 | 规费 | 1.1+1.2+1.3 |  | 42918.22
1.1 | 社会保险费 | ∑(分部分项人工费+单价措施人工费) (135817.13+0) | 29.35 | 39862.33
1.1.1 | 养老保险费 |  | 17.22 | 23387.71
1.1.2 | 失业保险费 |  | 0.34 | 461.78
1.1.3 | 医疗保险费 |  | 10.25 | 13921.26
1.1.4 | 生育保险费 |  | 0.64 | 869.23
1.1.5 | 工伤保险费 |  | 0.90 | 1222.35
1.2 | 住房公积金 |  | 1.85 | 2512.62
1.3 | 工程排污费 |  | 0.40 | 543.27
2 | 增值税 | Σ（分部分项工程费及单价措施项目费+总价措施项目费+其他项目费+税前项目费+规费） (366328.78+30051.54+792.76+0+42918.22) | 9.00 | 39608.22
| 9#薄膜连栋温室棚_建筑装饰装修 |  |  | 130255.18
一 | 建筑装饰装修工程(营改增)一般计税法 |  |  | 130255.18
1 | 规费 | 1.1+1.2+1.3 |  | 51568.09
1.1 | 社会保险费 | ∑(分部分项人工费+单价措施人工费) (132621.44+23524.46) | 29.35 | 45828.82
1.1.1 | 养老保险费 |  | 17.22 | 26888.32
1.1.2 | 失业保险费 |  | 0.34 | 530.9
1.1.3 | 医疗保险费 |  | 10.25 | 16004.95
1.1.4 | 生育保险费 |  | 0.64 | 999.33
1.1.5 | 工伤保险费 |  | 0.90 | 1405.31
1.2 | 住房公积金 |  | 1.85 | 2888.7
1.3 | 工程排污费 | ∑(分部分项人材机+单价措施人材机) (626051.93+36870.73) | 0.43 | 2850.57
表-15
规费、增值税计价表
工程名称:德保县那甲镇现代设施蔬菜产业示范基地 |  |  | 第8页 共10页
序号 | 项目名称 | 计算基础 | 计算费率(%) | 金额(元)
2 | 增值税 | Σ（分部分项工程费及单价措施项目费+总价措施项目费+其他项目费+税前项目费+规费） (748087.08+38648.38+1573.47+34424.01+51568.09) | 9.00 | 78687.09
| 9#薄膜连栋温室棚-安装工程 |  |  | 76653.91
一 | 给排水、燃气、电气、通风空调、消防、建筑智能、通信、自控仪表工程(营改增)一般计税法 |  |  | 76653.91
1 | 规费 | 1.1+1.2+1.3 |  | 39555.55
1.1 | 社会保险费 | ∑(分部分项人工费+单价措施人工费) (125175.81+0) | 29.35 | 36739.1
1.1.1 | 养老保险费 |  | 17.22 | 21555.27
1.1.2 | 失业保险费 |  | 0.34 | 425.6
1.1.3 | 医疗保险费 |  | 10.25 | 12830.52
1.1.4 | 生育保险费 |  | 0.64 | 801.13
1.1.5 | 工伤保险费 |  | 0.90 | 1126.58
1.2 | 住房公积金 |  | 1.85 | 2315.75
1.3 | 工程排污费 |  | 0.40 | 500.7
2 | 增值税 | Σ（分部分项工程费及单价措施项目费+总价措施项目费+其他项目费+税前项目费+规费） (344190.11+27714.54+743.81+0+39555.55) | 9.00 | 37098.36
室外配套-给水工程
一 | 2022市政综合工程一般计税法
| 室外配套-电气工程 |  |  | 65080.9
一 | 给排水、燃气、电气、通风空调、消防、建筑智能、通信、自控仪表工程(营改增)一般计税法 |  |  | 65080.9
1 | 规费 | 1.1+1.2+1.3 |  | 24835.19
1.1 | 社会保险费 | ∑(分部分项人工费+单价措施人工费) (78592.36+0) | 29.35 | 23066.86
1.1.1 | 养老保险费 |  | 17.22 | 13533.6
1.1.2 | 失业保险费 |  | 0.34 | 267.21
1.1.3 | 医疗保险费 |  | 10.25 | 8055.72
1.1.4 | 生育保险费 |  | 0.64 | 502.99
1.1.5 | 工伤保险费 |  | 0.90 | 707.33
1.2 | 住房公积金 |  | 1.85 | 1453.96
1.3 | 工程排污费 |  | 0.40 | 314.37
2 | 增值税 | Σ（分部分项工程费及单价措施项目费+总价措施项目费+其他项目费+税前项目费+规费） (405811.75+15684.60+842.99+0+24835.19) | 9.00 | 40245.71
表-15
规费、增值税计价表
工程名称:德保县那甲镇现代设施蔬菜产业示范基地 |  |  | 第9页 共10页
序号 | 项目名称 | 计算基础 | 计算费率(%) | 金额(元)
室外配套-土方工程
一 | 2022市政综合工程一般计税法
室外配套-蓄水池
一 | 2022市政综合工程一般计税法
室外配套-抽水井
一 | 2022市政综合工程一般计税法
室外配套-机耕路
一 | 2022市政综合工程一般计税法
| 室外配套-水肥一体化设备工程 |  |  | 49545
一 | 给排水、燃气、电气、通风空调、消防、建筑智能、通信、自控仪表工程(营改增)一般计税法 |  |  | 49545
1 | 规费 | 1.1+1.2+1.3
1.1 | 社会保险费 | ∑(分部分项人工费+单价措施人工费) | 29.35
1.1.1 | 养老保险费 |  | 17.22
1.1.2 | 失业保险费 |  | 0.34
1.1.3 | 医疗保险费 |  | 10.25
1.1.4 | 生育保险费 |  | 0.64
1.1.5 | 工伤保险费 |  | 0.90
1.2 | 住房公积金 |  | 1.85
1.3 | 工程排污费 |  | 0.40
2 | 增值税 | Σ（分部分项工程费及单价措施项目费+总价措施项目费+其他项目费+税前项目费+规费） (0+0+550500.00+0+0) | 9.00 | 49545
| 室外配套-物联网智慧农业溯源监测监控系统 |  |  | 44595
一 | 给排水、燃气、电气、通风空调、消防、建筑智能、通信、自控仪表工程(营改增)一般计税法 |  |  | 44595
1 | 规费 | 1.1+1.2+1.3
1.1 | 社会保险费 | ∑(分部分项人工费+单价措施人工费) | 29.35
1.1.1 | 养老保险费 |  | 17.22
1.1.2 | 失业保险费 |  | 0.34
1.1.3 | 医疗保险费 |  | 10.25
1.1.4 | 生育保险费 |  | 0.64
1.1.5 | 工伤保险费 |  | 0.9
1.2 | 住房公积金 |  | 1.85
1.3 | 工程排污费 |  | 0.40
表-15
规费、增值税计价表
工程名称:德保县那甲镇现代设施蔬菜产业示范基地 |  |  | 第10页 共10页
序号 | 项目名称 | 计算基础 | 计算费率(%) | 金额(元)
2 | 增值税 | Σ（分部分项工程费及单价措施项目费+总价措施项目费+其他项目费+税前项目费+规费） (0+0+495500.00+0+0) | 9.00 | 44595
| 合 计 |  |  | 1771410.12
表-15

## 表-21发包人提供主要材料和工程设备一览表
发包人提供主要材料和工程设备一览表
工程名称:德保县那甲镇现代设施蔬菜产业示范基地 | [5 empty] | 编号:
序号 | 材料(工程设备) 名称、规格、型号 | 单位 | 数量 | 单价(元) | 交货方式 | 送达地点 | 备注
1 | 合 计
表－21

## 表-22允许调整主要材料和工程设备一览表
允许调整主要材料和工程设备一览表 (适用于造价信息差额调整法)
工程名称:德保县那甲镇现代设施蔬菜产业示范基地 | [7 empty] | 编号:
序号 | 名称、规格、型号 | 单位 | 数量 | 风险系数(%) | 基准单价(元) | 投标单价(元) | 确认单价(元) | 价差(元) | 合计差价(元)
1 | 螺纹钢筋HRB400 10以上(综合) | t | 29.636 | 5 | 3626.07
2 | 镀锌铁丝(综合) | kg | 10 | 5 | 5.2
3 | 镀锌铁丝（综合） | kg | 61.635 | 5 | 5.2
4 | 镀锌铁丝(综合) | kg | 1.921 | 5 | 5.2
5 | 镀锌铁丝(综合) | kg | 7.155 | 5 | 5.2
6 | 镀锌铁丝 Φ4 | kg | 123.85 | 5 | 5.2
7 | 镀锌铁丝 Φ0.7 | kg | 62.419 | 5 | 5.2
8 | 钢板 20mm | kg | 3.672 | 5 | 3.57
9 | 高强螺栓 M16×550 | 套 | 11904.74 | 5 | 2.86
10 | 化学锚栓 M12×500 | 套 | 5816.41 | 5 | 2.04
11 | 铁钉(综合) | kg | 1168.709 | 5 | 4.48
12 | 电焊条（综合） | kg | 0.99 | 5 | 6.46
13 | 电焊条（综合） | kg | 17539.98 | 5 | 6.46
14 | 电焊条 结422Φ2.5~3.2 | kg | 12.576 | 5 | 6.46
15 | 电焊条 结4222.5~3.2 | kg | 16.741 | 5 | 6.46
16 | 电焊条 结4222.5~3.2 | kg | 117.31 | 5 | 6.46
17 | 电焊条 结422Φ2.5~3.2 | kg | 43.389 | 5 | 6.46
18 | 电焊条 结422 Φ3.2 | kg | 259.677 | 5 | 6.46
19 | 电焊条 结422 Φ3.2 | kg | 41.247 | 5 | 6.46
20 | 普通硅酸盐水泥 32.5MPa | t | 0.276 | 5 | 336.28
21 | 砂(综合) |  | 0.702 | 5 | 135.92
注:1.此表由招标人填写除“投标单价”栏的内容，投标人在投标时自主确定投标单价。 2.招标人应优先采用工程造价管理机构发布的单价作为基础单价，未发布的，通过市场调查确定其基准单价。
表-22
允许调整主要材料和工程设备一览表 (适用于造价信息差额调整法)
工程名称:德保县那甲镇现代设施蔬菜产业示范基地 | [7 empty] | 编号:
序号 | 名称、规格、型号 | 单位 | 数量 | 风险系数(%) | 基准单价(元) | 投标单价(元) | 确认单价(元) | 价差(元) | 合计差价(元)
22 | 砂 |  | 237.698 | 5 | 135.92
23 | 砂砾石 |  | 670.789 | 5 | 58.25
24 | 页岩标准砖 240×115×53 | 千块 | 1.141 | 5 | 495.15
25 | 周转圆木(支撑) |  | 1.515 | 5 | 840.71
26 | 周转板枋材 |  | 1.106 | 5 | 889.31
27 | 周转枋材 |  | 28.425 | 5 | 1088.5
28 | 周转板材 |  | 10.821 | 5 | 1000
29 | 调和漆(综合) | kg | 11.649 | 5 | 10.62
30 | 调和漆(综合) | kg | 1.606 | 5 | 10.62
31 | 酚醛磁漆(各种颜色) | kg | 0.08 | 5 | 17.7
32 | 酚醛磁漆(各种颜色) | kg | 0.06 | 5 | 17.7
33 | 沥青漆_1 | kg | 1.1 | 5 | 9.73
34 | 沥青漆_1 | kg | 8.5 | 5 | 9.73
35 | 防锈漆 | kg | 1.714 | 5 | 10.62
36 | 防锈漆 | kg | 13.249 | 5 | 10.62
37 | 红丹防锈漆 | kg | 574.49 | 5 | 10.62
38 | 聚氨酯防水涂料 | kg | 24.301 | 5 | 15.09
39 | 聚氨酯防水涂料 | kg | 134.296 | 5 | 15.13
40 | 防水粉 | kg | 13.833 | 5 | 2.56
41 | 清油 | kg | 0.36 | 5 | 10.62
42 | 清油 | kg | 0.343 | 5 | 10.62
注:1.此表由招标人填写除“投标单价”栏的内容，投标人在投标时自主确定投标单价。 2.招标人应优先采用工程造价管理机构发布的单价作为基础单价，未发布的，通过市场调查确定其基准单价。
表-22
允许调整主要材料和工程设备一览表 (适用于造价信息差额调整法)
工程名称:德保县那甲镇现代设施蔬菜产业示范基地 | [7 empty] | 编号:
序号 | 名称、规格、型号 | 单位 | 数量 | 风险系数(%) | 基准单价(元) | 投标单价(元) | 确认单价(元) | 价差(元) | 合计差价(元)
43 | 清油 | kg | 2.65 | 5 | 10.62
44 | 国V汽油 92# | kg | 19.981 | 5 | 8.97
45 | 国V汽油 92# | kg | 76.201 | 5 | 8.97
46 | 焊接钢管 DN40 | m | 0.47 | 5 | 16.45
47 | 热镀锌钢管（综合） | t | 161.146 | 5 | 4485.55
48 | 水 |  | 477.854 | 5 | 3.84
49 | 水 |  | 425.778 | 5 | 3.84
50 | 水 |  | 298.001 | 5 | 3.84
51 | 胶合板模板 1830×915×18 | ㎡ | 959.323 | 5 | 26.55
52 | 大棚平开门(成品) 材料费 | 元 | 433.84 | 5 | 122.55
53 | 遮阳帘 材料费 | 元 | 75506.42 | 5 | 3.27
54 | 碎石 GD40 商品普通砼 C20 |  | 326.12 | 5 | 310.68
55 | 碎石 GD40 商品普通砼 C30 |  | 1208.611 | 5 | 339.81
56 | PVC阻燃管Φ32 | m | 22.26 | 5 | 5.31
57 | PVC-U雨水管 dn110 | m | 992 | 5 | 19.47
58 | 聚乙烯(PE)给水管 De160 1.25MPa | m | 847.39 | 5 | 122.12
59 | 聚乙烯(PE)给水管 De90 1.25MPa | m | 287.85 | 5 | 41.59
60 | 聚乙烯(PE)给水管 De110 1.25MPa | m | 444.4 | 5 | 58.41
61 | PE回水管De75 1.25MPa | m | 141.78 | 5 | 24.78
62 | 抗老化PE给水管 De16 1.0mpa | m | 38350.98 | 5 | 4.87
63 | PE给水管 De90 1.0mpa | m | 1006.74 | 5 | 36.28
注:1.此表由招标人填写除“投标单价”栏的内容，投标人在投标时自主确定投标单价。 2.招标人应优先采用工程造价管理机构发布的单价作为基础单价，未发布的，通过市场调查确定其基准单价。
表-22
允许调整主要材料和工程设备一览表 (适用于造价信息差额调整法)
工程名称:德保县那甲镇现代设施蔬菜产业示范基地 | [7 empty] | 编号:
序号 | 名称、规格、型号 | 单位 | 数量 | 风险系数(%) | 基准单价(元) | 投标单价(元) | 确认单价(元) | 价差(元) | 合计差价(元)
64 | PE给水管 De40 1.0mpa | m | 38.76 | 5 | 13.27
65 | PE给水管 De63 1.0mpa | m | 118.32 | 5 | 27.43
66 | PE给水管件 De16 | 个 | 72942.06 | 5 | 0.48
67 | PE给水管件 De90 | 个 | 375.06 | 5 | 3.6
68 | PE给水管件 De25 | 个 | 23080.52 | 5 | 0.63
69 | 塑料给水管件 dn50 | 个 | 294.84 | 5 | 1.68
70 | PE给水管件 De63 | 个 | 2914.128 | 5 | 2.35
71 | PE给水管件 De40 | 个 | 35.34 | 5 | 1.89
72 | PVC-U雨水管管件 dn110 | 个 | 424.576 | 5 | 4.5
73 | 闸阀De63 1.25mpa | 个 | 1.01 | 5 | 88.5
74 | 截止阀De50 1.25mpa | 个 | 66.66 | 5 | 53.1
75 | 防回流污染止回阀 DN150 | 个 | 3 | 5 | 575.22
76 | 闸阀 DN150 | 个 | 6 | 5 | 323.01
77 | PVC雨水斗 dn110 | 个 | 248 | 5 | 25.66
78 | 温湿度传感器 | 个 | 252 | 5 | 540
79 | 土壤传感器 | 个 | 126 | 5 | 420
80 | 光照度传感器 | 个 | 126 | 5 | 412
81 | 避雷引下线镀锌圆 钢 Φ16 | m | 26.46 | 5 | 8.28
82 | 接地测试板 | 块 | 1 | 5 | 25
83 | 接地极 ∠50×5,L=2.5m | 根 | 24 | 5 | 50.4
84 | 铝芯低压电线(双塑) BLVV-120 | m | 42.42 | 5 | 11.77
注:1.此表由招标人填写除“投标单价”栏的内容，投标人在投标时自主确定投标单价。 2.招标人应优先采用工程造价管理机构发布的单价作为基础单价，未发布的，通过市场调查确定其基准单价。
表-22
允许调整主要材料和工程设备一览表 (适用于造价信息差额调整法)
工程名称:德保县那甲镇现代设施蔬菜产业示范基地 | [7 empty] | 编号:
序号 | 名称、规格、型号 | 单位 | 数量 | 风险系数(%) | 基准单价(元) | 投标单价(元) | 确认单价(元) | 价差(元) | 合计差价(元)
85 | 铝芯电力电缆JKLYJ-4×240 | m | 1111 | 5 | 24.53
86 | 冷缩式电缆终端头 | 套 | 26.52 | 5
87 | 混凝土杆Y(BY)-Z-190×10-I | 根 | 1 | 5 | 1680
88 | 锥形混凝土电杆φ190×12m | 根 | 2 | 5 | 3516.8
89 | 混凝土杆BY-Z-190×10 | 根 | 17 | 5 | 1680
90 | 角钢横担DHD70/15-190I | 付 | 12 | 5 | 85.12
91 | 角钢横担DHD70/15-230II | 付 | 4 | 5 | 85.12
92 | 低压配电箱 | 台 | 1 | 5 | 3084
93 | 配电箱 | 台 | 1 | 5 | 1800
94 | 大棚总配电箱 1ZAP-1 | 台 | 3 | 5 | 3284
95 | 蓄水池配电箱 AP-XS1~3 | 台 | 3 | 5 | 2464
96 | 抽水泵配电箱 AP-CS1~5 | 台 | 5 | 5 | 2464
97 | 成套配电箱 | 台 | 1 | 5 | 3084
98 | 等电位箱 | 个 | 1 | 5 | 45
99 | 底盘 | 块 | 2 | 5 | 151.2
100 | 单头螺栓 M16x120 主材费 | 元 | 4 | 5 | 3.92
101 | 蝶式绝缘子ED-1 主材费 | 元 | 96 | 5 | 2.24
102 | 单头螺栓 M16×120 主材费 | 元 | 48 | 5 | 3.92
103 | 扁铁抱箍 HDBG-70-200 主材费 | 元 | 24 | 5 | 44.8
104 | 双头螺栓 MS18-350 主材费 | 元 | 112 | 5 | 16.8
105 | 耐张绝缘子串 SL-15/30 主材费 | 元 | 112 | 5 | 39.2
注:1.此表由招标人填写除“投标单价”栏的内容，投标人在投标时自主确定投标单价。 2.招标人应优先采用工程造价管理机构发布的单价作为基础单价，未发布的，通过市场调查确定其基准单价。
表-22
允许调整主要材料和工程设备一览表 (适用于造价信息差额调整法)
工程名称:德保县那甲镇现代设施蔬菜产业示范基地 | [7 empty] | 编号:
序号 | 名称、规格、型号 | 单位 | 数量 | 风险系数(%) | 基准单价(元) | 投标单价(元) | 确认单价(元) | 价差(元) | 合计差价(元)
106 | C型线夹 主材费 | 元 | 80 | 5 | 16.8
107 | C型线夹C22 主材费 | 元 | 6 | 5 | 24.64
108 | 铝线鼻子 DL-120 主材费 | 元 | 6 | 5 | 0.97
109 | 变压器高压侧设备线夹 主材费 | 元 | 3 | 5 | 56
110 | 高压进线横担L63×6 L=2500 主材费 | 元 | 2 | 5 | 78.4
111 | 螺栓(配防盗螺母)M16×260 主材费 | 元 | 16 | 5 | 3.36
112 | 低压电缆波纹保护管φ4O pvc管 | 10m | 1.2 | 5 | 7.36
113 | 低压进线电缆保护管φ4O pvc管 | 10m | 4.9 | 5 | 7.36
114 | 镀锌钢管SC100 | 10m | 1 | 5 | 58.4
115 | 镀锌钢管SC50 | 10m | 8 | 5 | 26.26
116 | 镀锌钢管SC40 | 10m | 11 | 5 | 20.66
117 | 底盘、拉盘、卡盘安装及电杆防腐 卡盘 | 块 | 2 | 5 | 352.8
118 | 杆上变配电设备安装 变压器容量(kV·A以下)630 | 台 | 1 | 5 | 75400
119 | 杆上变配电设备安装 跌落式熔断器 | 组 | 1 | 5 | 560
120 | 杆上变配电设备安装 避雷器 | 组 | 2 | 5 | 896
121 | 隔离刀闸(配套底板）GW9-630A | 组 | 1 | 5 | 403.2
122 | 风机 AC380V/1.1KW | 台 | 40 | 5 | 1550
123 | 型钢(综合) | kg | 1011.801 | 5 | 3.71
124 | 型钢(综合) | kg | 249.1 | 5 | 3.71
125 | 酚醛调和漆（各色） | kg | 91.996 | 5 | 11.5
126 | 红丹防锈漆 | kg | 21.868 | 5 | 10.62
注:1.此表由招标人填写除“投标单价”栏的内容，投标人在投标时自主确定投标单价。 2.招标人应优先采用工程造价管理机构发布的单价作为基础单价，未发布的，通过市场调查确定其基准单价。
表-22
允许调整主要材料和工程设备一览表 (适用于造价信息差额调整法)
工程名称:德保县那甲镇现代设施蔬菜产业示范基地 | [7 empty] | 编号:
序号 | 名称、规格、型号 | 单位 | 数量 | 风险系数(%) | 基准单价(元) | 投标单价(元) | 确认单价(元) | 价差(元) | 合计差价(元)
127 | 接地母线 -5X50 | m | 144.9 | 5 | 10.38
128 | 接地母线-40X4镀锌扁钢 | m | 56.889 | 5 | 5.96
129 | 双色铜芯线BVV-25 | m | 21 | 5 | 28
130 | 配线 RVV-4*1.5mm2 | m | 4952.254 | 5 | 7.53
131 | 配线绝缘铝芯线 BLVV-6 | m | 18.9 | 5 | 0.92
132 | 电力电缆YJV-1kV-4*6 | m | 131.037 | 5 | 34.74
133 | 电力电缆YJV-1kV-4*16 | m | 285.8 | 5 | 62.65
134 | 电力电缆YJV-1kV-4x95 | m | 18.483 | 5 | 318.81
135 | 低压进线电缆7×BVV-240 | m | 10.1 | 5 | 280
136 | 刚性阻燃塑料管 PVC20 | m | 191.224 | 5 | 2.55
137 | 砾石 GD20 中砂水泥 32.5 C20 |  | 55.306 | 5 | 347.96
138 | 国V汽油 92# | kg | 208.25 | 5 | 9.2
139 | 轻柴油 0# | kg | 21200.7 | 5 | 7.33
140 | 轻柴油 0# | kg | 8087.494 | 5 | 7.33
141 | 电 | kW.h | 203505.531 | 5 | 0.73
注:1.此表由招标人填写除“投标单价”栏的内容，投标人在投标时自主确定投标单价。 2.招标人应优先采用工程造价管理机构发布的单价作为基础单价，未发布的，通过市场调查确定其基准单价。
表-22