## 技术服务概算
那坡县公安局边海防Ⅰ-Ⅲ期系统技术服务项目
序号 | 服务项 | 分项 | 详细说明 | 单位 | 数量 | 单价 | 合计 | 备注
1 | 基础技术服务 | （一）服务基础信息 | 提供一年7*24小时技术服务： 1、提供一年7*24小时技术服务：BHF1-3 期315 个摄像头。 2、系统平台及存储系统； | 项 | 1
|  | （二）服务响应要求 | 主要服务响应要求包括工单处理及时率》90%、设备在线率》90%、巡检完成率=100%、数据回传率》90%、在线设备监控画面质量正常率》90%、维护资料更新的准确率和及时率》95%、点位资料更新的准确率和及时率》95%等，详细要求见附件一：月度服务考评表。
|  | （三）评价考评机制要求 | 1、月度考核分作为支付技术服务费用的计算依据，考核满分为100分，每月考核一次； 2、主要通过绩效考核系数计算，考核分数与绩效考核系数对应关系如下： 考核分数(S)S≥90 、90〉S≥85 、85〉S≥80 、80〉S≥75、 75〉S≥70 、70〉S≥65、 65〉S≥60 、S<60，依次对应绩效考核系数 1、0.95、0.9、0.85、0.8、0.75、0.7、0； 3、月度实际结算总费用=月度合同总额×月度绩效考核系数。（其中月度合同金额=年度合同额÷12）
|  | （四）平台技术服务要求 | 1、系统监控与维护： ①实时监控平台运行状态（如服务器、网络、数据库、应用性能等）； ②定期巡检硬件设备、系统日志、资源使用情况，预防潜在故障； ③执行系统补丁更新、版本升级、配置优化等日常维护工作。 2、故障处理与应急响应： ①快速定位并修复系统故障、网络中断、数据异常等问题； ②制定应急预案，处理突发事故（如宕机、安全攻击、数据泄露）。 3、安全管理与合规强化： ①定期进行漏洞扫描、渗透测试，确保符合行业安全标准（如等保2.0、GDPR）。 ② 服务过程中，按《个人信息保护法》要求，对涉及人脸的敏感数据实施脱敏处理，保障数据共享合规性。
|  | （五）人员车辆配置要求 | 1、配置项目服务经理1名； 2、配置平台服务工程师1名； 3、配置前端服务工程师4名； 4、配置专职登高维护车辆1辆、普通运维车辆1辆（包含燃油费、车损费）。
2 | 智能化升级服务 | （一）智能化升级要求 | 1、智能化设备升级需求，所有设备履约完毕后归采购人所有； 2、根据项目的实际需求情况，本次技术服务需提供相应的备品备件，当系统相关设备发生故障或者损坏时，可及时更换，满足实际的项目应用需求。 | 项 | 1
|  | （二）升级结构化（枪机） | 服务期间提供90套治安监控（枪机）结构化相机的升级服务，性能要求： 传感器类型：1/3英寸CMOS； 像素：400万； 最大分辨率：2688×1520； 最低照度：0.002lux（彩色模式）；0.0002lux（黑白模式）；0lux（补光灯开启）； 最大补光距离：60m（红外）； 补光灯：4颗（红外灯）； 镜头类型：电动变焦； 镜头焦距：2.7mm～13.5mm； 镜头光圈：F1.5； 视场角：水平：100.4°～30.2°；垂直：53.4°～17.6°；对角：120°～34.5°； 通用行为分析：物品遗留；物品搬移； 热度图：支持； 周界防范：绊线入侵；区域入侵；快速移动（三项均支持人车分类及精准检测）；徘徊检测；人员聚集；停车检测； 人脸检测：支持人脸检测；支持跟踪；支持优选；支持抓拍（抓图分辨率1080P）；支持上报最优的人脸抓图；支持人脸增强，支持人脸曝光；支持人脸抠图区域可设：人脸，单寸照；支持实时抓拍；支持优选抓拍；支持质量优先三种抓拍策略；支持人脸角度过滤功能；支持优选时长可设； 人数统计：支持对进入、离开以及经过的人员进行数量统计，支持区域内人员进行数量统计，并可显示及输出日、月、年统计报表；支持排队管理，支持4条规则配置，对限定的排队人数和排队时间进行统计并联动报警； 智能编码：H.264：支持H.265：支持； 宽动态：120dB； 走廊模式：90°/270°（在1920×1080分辨率及以下支持）； 音频接口：支持； 内置MIC：支持； 报警事件：无SD卡；SD卡空间不足；SD卡出错；SD卡寿命不足（安防智能卡支持）；网络断开；IP冲突；非法访问；动态检测；视频遮挡；绊线入侵；区域入侵；快速移动；物品遗留；物品搬移；徘徊检测；人员聚集；停车检测；场景变更；音频异常侦测；电压检测；虚焦侦测；外部报警；人脸检测；区域内人数统计；滞留报警；人数统计；人数异常检测；排队人数；排队时间；安全异常； 接入标准：ONVIF（Profile S & Profile G & Profile T）；GB/T28181（双国标）；CGI；乐橙云；GA/T1400； 预览最大用户数：20个（总带宽：64Ｍ）； 最大Micro SD卡：256GB； 音频输入：1路（RCA头）； 音频输出：1路（RCA头）； 报警输入：3路（湿节点，支持直流3～5V电位，5mA电流）； 报警输出：2路（湿节点，支持直流最大12V电位，0.3A电流）； 供电方式：12VDC/PoE； 防护等级：IP67 含支架、电源适配器
|  | （三）升级结构化（球机） | 服务期间提供5套治安监控（球机）结构化相机的升级服务，性能要求： 传感器类型：1/3英寸CMOS； 像素：400万； 支持最大3840×2160@25fps高清画面输出 人脸检测：支持人脸检测；支持跟踪；支持优选；支持抓拍（抓图分辨率1080P）；支持上报最优的人脸抓图；支持人脸增强，支持人脸曝光；支持人脸抠图区域可设：人脸，单寸照；支持实时抓拍；支持优选抓拍；支持质量优先三种抓拍策略；支持人脸角度过滤功能；支持优选时长可设； 人数统计：支持对进入、离开以及经过的人员进行数量统计，支持区域内人员进行数量统计，并可显示及输出日、月、年统计报表；支持排队管理，支持4条规则配置，对限定的排队人数和排队时间进行统计并联动报警； 支持GB35114安全加密 支持最大3840×2160@25fps高清画面输出 支持H.265高效压缩算法，可较大节省存储空间 支持32倍光学变倍，16倍数字变倍 采用高效红外阵列，低功耗，照射距离zui远可达250m 支持宽动态范围达120dB，适合逆光环境监控 支持三码流技术，每路码流可独立配置分辨率及帧率 配合Smart NVR实现事件录像的二次智能检索、分析和浓缩播放 支持3D数字降噪、强光抑制、电子防抖、SmartIR 支持360°水平旋转，垂直方向-20°-90°（自动翻转） 支持300个预置位，8条巡航扫描 支持3D定位，可通过鼠标框选目标以实现目标的快速定位与捕捉 支持定时抓图与事件抓图功能 支持定时任务、一键守望、一键巡航功能 支持1路音频输入和1路音频输出 内置7路报警输入和2路报警输出，支持报警联动功能 支持zui大256G的 Micro SD/Micro SDHC/Micro SDXC卡存储 支持海康SDK、开放型网络视频接口、ISAPI、GB/T28181和萤石接入 IP67; 6000V 防雷、防浪涌、防突波，适用于严酷的电磁环境，符合GB/T17626.2/3/4/5/6四级标准
|  | （四）其他 | 其他，若干 ①.包含交换机、网络设备ONU、电源适配器、网线、电源线缆、光缆等若干，满足日常维护工作需求 ②.包含设备损坏的返厂服务。 | [5 empty] | 0
3 | 市电供电服务 | 市电供电服务 | 市电费用，含315套治安监控1年的市电费用 | 项 | 1
4 | 传输网络服务 | 传输网络服务 | 网络传输费用，含315套治安监控1年的网络费用 | 项 | 1
项目合计 | [5 empty] | 0