## 封面
西林县普合苗族乡新丰村供水保障工程
预算书
编制单位： | 纵横四海勘察设计有限公司
编制人： | 陆通武
编制时间： | 2025年2月9日

## 工程项目预算总表
工程项目预算总表
工程名称：西林县普合苗族乡新丰村供水保障工程 |  |  |  | 单位：万元
序号 | 工程或费用名称 | 建安 工程费 | 设备 购置费 | 独立 费用 | 合计
I | 工程部分投资
一 | 建筑工程 | 29.04 |  |  | 29.04
(一) | 西屯 | 14.50 |  |  | 14.50
(二) | 东屯 | 14.25 |  |  | 14.25
(三) | 其他建筑工程 | 0.29 |  |  | 0.29
二 | 机电设备及安装工程 | 2.83 | 40.15 |  | 42.97
(一) | 西屯 | 1.53 | 20.22 |  | 21.75
(二) | 东屯 | 1.30 | 19.93 |  | 21.22
三 | 金属结构设备及安装工程 | 3.33 | 12.48 |  | 15.81
(一) | 西屯 | 3.28 | 12.36 |  | 15.64
(二) | 东屯 | 0.05 | 0.12 |  | 0.17
四 | 临时工程 | 0.89 |  |  | 0.89
(一) | 办公生活及文化福利建筑 | 0.35 |  |  | 0.35
(二) | 其他施工临时工程 | 0.53 |  |  | 0.53
五 | 独立费用 |  |  | 0.11 | 0.11
(一) | 建设管理费
(二) | 科研勘察设计费
(三) | 其他 |  |  | 0.11 | 0.11
| 一至五部分投资合计 | 36.08 | 52.63 | 0.11 | 88.82
基本预备费
| 静态总投资 |  |  |  | 88.82
价差预备费
建设期融资利息
| 工程部分总投资 |  |  |  | 88.82
II | 移民与环境投资
一 | 征地移民补偿
二 | 水土保持工程
三 | 环境保护工程
移民与环境总投资
III | 工程投资总计
| 静态总投资 |  |  |  | 88.82
| 总投资 |  |  |  | 88.82
注：本表工程部分投资由五部分预算表汇总生成，如因万元转换四舍五入产生显示偏差，以五部分预算表为准。

## 工程部分总预算表
工程部分总预算表
工程名称：西林县普合苗族乡新丰村供水保障工程 | [5 empty] | 单位： | 万元
编号 | 工程或费用名称 | 建筑 工程费 | 安装 工程费 | 设备 购置费 | 独立 费用 | 合计 | 占总投资 比例(%)
一 | 建筑工程 | 29.04 |  |  |  | 29.04 | 32.70
(一) | 西屯 | 14.50 |  |  |  | 14.50
(二) | 东屯 | 14.25 |  |  |  | 14.25
(三) | 其他建筑工程 | 0.29 |  |  |  | 0.29
二 | 机电设备及安装工程 |  | 2.83 | 40.15 |  | 42.97 | 48.38
(一) | 西屯 |  | 1.53 | 20.22 |  | 21.75
(二) | 东屯 |  | 1.30 | 19.93 |  | 21.22
三 | 金属结构设备及安装工程 |  | 3.33 | 12.48 |  | 15.81 | 17.80
(一) | 西屯 |  | 3.28 | 12.36 |  | 15.64
(二) | 东屯 |  | 0.05 | 0.12 |  | 0.17
四 | 临时工程 | 0.89 |  |  |  | 0.89 | 1.00
(一) | 办公生活及文化福利建筑 | 0.35 |  |  |  | 0.35
(二) | 其他施工临时工程 | 0.53 |  |  |  | 0.53
五 | 独立费用 |  |  |  | 0.11 | 0.11 | 0.12
(一) | 建设管理费
(二) | 科研勘察设计费
(三) | 其他 |  |  |  | 0.11 | 0.11
| 一至五部分投资合计 | 29.92 | 6.16 | 52.63 | 0.11 | 88.82 | 100
基本预备费
| 静态总投资 |  |  |  |  | 88.82
价差预备费
建设期融资利息
| 总投资 |  |  |  |  | 88.82
注：本表由五部分预算表汇总生成，如因万元转换四舍五入产生显示偏差，以五部分预算表为准。

## 建筑工程预算表
建筑工程预算表
工程名称：西林县普合苗族乡新丰村供水保障工程 |  |  |  |  | 单位： | 元
编号 | 单价编号 | 工程或费用名称 | 单位 | 数量 | 单价 | 合计
第一部分 建筑工程 | [5 empty] | 290360.46
一 |  | 西屯 |  |  |  | 144973.22
(一) |  | 水厂工程 |  |  |  | 144973.22
1 |  | 场地平整 |  |  |  | 6716.40
(1) | 1 | 人工砍挖小树(直径≤5cm)，砍伐面积占场地面积71%以上 | m² | 180 | 5.98 | 1076.40
(2) | 2 | 1m³挖掘机挖装土自卸汽车运输，运距2km | m³ | 400 | 14.10 | 5640.00
2 |  | 管理房 |  |  |  | 57531.57
(1) | 3 | 人工挖沟槽，Ⅲ类土，上口宽≤1m，深1～1.5m | m³ | 18.5 | 22.16 | 409.96
(2) | 4 | 回填土石方，机械夯填土石 | m³ | 6.3 | 17.52 | 110.38
(3) | 5 | M7.5浆砌砖，混凝土砌块 | m³ | 38.1 | 294.77 | 11230.74
(4) | 6 | C20砼梁 | m³ | 5.3 | 552.45 | 2927.99
(5) | 7 | C20砼顶板 | m³ | 4 | 535.72 | 2142.88
(6) | 8 | 普通平面木模板制作及拆除 | m² | 55.7 | 112.19 | 6248.98
(7) | 9 | 1：2水泥砂浆抹平面，平均厚2cm | m² | 55.7 | 19.03 | 1059.97
(8) | 10 | 1：2水泥砂浆抹立面，平均厚2cm | m² | 109.2 | 22.99 | 2510.51
(9) | 11 | 一般钢筋机械制作安装 | t | 0.82 | 6349.91 | 5206.93
(10) | 12 | 双排竹制外墙脚手架，墙高≤3.6m | m² | 75 | 13.61 | 1020.75
(11) |  | 防滑地板铺设600*600 | m² | 39.68 | 95.00 | 3769.60
(12) |  | 内外墙乳胶漆 | m² | 109.2 | 30.00 | 3276.00
(13) |  | 铝合金门 | m² | 6 | 350.00 | 2100.00
(14) |  | 不锈钢防盗窗(内套钢管或钢筋) | m² | 12.36 | 420.00 | 5191.20
(15) |  | 办公值班设备 | 套 | 1 | 8000.00 | 8000.00
(16) |  | 蹲便器 | 套 | 1 | 650.00 | 650.00
(17) |  | 其他工程 | % | 3 | 55855.89 | 1675.68
3 |  | 厂区围墙 |  |  |  | 58781.89
(1) | 3 | 人工挖沟槽，Ⅲ类土，上口宽≤1m，深1～1.5m | m³ | 8.192 | 22.16 | 181.53
(2) | 13 | 一般石方开挖，风镐开凿，岩石级别Ⅶ | m³ | 3.5 | 73.97 | 258.90
(3) | 4 | 回填土石方，机械夯填土石 | m³ | 2.5 | 17.52 | 43.80
(4) | 14 | C10砼垫层 | m³ | 1.382 | 528.18 | 729.94
(5) | 15 | M10砂浆砌砖，标准砖240x115x53 | m³ | 26.624 | 550.45 | 14655.18
(6) | 16 | M10水泥砂浆砌砖柱 | m³ | 12.288 | 299.66 | 3682.22
(7) | 6 | C20砼地圈梁 | m³ | 8.192 | 552.45 | 4525.67
(8) | 11 | 一般钢筋制作安装，机械 | t | 0.344 | 6349.91 | 2184.37
(9) | 17 | C15砼，柱顶 | m³ | 0.58 | 584.45 | 338.98
(10) | 8 | 普通平面木模板制作、安装拆除 | m² | 46.421 | 112.19 | 5207.97
(11) | 10 | 1：2水泥砂浆抹立面，平均厚2cm | m² | 43.08 | 22.99 | 990.41
(12) |  | 围墙：不锈钢栏杆3000*1800 | m² | 80 | 200.00 | 16000.00
(13) |  | 围墙：刮腻子 | m² | 43.008 | 35.00 | 1505.28
(14) |  | 铸铁大门（3.0×2m） | 套 | 1 | 3500.00 | 3500.00
(15) | 18 | C25砼基础 | m³ | 7.48 | 531.77 | 3977.64
(16) |  | 其他配件 | 项 | 1 | 1000.00 | 1000.00
4 |  | 厂区排水沟 |  |  |  | 8642.06
(1) | 3 | 人工挖沟槽，Ⅲ类土，上口宽≤1m，深1～1.5m | m³ | 8.428 | 22.16 | 186.76
(2) | 19 | C20砼 | m³ | 4.128 | 578.35 | 2387.43
(3) | 17 | C15砼，厚≤15cm | m³ | 1.075 | 584.45 | 628.28
(4) | 8 | 普通平面木模板制作、安装拆除 | m² | 34.4 | 112.19 | 3859.34
(5) |  | 排水沟篦子 | m² | 21.07 | 75.00 | 1580.25
5 |  | 厂区硬化 |  |  |  | 13301.30
(1) | 4 | 回填土石方，机械夯填土石 | m³ | 50.035 | 17.52 | 876.61
(2) | 20 | C20混凝土路面，压实厚20cm | m² | 100.07 | 124.16 | 12424.69
二 |  | 东屯 |  |  |  | 142512.38
(一) |  | 水厂工程 |  |  |  | 142512.38
1 |  | 场地平整 |  |  |  | 4058.80
(1) | 1 | 人工砍挖小树(直径≤5cm)，砍伐面积占场地面积71%以上 | m² | 160 | 5.98 | 956.80
(2) | 2 | 1m³挖掘机挖装土自卸汽车运输，运距2km | m³ | 220 | 14.10 | 3102.00
2 |  | 管理房 |  |  |  | 57728.33
(1) | 3 | 人工挖沟槽，Ⅲ类土，上口宽≤1m，深1～1.5m | m³ | 23.8 | 22.16 | 527.41
(2) | 4 | 回填土石方，机械夯填土石 | m³ | 10.5 | 17.52 | 183.96
(3) | 5 | M7.5浆砌砖，混凝土砌块 | m³ | 38.1 | 294.77 | 11230.74
(4) | 6 | C20砼梁 | m³ | 5.3 | 552.45 | 2927.99
(5) | 7 | C20砼顶板 | m³ | 4 | 535.72 | 2142.88
(6) | 8 | 普通平面木模板制作及拆除 | m² | 55.7 | 112.19 | 6248.98
(7) | 9 | 1：2水泥砂浆抹平面，平均厚2cm | m² | 55.7 | 19.03 | 1059.97
(8) | 10 | 1：2水泥砂浆抹立面，平均厚2cm | m² | 109.2 | 22.99 | 2510.51
(9) | 11 | 一般钢筋机械制作安装 | t | 0.82 | 6349.91 | 5206.93
(10) | 12 | 双排竹制外墙脚手架，墙高≤3.6m | m² | 75 | 13.61 | 1020.75
(11) |  | 防滑地板铺设600*600 | m² | 39.68 | 95.00 | 3769.60
(12) |  | 内外墙乳胶漆 | m² | 109.2 | 30.00 | 3276.00
(13) |  | 铝合金门 | m² | 6 | 350.00 | 2100.00
(14) |  | 不锈钢防盗窗(内套钢管或钢筋) | m² | 12.36 | 420.00 | 5191.20
(15) |  | 办公值班设备 | 套 | 1 | 8000.00 | 8000.00
(16) |  | 蹲便器 | 套 | 1 | 650.00 | 650.00
(17) |  | 其他工程 | % | 3 | 56046.92 | 1681.41
3 |  | 厂区围墙 |  |  |  | 58781.89
(1) | 3 | 人工挖沟槽，Ⅲ类土，上口宽≤1m，深1～1.5m | m³ | 8.192 | 22.16 | 181.53
(2) | 13 | 一般石方开挖，风镐开凿，岩石级别Ⅶ | m³ | 3.5 | 73.97 | 258.90
(3) | 4 | 回填土石方，机械夯填土石 | m³ | 2.5 | 17.52 | 43.80
(4) | 14 | C10砼垫层 | m³ | 1.382 | 528.18 | 729.94
(5) | 15 | M10砂浆砌砖，标准砖240x115x53 | m³ | 26.624 | 550.45 | 14655.18
(6) | 16 | M10水泥砂浆砌砖柱 | m³ | 12.288 | 299.66 | 3682.22
(7) | 6 | C20砼地圈梁 | m³ | 8.192 | 552.45 | 4525.67
(8) | 11 | 一般钢筋制作安装，机械 | t | 0.344 | 6349.91 | 2184.37
(9) | 17 | C15砼，柱顶 | m³ | 0.58 | 584.45 | 338.98
(10) | 8 | 普通平面木模板制作、安装拆除 | m² | 46.421 | 112.19 | 5207.97
(11) | 10 | 1：2水泥砂浆抹立面，平均厚2cm | m² | 43.08 | 22.99 | 990.41
(12) |  | 围墙：不锈钢栏杆3000*1800 | m² | 80 | 200.00 | 16000.00
(13) |  | 围墙：刮腻子 | m² | 43.008 | 35.00 | 1505.28
(14) |  | 铸铁大门（3.0×2m） | 套 | 1 | 3500.00 | 3500.00
(15) | 18 | C25砼基础 | m³ | 7.48 | 531.77 | 3977.64
(16) |  | 其他配件 | 项 | 1 | 1000.00 | 1000.00
4 |  | 厂区排水沟 |  |  |  | 8642.06
(1) | 3 | 人工挖沟槽，Ⅲ类土，上口宽≤1m，深1～1.5m | m³ | 8.428 | 22.16 | 186.76
(2) | 19 | C20砼 | m³ | 4.128 | 578.35 | 2387.43
(3) | 17 | C15砼，厚≤15cm | m³ | 1.075 | 584.45 | 628.28
(4) | 8 | 普通平面木模板制作、安装拆除 | m² | 34.4 | 112.19 | 3859.34
(5) |  | 排水沟篦子 | m² | 21.07 | 75.00 | 1580.25
5 |  | 厂区硬化 |  |  |  | 13301.30
(1) | 4 | 回填土石方，机械夯填土石 | m³ | 50.035 | 17.52 | 876.61
(2) | 20 | C20混凝土路面，压实厚20cm | m² | 100.07 | 124.16 | 12424.69
三 |  | 其他建筑工程 | % | 1 | 287485.60 | 2874.86

## 机电设备及安装工程预算表
机电设备及安装工程预算表
工程名称：西林县普合苗族乡新丰村供水保障工程 | [6 empty] | 单位： | 元
编号 | 单价 编号 | 名称及规格 | 单位 | 数量 | 单价 |  | 合计
[5 empty] | 设备费 | 安装费 | 设备费 | 安装费
第二部分 机电设备及安装工程 | [6 empty] | 401480.00 | 28265.07
一 |  | 西屯 |  |  |  |  | 202224.00 | 15280.46
(一) |  | 低压线路 |  |  |  |  | 21624.00 | 15280.46
1 | 21 | 低压线路 | km/单线 | 1.5 | 3500.00 | 881.01 | 5250.00 | 1321.52
2 | 22 | 半导体少长针消雷装置安装，高60m内 | 套 | 1 | 5000.00 | 995.70 | 5000.00 | 995.70
3 | 23 | 10kV以下横担安装，铁横担，单根 | 组 | 8 | 50.00 | 77.46 | 400.00 | 619.68
4 | 24 | 绝缘子配线，导线截面≤25mm² | m/单线 | 230 | 25.00 | 38.34 | 5750.00 | 8818.20
5 | 25 | 电杆组立(单杆)，混凝土杆，9m以内 | 根 | 4 | 1000.00 | 881.34 | 4000.00 | 3525.36
6 |  | 其他设备（开关控制柜等） | % | 6 | 20400.00 |  | 1224.00
(二) |  | 净化消毒设备 |  |  |  |  | 150000.00
1 |  | 一体净水器HGX-10 10m³/h(含安装） | 台 | 1 | 150000.00 |  | 150000.00
(三) |  | 水质监控系统 |  |  |  |  | 30000.00
1 |  | 水质监控系统 | 套 | 1 | 30000.00 |  | 30000.00
(四) |  | 泵站 消防系统 |  |  |  |  | 600.00
1 |  | 灭火器MY2 | 个 | 4 | 150.00 |  | 600.00
二 |  | 东屯 |  |  |  |  | 199256.00 | 12984.61
(一) |  | 低压线路 |  |  |  |  | 18656.00 | 12984.61
1 | 21 | 低压线路 | km/单线 | 1.2 | 3500.00 | 881.01 | 4200.00 | 1057.21
2 | 22 | 半导体少长针消雷装置安装，高60m内 | 套 | 1 | 5000.00 | 995.70 | 5000.00 | 995.70
3 | 23 | 10kV以下横担安装，铁横担，单根 | 组 | 8 | 50.00 | 77.46 | 400.00 | 619.68
4 | 24 | 绝缘子配线，导线截面≤25mm² | m/单线 | 200 | 25.00 | 38.34 | 5000.00 | 7668.00
5 | 25 | 电杆组立(单杆)，混凝土杆，9m以内 | 根 | 3 | 1000.00 | 881.34 | 3000.00 | 2644.02
6 |  | 其他设备（开关控制柜等） | % | 6 | 17600.00 |  | 1056.00
(二) |  | 净化消毒设备 |  |  |  |  | 150000.00
1 |  | 一体净水器HGX-10 10m³/h(含安装） | 台 | 1 | 150000.00 |  | 150000.00
(三) |  | 水质监控系统 |  |  |  |  | 30000.00
1 |  | 水质监控系统 | 套 | 1 | 30000.00 |  | 30000.00
(四) |  | 泵站 消防系统 |  |  |  |  | 600.00
1 |  | 灭火器MY2 | 个 | 4 | 150.00 |  | 600.00

## 金属结构设备及安装工程预算表
金属结构设备及安装工程预算表
工程名称：西林县普合苗族乡新丰村供水保障工程 | [6 empty] | 单位： | 元
编号 | 单价 编号 | 名称及规格 | 单位 | 数量 | 单价 |  | 合计
[5 empty] | 设备费 | 安装费 | 设备费 | 安装费
第三部分 金属结构设备及安装工程 | [6 empty] | 124812.35 | 33293.59
一 |  | 西屯 |  |  |  |  | 123610.79 | 32818.77
(一) |  | 输配管道安装 |  |  |  |  | 123610.79 | 32818.77
1 | 35 | PP、PE塑料管安装(热熔连接)，公称直径40mm | m | 4800 | 15.00 | 2.56 | 72000.00 | 12288.00
2 | 27 | 一般阀门安装，螺纹阀门，直径40mm | 个 | 6 | 80.00 | 77.03 | 480.00 | 462.18
3 | 27 | 一般阀门安装，螺纹阀门，直径40mm 排气 | 个 | 3 | 100.00 | 77.03 | 300.00 | 231.09
4 | 27 | 一般阀门安装，螺纹阀门，直径40mm-排污 | 个 | 4 | 150.00 | 77.03 | 600.00 | 308.12
5 | 26 | 输水管道安装，镀锌钢管螺纹连接，公称直径40mm | m | 558 | 27.96 | 8.91 | 15601.68 | 4971.78
6 | 27 | 一般阀门安装，螺纹阀门，直径40mm | 个 | 8 | 80.00 | 77.03 | 640.00 | 616.24
7 | 36 | 输水管道安装，镀锌钢管螺纹连接，公称直径25mm | m | 864 | 18.50 | 5.98 | 15984.00 | 5166.72
8 | 37 | 一般阀门安装，螺纹阀门，直径25mm | 个 | 12 | 50.00 | 35.12 | 600.00 | 421.44
9 | 38 | DN15 t2.8热镀锌钢管1.6Mpa,螺纹连接(入户，每户18m) | m | 1080 | 7.06 | 6.09 | 7624.80 | 6577.20
10 | 39 | 螺纹阀门(直径15mm)安装 | 个 | 60 | 25.00 | 12.31 | 1500.00 | 738.60
11 | 40 | 水表安装，螺纹连接，公称直径15mm | 个 | 60 | 50.00 | 17.29 | 3000.00 | 1037.40
12 |  | DN15水龙头安装 | 个 | 60 | 28.00 |  | 1680.00
13 |  | 其他设备（三通、变径等设备） | % | 3 | 120010.48 |  | 3600.31
二 |  | 东屯 |  |  |  |  | 1201.56 | 474.82
(一) |  | 输配管道安装 |  |  |  |  | 1201.56 | 474.82
1 | 26 | 输水管道安装，镀锌钢管螺纹连接，公称直径40mm | m | 36 | 27.96 | 8.91 | 1006.56 | 320.76
2 | 27 | 一般阀门安装，螺纹阀门，直径40mm | 个 | 2 | 80.00 | 77.03 | 160.00 | 154.06
3 |  | 其他设备（三通、变径等设备） | % | 3 | 1166.56 |  | 35.00

## 临时工程预算表
临时工程预算表
工程名称：西林县普合苗族乡新丰村供水保障工程 |  |  |  |  | 单位： | 元
编号 | 单价编号 | 工程或费用名称 | 单位 | 数量 | 单价 | 合计
第四部分 临时工程 | [5 empty] | 8850.76
一 |  | 办公生活及文化福利建筑 | % | 1 | 351919.12 | 3519.19
二 |  | 其他施工临时工程 | % | 1.5 | 355438.31 | 5331.57

## 独立费用预算表
独立费用预算表
工程名称：西林县普合苗族乡新丰村供水保障工程 |  |  |  | 单位：万元
编号 | 工程或费用名称 | 金额 | 计算式
第五部分 独立费用 |  | 0.11
一 | 建设管理费
(一) | 项目建设管理费
1 | 建设单位管理费 |  | 建管费
2 | 工程管理经常费 |  | 经常费
(二) | 工程建设监理费
(三) | 项目技术经济评审费
二 | 科研勘察设计费
(一) | 工程勘察费
(二) | 工程设计费
三 | 其他 | 0.11
(一) | 工程保险费
(二) | 招标业务费
(三) | 工程验收抽检费
(四) | 工程平行检测费
(五) | 其他税费 | 0.11
1 | 建筑工程意外伤害保险费 | 0.11 | 建安工程费*0.3%=36.08*0.3%

## 建筑工程单价汇总表
建筑工程单价汇总表
工程名称：西林县普合苗族乡新丰村供水保障工程 | [10 empty] | 单位： | 元
单价 编号 | 名称 | 单位 | 单价 | 其中
|  |  |  | 人工费 | 材料费 | 机械 使用费 | 嵌套项 | 其他 直接费 | 现场 经费 | 间接费 | 企业 利润 | 材料 价差 | 税金
1 | 人工砍挖小树(直径≤5cm)，砍伐面积占场地面积71%以上 | m² | 5.98 | 1.97 | 0.12 |  |  | 0.09 | 0.08 | 0.73 | 0.21 | 2.28 | 0.49
2 | 1m³挖掘机挖装土自卸汽车运输，运距2km | m³ | 14.10 | 0.21 | 0.26 | 6.33 |  | 0.31 | 0.27 | 0.51 | 0.55 | 4.50 | 1.16
3 | 人工挖沟槽，Ⅲ类土，上口宽≤1m，深1～1.5m | m³ | 22.16 | 7.37 | 0.29 |  |  | 0.34 | 0.31 | 2.73 | 0.77 | 8.52 | 1.83
4 | 回填土石方，机械夯填土石 | m³ | 17.52 | 4.46 | 0.30 | 1.51 |  | 0.28 | 0.38 | 2.19 | 0.64 | 6.31 | 1.45
5 | M7.5浆砌砖，混凝土砌块 | m³ | 294.77 | 13.49 | 163.67 | 6.27 |  | 8.25 | 11.01 | 16.53 | 15.34 | 35.88 | 24.34
6 | C20砼梁 | m³ | 552.45 | 23.22 | 122.43 | 1.49 |  | 6.62 | 8.83 | 13.63 | 12.34 | 318.28 | 45.62
7 | C20砼顶板 | m³ | 535.72 | 19.17 | 118.58 | 1.84 |  | 6.28 | 8.38 | 11.99 | 11.64 | 313.60 | 44.23
8 | 普通平面木模板制作、安装拆除 | m² | 112.19 | 8.23 | 42.26 | 9.33 |  | 2.69 | 3.59 | 7.04 | 5.12 | 24.65 | 9.26
9 | 1：2水泥砂浆抹平面，平均厚2cm | m² | 19.03 | 2.27 | 3.80 | 0.09 |  | 0.28 | 0.37 | 1.14 | 0.56 | 8.96 | 1.57
10 | 1：2水泥砂浆抹立面，平均厚2cm | m² | 22.99 | 3.19 | 4.17 | 0.10 |  | 0.34 | 0.45 | 1.53 | 0.68 | 10.63 | 1.90
11 | 一般钢筋制作安装，机械 | t | 6349.91 | 338.73 | 3311.15 | 327.06 |  | 178.96 | 119.31 | 265.28 | 317.83 | 967.29 | 524.30
12 | 双排竹制外墙脚手架，墙高≤3.6m | m² | 13.61 | 1.62 | 5.48 | 0.54 |  | 0.34 | 0.38 | 0.95 | 0.65 | 2.52 | 1.12
13 | 一般石方开挖，风镐开凿，岩石级别Ⅶ | m³ | 73.97 | 14.29 | 5.70 | 13.61 |  | 1.51 | 2.02 | 7.73 | 3.14 | 19.86 | 6.11
14 | C10砼垫层+YJ04264换*1.03+YJ04278换*1.03 | m³ | 528.18 | 15.19 | 102.90 | 25.95 |  | 6.48 | 8.64 | 11.01 | 11.91 | 302.47 | 43.61
15 | M10砂浆砌砖，标准砖240x115x53 | m³ | 550.45 | 22.73 | 298.90 | 4.18 |  | 14.66 | 19.55 | 28.61 | 27.20 | 89.16 | 45.45
16 | M10水泥砂浆砌砖柱 | m³ | 299.66 | 13.49 | 165.30 | 6.27 |  | 8.33 | 11.10 | 16.63 | 15.48 | 38.32 | 24.74
17 | C15砼，厚≤15cm | m³ | 584.45 | 25.45 | 111.84 | 31.20 |  | 7.58 | 10.11 | 15.65 | 14.13 | 320.23 | 48.26
18 | C25砼底板 | m³ | 531.77 | 14.97 | 121.55 | 3.56 |  | 6.30 | 8.40 | 10.64 | 11.58 | 310.86 | 43.91
19 | C20砼 | m³ | 578.35 | 30.02 | 120.12 | 6.99 |  | 7.07 | 9.43 | 16.54 | 13.31 | 327.11 | 47.75
20 | C20混凝土路面，压实厚20cm | m² | 124.16 | 8.23 | 22.68 | 3.10 |  | 1.53 | 1.70 | 4.58 | 2.93 | 69.15 | 10.25
28 | 挖掘机挖Ⅲ类土 | m³ | 3.30 | 0.14 | 0.07 | 1.35 |  | 0.07 | 0.06 | 0.14 | 0.13 | 1.06 | 0.27
29 | 碎石公路基础，压实厚15cm | m² | 48.55 | 1.97 | 5.81 | 0.49 |  | 0.37 | 0.41 | 1.10 | 0.71 | 33.67 | 4.01
30 | 人工挖柱坑，Ⅰ～Ⅱ类土，上口面积20～40m²，深3～4m | m³ | 17.95 | 6.02 | 0.12 |  |  | 0.28 | 0.25 | 2.22 | 0.62 | 6.96 | 1.48
31 | C25砼顶板 | m³ | 583.75 | 31.31 | 124.04 | 3.56 |  | 7.15 | 9.53 | 16.77 | 13.46 | 329.74 | 48.20
32 | C25砼池壁 | m³ | 610.88 | 40.41 | 124.04 | 3.56 |  | 7.56 | 10.08 | 20.12 | 14.40 | 340.27 | 50.44
33 | C25砼柱 | m³ | 599.84 | 36.85 | 125.80 | 1.47 |  | 7.39 | 9.85 | 18.80 | 14.01 | 336.15 | 49.53
34 | 贮水池木模板安装、拆除 | m² | 115.79 | 17.37 | 23.44 | 10.85 |  | 2.32 | 3.10 | 9.78 | 4.68 | 34.68 | 9.56

## 安装工程单价汇总表
安装工程单价汇总表
工程名称：西林县普合苗族乡新丰村供水保障工程 | [11 empty] | 单位： | 元
单价 编号 | 名称 | 单位 | 单价 | 其中
|  |  |  | 人工费 | 材料费 | 机械 使用费 | 嵌套项 | 其他 直接费 | 现场 经费 | 间接费 | 企业 利润 | 未计价 装置性 材料费 | 材料 价差 | 税金
21 | 钢芯铝绞线架设，导线截面35mm²以内 | km/单线 | 881.01 | 107.26 | 343.91 | 14.38 |  | 24.21 | 48.27 | 86.33 | 43.71 |  | 140.20 | 72.74
22 | 半导体少长针消雷装置安装，高60m以内 | 套 | 995.70 | 213.14 | 42.69 | 55.30 |  | 16.18 | 95.91 | 175.76 | 41.93 |  | 272.58 | 82.21
23 | 10kV以下横担安装，铁横担，单根 | 组 | 77.46 | 13.49 | 3.79 |  |  | 0.90 | 6.07 | 10.76 | 2.45 | 18.00 | 15.60 | 6.40
24 | 绝缘子配线，导线截面25mm²以内 | m/单线 | 38.34 | 0.59 | 5.37 |  |  | 0.31 | 0.26 | 0.47 | 0.49 | 27.00 | 0.68 | 3.17
25 | 电杆组立(单杆)，混凝土杆，9m以内 | 根 | 881.34 | 62.28 | 53.49 | 8.59 |  | 6.47 | 28.03 | 49.99 | 14.62 | 502.50 | 82.60 | 72.77
26 | 输水管道安装，镀锌钢管螺纹连接，公称直径40mm | m | 8.91 | 1.56 | 0.10 | 0.43 |  | 0.11 | 0.70 | 1.26 | 0.29 | 1.84 | 1.89 | 0.74
27 | 一般阀门安装，螺纹阀门，直径40mm | 个 | 77.03 | 17.99 |  | 4.44 |  | 1.17 | 8.10 | 14.49 | 3.23 |  | 21.25 | 6.36
35 | PP、PE塑料管安装(热熔连接)，公称直径40mm | m | 2.56 | 0.57 | 0.19 | 0.07 |  | 0.04 | 0.25 | 0.45 | 0.11 |  | 0.65 | 0.21
36 | 输水管道安装，镀锌钢管螺纹连接，公称直径25mm | m | 5.98 | 1.11 | 0.08 | 0.24 |  | 0.07 | 0.50 | 0.89 | 0.20 | 1.06 | 1.34 | 0.49
37 | 一般阀门安装，螺纹阀门，直径25mm | 个 | 35.12 | 8.30 |  | 1.81 |  | 0.53 | 3.74 | 6.66 | 1.47 |  | 9.71 | 2.90
38 | DN15 t2.8热镀锌钢管1.6Mpa,螺纹连接(入户，每户18m) | m | 6.09 | 0.93 | 0.04 | 0.19 |  | 0.06 | 0.42 | 0.75 | 0.17 | 1.90 | 1.12 | 0.50
39 | 螺纹阀门(直径15mm)安装 | 个 | 12.31 | 2.77 |  | 1.13 |  | 0.20 | 1.25 | 2.21 | 0.53 |  | 3.20 | 1.02
40 | 水表安装，螺纹连接，公称直径15mm | 个 | 17.29 | 4.19 | 0.63 |  |  | 0.25 | 1.89 | 3.34 | 0.72 |  | 4.84 | 1.43

## 主要材料预算价格汇总表
主要材料预算价格汇总表
工程名称：西林县普合苗族乡新丰村供水保障工程 | [6 empty] | 单位： | 元
编号 | 名称及规格 | 单位 | 预算 价格 | 其中
|  |  |  | 原价 | 包装费 | 运杂费 | 运输 保管费 | 采购及 保管费
C000033 | 普通硅酸盐水泥 42.5 袋装 | t | 451.56 | 402.56 |  | 49.00
C011002 | 钢筋 | t | 3504.33 | 3451.33 |  | 53.00
C110067 | 锯材 | m³ | 1168.14
C120099 | 碎石 | m³ | 191.71 | 126.21 |  | 65.50
C130002 | 板枋材 | m³ | 1131.00 | 1090.00 |  | 41.00
C142198 | 中砂 | m³ | 200.32 | 135.82 |  | 64.50
C1644 | 电杆 | 根

## 施工机械台时费汇总表
施工机械台时费汇总表
工程名称：西林县普合苗族乡新丰村供水保障工程 |  |  |  |  | 单位： | 元
编号 | 名称及规格 | 台时费 | 其中
|  |  | 一类 费用 | 人工费 | 动力 燃料费 | 三类 费用
J1009 | 单斗挖掘机 液压 斗容1m³ | 112.25 | 58.21 | 9.34 | 44.70
J1042 | 推土机 功率59kW | 55.49 | 21.99 | 8.30 | 25.20
J1095 | 压路机 内燃 重量12～15t | 52.61 | 24.81 | 8.30 | 19.50
J1099 | 蛙式夯实机 功率2.8kW | 10.50 | 1.08 | 6.92 | 2.50
J1103 | 风镐(铲) 手持式 | 16.60 | 1.96 | 3.46 | 11.18
J2002 | 砂浆搅拌机 出料0.4m³ | 12.46 | 4.16 | 4.50 | 3.80
J2004 | 混凝土搅拌机 出料0.4m³ | 21.98 | 8.88 | 4.50 | 8.60
J2049 | 振动器 插入式 功率1.1kW | 2.20 | 1.40 |  | 0.80
J2052 | 振动器 插入式 功率2.2kW | 3.89 | 2.19 |  | 1.70
J2054 | 振动器 平板式 功率2.2kW | 3.22 | 1.52 |  | 1.70
J2055 | 振动器 变频机组 容量4.5kVA | 9.67 | 6.27 |  | 3.40
J2088 | 风(砂)水枪 耗风量6m³/min | 46.56 | 0.60 |  | 45.96
J3002 | 载重汽车 载重量2.5t | 28.19 | 11.09 | 4.50 | 12.60
J3003 | 载重汽车 载重量4t | 41.36 | 15.26 | 4.50 | 21.60
J3004 | 载重汽车 载重量5t | 42.94 | 16.84 | 4.50 | 21.60
J3006 | 载重汽车 载重量8t | 59.36 | 30.86 | 4.50 | 24.00
J3014 | 自卸汽车 载重量5t | 46.23 | 14.43 | 4.50 | 27.30
J3016 | 自卸汽车 载重量8t | 67.52 | 32.42 | 4.50 | 30.60
J3077 | 双胶轮车 | 0.82 | 0.82
J4028 | 塔式起重机 起重量6t | 62.17 | 32.77 | 8.30 | 21.10
J4088 | 汽车起重机 起重量5t | 49.56 | 22.82 | 9.34 | 17.40
J4148 | 电动卷扬机 单筒慢速 起重量3t | 11.06 | 2.20 | 3.46 | 5.40
J4166 | 电动卷扬机 带塔(连架) 起重量5t | 25.06 | 14.96 | 4.50 | 5.60
J6032 | 灰浆搅拌机 | 13.82 | 3.02 | 4.50 | 6.30
J9027 | 离心水泵 单级双吸 功率20kW | 29.99 | 6.19 | 4.50 | 19.30
J9128 | 电焊机 交流25kVA | 15.16 | 0.66 |  | 14.50
J9138 | 对焊机 电弧型150kVA | 102.59 | 4.61 | 4.50 | 93.48
J9145 | 钢筋弯曲机 直径6～40 | 12.54 | 2.04 | 4.50 | 6.00
J9148 | 钢筋切断机 功率20kW | 24.59 | 2.89 | 4.50 | 17.20
J9149 | 钢筋调直机 功率4～14kW | 16.03 | 4.33 | 4.50 | 7.20
J9204 | 圆盘锯 | 16.87 | 1.47 | 8.30 | 7.10
J9206 | 双面刨床 | 15.55 | 2.05 | 4.50 | 9.00
J9231 | 切管机 9A151 | 24.12 | 10.28 | 4.84 | 9.00
J9232 | 电动套丝机 直径39以内 | 10.12 | 3.82 |  | 6.30
JB0906 | 热熔连接机 SH-63 | 3.03 | 2.23 |  | 0.80

## 主要工程量汇总表
主要工程量汇总表
工程名称：西林县普合苗族乡新丰村供水保障工程
编号 | 工程项目 | 土方明挖(m³) | 石方明挖(m³) | 土石方填筑(m³) | 混凝土(m³) | 浆砌砖(m³) | 浆砌石(m³) | 钢筋(t) | 模板(m²) | 抹面(m²) | 脚手架(m²)
合计
一 | 西屯
(一) | 水厂工程
1 | 场地平整
(1) | 人工砍挖小树(直径≤5cm)，砍伐面积占场地面积71%以上
(2) | 1m³挖掘机挖装土自卸汽车运输，运距2km
2 | 管理房
(1) | 人工挖沟槽，Ⅲ类土，上口宽≤1m，深1～1.5m
(2) | 回填土石方，机械夯填土石
(3) | M7.5浆砌砖，混凝土砌块
(4) | C20砼梁
(5) | C20砼顶板
(6) | 普通平面木模板制作及拆除
(7) | 1：2水泥砂浆抹平面，平均厚2cm
(8) | 1：2水泥砂浆抹立面，平均厚2cm
(9) | 一般钢筋机械制作安装
(10) | 双排竹制外墙脚手架，墙高≤3.6m
(11) | 防滑地板铺设600*600
(12) | 内外墙乳胶漆
(13) | 铝合金门
(14) | 不锈钢防盗窗(内套钢管或钢筋)
(15) | 办公值班设备
(16) | 蹲便器
(17) | 其他工程
3 | 厂区围墙
(1) | 人工挖沟槽，Ⅲ类土，上口宽≤1m，深1～1.5m
(2) | 一般石方开挖，风镐开凿，岩石级别Ⅶ
(3) | 回填土石方，机械夯填土石
(4) | C10砼垫层
(5) | M10砂浆砌砖，标准砖240x115x53
(6) | M10水泥砂浆砌砖柱
(7) | C20砼地圈梁
(8) | 一般钢筋制作安装，机械
(9) | C15砼，柱顶
(10) | 普通平面木模板制作、安装拆除
(11) | 1：2水泥砂浆抹立面，平均厚2cm
(12) | 围墙：不锈钢栏杆3000*1800
(13) | 围墙：刮腻子
(14) | 铸铁大门（3.0×2m）
(15) | C25砼基础
(16) | 其他配件
4 | 厂区排水沟
(1) | 人工挖沟槽，Ⅲ类土，上口宽≤1m，深1～1.5m
(2) | C20砼
(3) | C15砼，厚≤15cm
(4) | 普通平面木模板制作、安装拆除
(5) | 排水沟篦子
5 | 厂区硬化
(1) | 回填土石方，机械夯填土石
(2) | C20混凝土路面，压实厚20cm
二 | 东屯
(一) | 水厂工程
1 | 场地平整
(1) | 人工砍挖小树(直径≤5cm)，砍伐面积占场地面积71%以上
(2) | 1m³挖掘机挖装土自卸汽车运输，运距2km
2 | 管理房
(1) | 人工挖沟槽，Ⅲ类土，上口宽≤1m，深1～1.5m
(2) | 回填土石方，机械夯填土石
(3) | M7.5浆砌砖，混凝土砌块
(4) | C20砼梁
(5) | C20砼顶板
(6) | 普通平面木模板制作及拆除
(7) | 1：2水泥砂浆抹平面，平均厚2cm
(8) | 1：2水泥砂浆抹立面，平均厚2cm
(9) | 一般钢筋机械制作安装
(10) | 双排竹制外墙脚手架，墙高≤3.6m
(11) | 防滑地板铺设600*600
(12) | 内外墙乳胶漆
(13) | 铝合金门
(14) | 不锈钢防盗窗(内套钢管或钢筋)
(15) | 办公值班设备
(16) | 蹲便器
(17) | 其他工程
3 | 厂区围墙
(1) | 人工挖沟槽，Ⅲ类土，上口宽≤1m，深1～1.5m
(2) | 一般石方开挖，风镐开凿，岩石级别Ⅶ
(3) | 回填土石方，机械夯填土石
(4) | C10砼垫层
(5) | M10砂浆砌砖，标准砖240x115x53
(6) | M10水泥砂浆砌砖柱
(7) | C20砼地圈梁
(8) | 一般钢筋制作安装，机械
(9) | C15砼，柱顶
(10) | 普通平面木模板制作、安装拆除
(11) | 1：2水泥砂浆抹立面，平均厚2cm
(12) | 围墙：不锈钢栏杆3000*1800
(13) | 围墙：刮腻子
(14) | 铸铁大门（3.0×2m）
(15) | C25砼基础
(16) | 其他配件
4 | 厂区排水沟
(1) | 人工挖沟槽，Ⅲ类土，上口宽≤1m，深1～1.5m
(2) | C20砼
(3) | C15砼，厚≤15cm
(4) | 普通平面木模板制作、安装拆除
(5) | 排水沟篦子
5 | 厂区硬化
(1) | 回填土石方，机械夯填土石
(2) | C20混凝土路面，压实厚20cm
三 | 其他建筑工程

## 主要材料用量汇总表
主要材料用量汇总表
工程名称：西林县普合苗族乡新丰村供水保障工程
编号 | 工程项目 | 劳动工时(工时) | 水泥(t) | 钢筋(t) | 木材(m³) | 块石(m³) | 砂(m³) | 碎卵石(m³) | 砖(m³)
合计 |  | 6239.998 | 39.182 | 2.49 | 6.358 |  | 93.182 | 90.002 | 6.702
一 | 建筑工程 | 3844.007 | 39.182 | 2.49 | 6.344 |  | 93.182 | 90.002 | 6.702
(一) | 西屯 | 1937.366 | 19.591 | 1.245 | 3.172 |  | 46.591 | 45.001 | 3.351
1 | 水厂工程 | 1937.366 | 19.591 | 1.245 | 3.172 |  | 46.591 | 45.001 | 3.351
(1) | 场地平整 | 185.36
a | 人工砍挖小树(直径≤5cm)，砍伐面积占场地面积71%以上 | 102.6
b | 1m³挖掘机挖装土自卸汽车运输，运距2km | 82.76
(2) | 管理房 | 685.735 | 5.149 | 0.877 | 1.29 |  | 12.85 | 8.06 | 2.534
a | 人工挖沟槽，Ⅲ类土，上口宽≤1m，深1～1.5m | 39.405
b | 回填土石方，机械夯填土石 | 9.941
c | M7.5浆砌砖，混凝土砌块 | 160.191 | 0.732 |  | 0.042 |  | 3.316 |  | 2.534
d | C20砼梁 | 35.563 | 1.442 |  |  |  | 3.001 | 4.593
e | C20砼顶板 | 22.16 | 1.088 |  |  |  | 2.265 | 3.467
f | 普通平面木模板制作及拆除 | 160.453 |  |  | 1.248
g | 1：2水泥砂浆抹平面，平均厚2cm | 36.759 | 0.6 |  |  |  | 1.356
h | 1：2水泥砂浆抹立面，平均厚2cm | 101.374 | 1.287 |  |  |  | 2.912
i | 一般钢筋机械制作安装 | 83.566 |  | 0.877
j | 双排竹制外墙脚手架，墙高≤3.6m | 36.323
k | 防滑地板铺设600*600
l | 内外墙乳胶漆
m | 铝合金门
n | 不锈钢防盗窗(内套钢管或钢筋)
o | 办公值班设备
p | 蹲便器
q | 其他工程
(3) | 厂区围墙 | 578.519 | 7.655 | 0.368 | 1.083 |  | 19.559 | 15.254 | 0.817
a | 人工挖沟槽，Ⅲ类土，上口宽≤1m，深1～1.5m | 17.449
b | 一般石方开挖，风镐开凿，岩石级别Ⅶ | 17.324
c | 回填土石方，机械夯填土石 | 3.945
d | C10砼垫层 | 6.239 | 0.3 |  |  |  | 0.844 | 1.168
e | M10砂浆砌砖，标准砖240x115x53 | 181.305 | 1.915 |  | 0.029 |  | 7.356
f | M10水泥砂浆砌砖柱 | 51.665 | 0.303 |  | 0.014 |  | 1.166 |  | 0.817
g | C20砼地圈梁 | 54.968 | 2.229 |  |  |  | 4.639 | 7.1
h | 一般钢筋制作安装，机械 | 35.057 |  | 0.368
i | C15砼，柱顶 | 4.479 | 0.146 |  |  |  | 0.335 | 0.503
j | 普通平面木模板制作、安装拆除 | 133.723 |  |  | 1.04
k | 1：2水泥砂浆抹立面，平均厚2cm | 39.992 | 0.508 |  |  |  | 1.149
l | 围墙：不锈钢栏杆3000*1800
m | 围墙：刮腻子
n | 铸铁大门（3.0×2m）
o | C25砼基础 | 32.373 | 2.254 |  |  |  | 4.07 | 6.483
p | 其他配件
(4) | 厂区排水沟 | 162.159 | 1.394 |  | 0.771 |  | 2.959 | 4.51
a | 人工挖沟槽，Ⅲ类土，上口宽≤1m，深1～1.5m | 17.952
b | C20砼 | 36.811 | 1.123 |  |  |  | 2.338 | 3.578
c | C15砼，厚≤15cm | 8.301 | 0.271 |  |  |  | 0.621 | 0.932
d | 普通平面木模板制作、安装拆除 | 99.095 |  |  | 0.771
e | 排水沟篦子
(5) | 厂区硬化 | 325.593 | 5.393 |  | 0.028 |  | 11.223 | 17.177
a | 回填土石方，机械夯填土石 | 78.955
b | C20混凝土路面，压实厚20cm | 246.638 | 5.393 |  | 0.028 |  | 11.223 | 17.177
(二) | 东屯 | 1906.641 | 19.591 | 1.245 | 3.172 |  | 46.591 | 45.001 | 3.351
1 | 水厂工程 | 1906.641 | 19.591 | 1.245 | 3.172 |  | 46.591 | 45.001 | 3.351
(1) | 场地平整 | 136.718
a | 人工砍挖小树(直径≤5cm)，砍伐面积占场地面积71%以上 | 91.2
b | 1m³挖掘机挖装土自卸汽车运输，运距2km | 45.518
(2) | 管理房 | 703.652 | 5.149 | 0.877 | 1.29 |  | 12.85 | 8.06 | 2.534
a | 人工挖沟槽，Ⅲ类土，上口宽≤1m，深1～1.5m | 50.694
b | 回填土石方，机械夯填土石 | 16.569
c | M7.5浆砌砖，混凝土砌块 | 160.191 | 0.732 |  | 0.042 |  | 3.316 |  | 2.534
d | C20砼梁 | 35.563 | 1.442 |  |  |  | 3.001 | 4.593
e | C20砼顶板 | 22.16 | 1.088 |  |  |  | 2.265 | 3.467
f | 普通平面木模板制作及拆除 | 160.453 |  |  | 1.248
g | 1：2水泥砂浆抹平面，平均厚2cm | 36.759 | 0.6 |  |  |  | 1.356
h | 1：2水泥砂浆抹立面，平均厚2cm | 101.374 | 1.287 |  |  |  | 2.912
i | 一般钢筋机械制作安装 | 83.566 |  | 0.877
j | 双排竹制外墙脚手架，墙高≤3.6m | 36.323
k | 防滑地板铺设600*600
l | 内外墙乳胶漆
m | 铝合金门
n | 不锈钢防盗窗(内套钢管或钢筋)
o | 办公值班设备
p | 蹲便器
q | 其他工程
(3) | 厂区围墙 | 578.519 | 7.655 | 0.368 | 1.083 |  | 19.559 | 15.254 | 0.817
a | 人工挖沟槽，Ⅲ类土，上口宽≤1m，深1～1.5m | 17.449
b | 一般石方开挖，风镐开凿，岩石级别Ⅶ | 17.324
c | 回填土石方，机械夯填土石 | 3.945
d | C10砼垫层 | 6.239 | 0.3 |  |  |  | 0.844 | 1.168
e | M10砂浆砌砖，标准砖240x115x53 | 181.305 | 1.915 |  | 0.029 |  | 7.356
f | M10水泥砂浆砌砖柱 | 51.665 | 0.303 |  | 0.014 |  | 1.166 |  | 0.817
g | C20砼地圈梁 | 54.968 | 2.229 |  |  |  | 4.639 | 7.1
h | 一般钢筋制作安装，机械 | 35.057 |  | 0.368
i | C15砼，柱顶 | 4.479 | 0.146 |  |  |  | 0.335 | 0.503
j | 普通平面木模板制作、安装拆除 | 133.723 |  |  | 1.04
k | 1：2水泥砂浆抹立面，平均厚2cm | 39.992 | 0.508 |  |  |  | 1.149
l | 围墙：不锈钢栏杆3000*1800
m | 围墙：刮腻子
n | 铸铁大门（3.0×2m）
o | C25砼基础 | 32.373 | 2.254 |  |  |  | 4.07 | 6.483
p | 其他配件
(4) | 厂区排水沟 | 162.159 | 1.394 |  | 0.771 |  | 2.959 | 4.51
a | 人工挖沟槽，Ⅲ类土，上口宽≤1m，深1～1.5m | 17.952
b | C20砼 | 36.811 | 1.123 |  |  |  | 2.338 | 3.578
c | C15砼，厚≤15cm | 8.301 | 0.271 |  |  |  | 0.621 | 0.932
d | 普通平面木模板制作、安装拆除 | 99.095 |  |  | 0.771
e | 排水沟篦子
(5) | 厂区硬化 | 325.593 | 5.393 |  | 0.028 |  | 11.223 | 17.177
a | 回填土石方，机械夯填土石 | 78.955
b | C20混凝土路面，压实厚20cm | 246.638 | 5.393 |  | 0.028 |  | 11.223 | 17.177
(三) | 其他建筑工程
二 | 机电设备及安装工程 | 481.975 |  |  | 0.014
(一) | 西屯 | 257.415 |  |  | 0.008
1 | 低压线路 | 257.415 |  |  | 0.008
(1) | 低压线路 | 47.475
(2) | 半导体少长针消雷装置安装，高60m内 | 66.6
(3) | 10kV以下横担安装，铁横担，单根 | 31.2
(4) | 绝缘子配线，导线截面≤25mm² | 39.1
(5) | 电杆组立(单杆)，混凝土杆，9m以内 | 73.04 |  |  | 0.008
(6) | 其他设备（开关控制柜等）
2 | 净化消毒设备
(1) | 一体净水器HGX-10 10m³/h(含安装）
3 | 水质监控系统
(1) | 水质监控系统
4 | 泵站 消防系统
(1) | 灭火器MY2
(二) | 东屯 | 224.56 |  |  | 0.006
1 | 低压线路 | 224.56 |  |  | 0.006
(1) | 低压线路 | 37.98
(2) | 半导体少长针消雷装置安装，高60m内 | 66.6
(3) | 10kV以下横担安装，铁横担，单根 | 31.2
(4) | 绝缘子配线，导线截面≤25mm² | 34
(5) | 电杆组立(单杆)，混凝土杆，9m以内 | 54.78 |  |  | 0.006
(6) | 其他设备（开关控制柜等）
2 | 净化消毒设备
(1) | 一体净水器HGX-10 10m³/h(含安装）
3 | 水质监控系统
(1) | 水质监控系统
4 | 泵站 消防系统
(1) | 灭火器MY2
三 | 金属结构设备及安装工程 | 1914.016
(一) | 西屯 | 1886.688
1 | 输配管道安装 | 1886.688
(1) | PP、PE塑料管安装(热熔连接)，公称直径40mm | 784.8
(2) | 一般阀门安装，螺纹阀门，直径40mm | 31.872
(3) | 一般阀门安装，螺纹阀门，直径40mm 排气 | 15.936
(4) | 一般阀门安装，螺纹阀门，直径40mm-排污 | 21.248
(5) | 输水管道安装，镀锌钢管螺纹连接，公称直径40mm | 258.912
(6) | 一般阀门安装，螺纹阀门，直径40mm | 42.496
(7) | 输水管道安装，镀锌钢管螺纹连接，公称直径25mm | 282.528
(8) | 一般阀门安装，螺纹阀门，直径25mm | 29.136
(9) | DN15 t2.8热镀锌钢管1.6Mpa,螺纹连接(入户，每户18m) | 299.16
(10) | 螺纹阀门(直径15mm)安装 | 48
(11) | 水表安装，螺纹连接，公称直径15mm | 72.6
(12) | DN15水龙头安装
(13) | 其他设备（三通、变径等设备）
(二) | 东屯 | 27.328
1 | 输配管道安装 | 27.328
(1) | 输水管道安装，镀锌钢管螺纹连接，公称直径40mm | 16.704
(2) | 一般阀门安装，螺纹阀门，直径40mm | 10.624
(3) | 其他设备（三通、变径等设备）
四 | 临时工程
(一) | 办公生活及文化福利建筑
(二) | 其他施工临时工程

## 主要材料价格计算表
主要材料价格计算表
工程名称：西林县普合苗族乡新丰村供水保障工程 | [9 empty] | 单位： | 元
编号 | 名称及规格 | 单位 | 原价 依据 | 单位 毛重 (t) | 每吨 运费 | 价格 | 其中
[7 empty] | 原价 | 包装费 | 运杂费 | 运输 保险费 | 采购及 保管费
C000033 | 普通硅酸盐水泥 42.5 袋装 | t |  | 1 | 41.00 | 451.56 | 402.56 |  | 49.00
C011002 | 钢筋 | t |  | 1 | 41.00 | 3504.33 | 3451.33 |  | 53.00
C110067 | 锯材 | m³ |  |  |  | 1168.14
C120099 | 碎石 | m³ |  | 1.5 | 41.00 | 191.71 | 126.21 |  | 65.50
C130002 | 板枋材 | m³ |  | 1 | 41.00 | 1131.00 | 1090.00 |  | 41.00
C142198 | 中砂 | m³ |  | 1.5 | 41.00 | 200.32 | 135.82 |  | 64.50
C1644 | 电杆 | 根

## 混凝土砂浆价格计算表
混凝土、砂浆单价计算表
基础单价编号：C8002
名称：C10纯混凝土 42.5MPa 2级配 水灰比0.75 最大粒径40mm |  |  |  | 定额单位：m³
编号 | 材料名称及规格 | 单位 | 数量 | 单价(元) | 合价(元)
C0002 | 水 | m³ | 0.177 | 3.80 | 0.67
C000033 | 普通硅酸盐水泥 42.5 袋装 | kg | 210.542 | 0.25 | 52.64
C120099 | 碎石 | m³ | 0.821 | 30.00 | 24.62
C142198 | 中砂 | m³ | 0.593 | 30.00 | 17.79
| 合计 |  |  |  | 95.72
混凝土、砂浆单价计算表
基础单价编号：C8006
名称：C15纯混凝土 42.5MPa 2级配 水灰比0.65 最大粒径40mm |  |  |  | 定额单位：m³
编号 | 材料名称及规格 | 单位 | 数量 | 单价(元) | 合价(元)
C0002 | 水 | m³ | 0.177 | 3.80 | 0.67
C000033 | 普通硅酸盐水泥 42.5 袋装 | kg | 244.957 | 0.25 | 61.24
C120099 | 碎石 | m³ | 0.841 | 30.00 | 25.24
C142198 | 中砂 | m³ | 0.561 | 30.00 | 16.82
| 合计 |  |  |  | 103.97
混凝土、砂浆单价计算表
基础单价编号：C8014
名称：C20纯混凝土 42.5MPa 2级配 水灰比0.6 最大粒径40mm |  |  |  | 定额单位：m³
编号 | 材料名称及规格 | 单位 | 数量 | 单价(元) | 合价(元)
C0002 | 水 | m³ | 0.177 | 3.80 | 0.67
C000033 | 普通硅酸盐水泥 42.5 袋装 | kg | 264.189 | 0.25 | 66.05
C120099 | 碎石 | m³ | 0.841 | 30.00 | 25.24
C142198 | 中砂 | m³ | 0.55 | 30.00 | 16.49
| 合计 |  |  |  | 108.45
混凝土、砂浆单价计算表
基础单价编号：C8022
名称：C25纯混凝土 42.5MPa 2级配 水灰比0.55 最大粒径40mm |  |  |  | 定额单位：m³
编号 | 材料名称及规格 | 单位 | 数量 | 单价(元) | 合价(元)
C0002 | 水 | m³ | 0.177 | 3.80 | 0.67
C000033 | 普通硅酸盐水泥 42.5 袋装 | kg | 292.532 | 0.25 | 73.13
C120099 | 碎石 | m³ | 0.841 | 30.00 | 25.24
C142198 | 中砂 | m³ | 0.528 | 30.00 | 15.85
| 合计 |  |  |  | 114.89
混凝土、砂浆单价计算表
基础单价编号：C8146
名称：M7.5水泥砂浆 |  |  |  | 定额单位：m³
编号 | 材料名称及规格 | 单位 | 数量 | 单价(元) | 合价(元)
C0002 | 水 | m³ | 0.168 | 3.80 | 0.64
C000033 | 普通硅酸盐水泥 42.5 袋装 | kg | 240.172 | 0.25 | 60.04
C142198 | 中砂 | m³ | 1.088 | 30.00 | 32.63
| 合计 |  |  |  | 93.31
混凝土、砂浆单价计算表
基础单价编号：C8147
名称：M10水泥砂浆 |  |  |  | 定额单位：m³
编号 | 材料名称及规格 | 单位 | 数量 | 单价(元) | 合价(元)
C0002 | 水 | m³ | 0.215 | 3.80 | 0.82
C000033 | 普通硅酸盐水泥 42.5 袋装 | kg | 308.727 | 0.25 | 77.18
C142198 | 中砂 | m³ | 1.186 | 30.00 | 35.57
| 合计 |  |  |  | 113.57
混凝土、砂浆单价计算表
基础单价编号：C8163
名称：1:2抹灰水泥砂浆 |  |  |  | 定额单位：m³
编号 | 材料名称及规格 | 单位 | 数量 | 单价(元) | 合价(元)
C0002 | 水 | m³ | 0.321 | 3.80 | 1.22
C000033 | 普通硅酸盐水泥 42.5 袋装 | kg | 512.551 | 0.25 | 128.14
C142198 | 中砂 | m³ | 1.159 | 30.00 | 34.78
| 合计 |  |  |  | 164.14

## 建筑工程单价计算表
建筑工程单价计算表
人工砍挖小树(直径≤5cm)，砍伐面积占场地面积71%以上工程 |  |  |  | 建筑单价编号：1
定额编号：01130 |  |  |  | 定额单位：100m²
施工方法：砍挖小树，砍挖清除，运堆放一边。
编号 | 名称及规格 | 单位 | 数量 | 单价(元) | 合价(元)
一 | 直接工程费 | 元 |  |  | 226.82
1 | 直接费 | 元 |  |  | 209.05
(1) | 人工费 | 元 |  |  | 197.22
A0001 | 人工 | 工时 | 57 | 3.46 | 197.22
(2) | 材料费 | 元 |  |  | 11.83
C9003 | 零星材料费 | % | 6 | 197.22 | 11.83
(3) | 机械使用费 | 元 |  |  | 0.00
(4) | 嵌套项 | 元 |  |  | 0.00
2 | 其他直接费=直接费*费率 | 元 | 4.5% | 209.05 | 9.41
3 | 现场经费=直接费*费率 | 元 | 4% | 209.05 | 8.36
二 | 间接费 | 元 |  |  | 73.08
1 | 管理费=直接工程费*费率 | 元 | 3.7% | 226.82 | 8.39
2 | 社会保障及企业计提费=人工费*费率 | 元 | 32.8% | 197.22 | 64.69
三 | 企业利润=(一+二)*费率 | 元 | 7% | 299.90 | 20.99
四 | 价差 | 元 |  |  | 228.00
A0001 | 人工 | 工时 | 57 | 4.00 | 228.00
五 | 税金=(一+二+三+四)*税率 | 元 | 9% | 548.89 | 49.40
| 合计 | 元 |  |  | 598.29
| 单价 | 元 |  |  | 5.98
建筑工程单价计算表
1m³挖掘机挖装土自卸汽车运输，运距2km工程 |  |  |  | 建筑单价编号：2
定额编号：01227 |  |  |  | 定额单位：100m³
施工方法：挖装、运输、卸除、空回。
编号 | 名称及规格 | 单位 | 数量 | 单价(元) | 合价(元)
一 | 直接工程费 | 元 |  |  | 737.35
1 | 直接费 | 元 |  |  | 679.59
(1) | 人工费 | 元 |  |  | 20.76
A0001 | 人工 | 工时 | 6 | 3.46 | 20.76
(2) | 材料费 | 元 |  |  | 26.14
C9003 | 零星材料费 | % | 4 | 653.45 | 26.14
(3) | 机械使用费 | 元 |  |  | 632.69
J1009 | 单斗挖掘机 液压 斗容1m³ | 台时 | 1 | 112.25 | 112.25
J1042 | 推土机 功率59kW | 台时 | 0.5 | 55.49 | 27.75
J3006 | 载重汽车 载重量8t | 台时 | 8.3 | 59.36 | 492.69
(4) | 嵌套项 | 元 |  |  | 0.00
2 | 其他直接费=直接费*费率 | 元 | 4.5% | 679.59 | 30.58
3 | 现场经费=直接费*费率 | 元 | 4% | 679.59 | 27.18
二 | 间接费 | 元 |  |  | 50.76
1 | 管理费=直接工程费*费率 | 元 | 3.7% | 737.35 | 27.28
2 | 社会保障及企业计提费=人工费*费率 | 元 | 32.8% | 71.58 | 23.48
三 | 企业利润=(一+二)*费率 | 元 | 7% | 788.11 | 55.17
四 | 价差 | 元 |  |  | 450.41
A0001 | 人工 | 工时 | 6 | 4.00 | 24.00
A0002 | 机械工 | 工时 | 14.69 | 4.00 | 58.76
C051001 | 柴油 | kg | 85.5 | 4.30 | 367.65
五 | 税金=(一+二+三+四)*税率 | 元 | 9% | 1293.69 | 116.43
| 合计 | 元 |  |  | 1410.12
| 单价 | 元 |  |  | 14.10
建筑工程单价计算表
人工挖沟槽，Ⅲ类土，上口宽≤1m，深1～1.5m工程 |  |  |  | 建筑单价编号：3
定额编号：01032 |  |  |  | 定额单位：100m³
施工方法：挖土、修底、将土倒运至槽边两侧0.5m以外。
编号 | 名称及规格 | 单位 | 数量 | 单价(元) | 合价(元)
一 | 直接工程费 | 元 |  |  | 831.61
1 | 直接费 | 元 |  |  | 766.46
(1) | 人工费 | 元 |  |  | 736.98
A0001 | 人工 | 工时 | 213 | 3.46 | 736.98
(2) | 材料费 | 元 |  |  | 29.48
C9003 | 零星材料费 | % | 4 | 736.98 | 29.48
(3) | 机械使用费 | 元 |  |  | 0.00
(4) | 嵌套项 | 元 |  |  | 0.00
2 | 其他直接费=直接费*费率 | 元 | 4.5% | 766.46 | 34.49
3 | 现场经费=直接费*费率 | 元 | 4% | 766.46 | 30.66
二 | 间接费 | 元 |  |  | 272.50
1 | 管理费=直接工程费*费率 | 元 | 3.7% | 831.61 | 30.77
2 | 社会保障及企业计提费=人工费*费率 | 元 | 32.8% | 736.98 | 241.73
三 | 企业利润=(一+二)*费率 | 元 | 7% | 1104.11 | 77.29
四 | 价差 | 元 |  |  | 852.00
A0001 | 人工 | 工时 | 213 | 4.00 | 852.00
五 | 税金=(一+二+三+四)*税率 | 元 | 9% | 2033.40 | 183.01
| 合计 | 元 |  |  | 2216.41
| 单价 | 元 |  |  | 22.16
建筑工程单价计算表
回填土石方，机械夯填土石工程 |  |  |  | 建筑单价编号：4
定额编号：03003 |  |  |  | 定额单位：100m³
施工方法：包括5m内取土（石渣）回填、平土、简单压实。
编号 | 名称及规格 | 单位 | 数量 | 单价(元) | 合价(元)
一 | 直接工程费 | 元 |  |  | 693.30
1 | 直接费 | 元 |  |  | 627.42
(1) | 人工费 | 元 |  |  | 446.34
A0001 | 人工 | 工时 | 129 | 3.46 | 446.34
(2) | 材料费 | 元 |  |  | 29.88
C9003 | 零星材料费 | % | 5 | 597.54 | 29.88
(3) | 机械使用费 | 元 |  |  | 151.20
J1099 | 蛙式夯实机 功率2.8kW | 台时 | 14.4 | 10.50 | 151.20
(4) | 嵌套项 | 元 |  |  | 0.00
2 | 其他直接费=直接费*费率 | 元 | 4.5% | 627.42 | 28.23
3 | 现场经费=直接费*费率 | 元 | 6% | 627.42 | 37.65
二 | 间接费 | 元 |  |  | 219.29
1 | 管理费=直接工程费*费率 | 元 | 5.8% | 693.30 | 40.21
2 | 社会保障及企业计提费=人工费*费率 | 元 | 32.8% | 545.99 | 179.08
三 | 企业利润=(一+二)*费率 | 元 | 7% | 912.59 | 63.88
四 | 价差 | 元 |  |  | 631.20
A0001 | 人工 | 工时 | 129 | 4.00 | 516.00
A0002 | 机械工 | 工时 | 28.8 | 4.00 | 115.20
五 | 税金=(一+二+三+四)*税率 | 元 | 9% | 1607.67 | 144.69
| 合计 | 元 |  |  | 1752.36
| 单价 | 元 |  |  | 17.52
建筑工程单价计算表
M7.5浆砌砖，混凝土砌块工程 |  |  |  | 建筑单价编号：5
定额编号：03157 |  |  |  | 定额单位：100m³
施工方法：砌砖
编号 | 名称及规格 | 单位 | 数量 | 单价(元) | 合价(元)
一 | 直接工程费 | 元 |  |  | 20268.24
1 | 直接费 | 元 |  |  | 18342.30
(1) | 人工费 | 元 |  |  | 1349.05
A0001 | 人工 | 工时 | 389.9 | 3.46 | 1349.05
(2) | 材料费 | 元 |  |  | 16366.57
C0002 | 水 | m³ | 15.8 | 3.80 | 60.04
C110094 | 铁钉 | kg | 3 | 5.00 | 15.00
C130002 | 板枋材 | m³ | 0.11 | 800.00 | 88.00
C159036 | 砼砌块 390×190×190 | 千块 | 6.65 | 2300.00 | 15295.00
C8146 | M7.5水泥砂浆 | m³ | 8 | 93.31 | 746.48
C9001 | 其他材料费 | % | 1 | 16204.52 | 162.05
(3) | 机械使用费 | 元 |  |  | 626.68
J3077 | 双胶轮车 | 台时 | 114.6 | 0.82 | 93.97
J4166 | 电动卷扬机 带塔(连架) 起重量5t | 台时 | 18.5 | 25.06 | 463.61
J6032 | 灰浆搅拌机 | 台时 | 5 | 13.82 | 69.10
(4) | 嵌套项 | 元 |  |  | 0.00
2 | 其他直接费=直接费*费率 | 元 | 4.5% | 18342.30 | 825.40
3 | 现场经费=直接费*费率 | 元 | 6% | 18342.30 | 1100.54
二 | 间接费 | 元 |  |  | 1652.72
1 | 管理费=直接工程费*费率 | 元 | 5.8% | 20268.24 | 1175.56
2 | 社会保障及企业计提费=人工费*费率 | 元 | 32.8% | 1454.75 | 477.16
三 | 企业利润=(一+二)*费率 | 元 | 7% | 21920.96 | 1534.47
四 | 价差 | 元 |  |  | 3587.67
A0001 | 人工 | 工时 | 389.9 | 4.00 | 1559.60
A0002 | 机械工 | 工时 | 30.55 | 4.00 | 122.20
C000033 | 普通硅酸盐水泥 42.5 袋装 | t | 1.9213776 | 201.56 | 387.27
C130002 | 板枋材 | m³ | 0.11 | 331.00 | 36.41
C142198 | 中砂 | m³ | 8.7024 | 170.32 | 1482.19
五 | 税金=(一+二+三+四)*税率 | 元 | 9% | 27043.10 | 2433.88
| 合计 | 元 |  |  | 29476.98
| 单价 | 元 |  |  | 294.77
建筑工程单价计算表
C20砼梁工程 |  |  |  | 建筑单价编号：6
定额编号：04096+04264换*1.03+04278换*1.03 |  |  |  | 定额单位：100m³
施工方法：施工准备、仓面冲（凿）毛、冲洗、清仓、验收、浇筑、养护等。
编号 | 名称及规格 | 单位 | 数量 | 单价(元) | 合价(元)
一 | 直接工程费 | 元 |  |  | 16258.45
1 | 直接费 | 元 |  |  | 14713.53
(1) | 人工费 | 元 |  |  | 2321.66
A0001 | 人工 | 工时 | 671 | 3.46 | 2321.66
(2) | 材料费 | 元 |  |  | 12243.37
C0002 | 水 | m³ | 100 | 3.80 | 380.00
C8014 | C20纯混凝土 42.5MPa 2级配 水灰比0.6 最大粒径40mm | m³ | 103 | 108.45 | 11170.35
C9001 | 其他材料费 | % | 6 | 11550.35 | 693.02
(3) | 机械使用费 | 元 |  |  | 148.50
J2049 | 振动器 插入式 功率1.1kW | 台时 | 56.25 | 2.20 | 123.75
J9999 | 其他机械费 | % | 20 | 123.75 | 24.75
(4) | 嵌套项 | 元 |  |  | 0.00
2 | 其他直接费=直接费*费率 | 元 | 4.5% | 14713.53 | 662.11
3 | 现场经费=直接费*费率 | 元 | 6% | 14713.53 | 882.81
二 | 间接费 | 元 |  |  | 1363.06
1 | 管理费=直接工程费*费率 | 元 | 3.7% | 16258.45 | 601.56
2 | 社会保障及企业计提费=人工费*费率 | 元 | 32.8% | 2321.66 | 761.50
三 | 企业利润=(一+二)*费率 | 元 | 7% | 17621.51 | 1233.51
四 | 价差 | 元 |  |  | 31828.45
A0001 | 人工 | 工时 | 671 | 4.00 | 2684.00
C000033 | 普通硅酸盐水泥 42.5 袋装 | t | 27.21151026 | 201.56 | 5484.75
C120099 | 碎石 | m³ | 86.667084 | 161.71 | 14014.93
C142198 | 中砂 | m³ | 56.62734 | 170.32 | 9644.77
五 | 税金=(一+二+三+四)*税率 | 元 | 9% | 50683.47 | 4561.51
| 合计 | 元 |  |  | 55244.98
| 单价 | 元 |  |  | 552.45
建筑工程单价计算表
C20砼顶板工程 |  |  |  | 建筑单价编号：7
定额编号：04095+04264换*1.03+04278换*1.03 |  |  |  | 定额单位：100m³
施工方法：施工准备、仓面冲（凿）毛、冲洗、清仓、验收、浇筑、养护等。
编号 | 名称及规格 | 单位 | 数量 | 单价(元) | 合价(元)
一 | 直接工程费 | 元 |  |  | 15424.64
1 | 直接费 | 元 |  |  | 13958.95
(1) | 人工费 | 元 |  |  | 1916.84
A0001 | 人工 | 工时 | 554 | 3.46 | 1916.84
(2) | 材料费 | 元 |  |  | 11857.72
C0002 | 水 | m³ | 90 | 3.80 | 342.00
C8014 | C20纯混凝土 42.5MPa 2级配 水灰比0.6 最大粒径40mm | m³ | 103 | 108.45 | 11170.35
C9001 | 其他材料费 | % | 3 | 11512.35 | 345.37
(3) | 机械使用费 | 元 |  |  | 184.39
J2049 | 振动器 插入式 功率1.1kW | 台时 | 28.35 | 2.20 | 62.37
J2054 | 振动器 平板式 功率2.2kW | 台时 | 28.35 | 3.22 | 91.29
J9999 | 其他机械费 | % | 20 | 153.66 | 30.73
(4) | 嵌套项 | 元 |  |  | 0.00
2 | 其他直接费=直接费*费率 | 元 | 4.5% | 13958.95 | 628.15
3 | 现场经费=直接费*费率 | 元 | 6% | 13958.95 | 837.54
二 | 间接费 | 元 |  |  | 1199.43
1 | 管理费=直接工程费*费率 | 元 | 3.7% | 15424.64 | 570.71
2 | 社会保障及企业计提费=人工费*费率 | 元 | 32.8% | 1916.84 | 628.72
三 | 企业利润=(一+二)*费率 | 元 | 7% | 16624.07 | 1163.68
四 | 价差 | 元 |  |  | 31360.45
A0001 | 人工 | 工时 | 554 | 4.00 | 2216.00
C000033 | 普通硅酸盐水泥 42.5 袋装 | t | 27.21151026 | 201.56 | 5484.75
C120099 | 碎石 | m³ | 86.667084 | 161.71 | 14014.93
C142198 | 中砂 | m³ | 56.62734 | 170.32 | 9644.77
五 | 税金=(一+二+三+四)*税率 | 元 | 9% | 49148.20 | 4423.34
| 合计 | 元 |  |  | 53571.54
| 单价 | 元 |  |  | 535.72
建筑工程单价计算表
普通平面木模板制作、安装拆除工程 |  |  |  | 建筑单价编号：8
定额编号：05006+05007 |  |  |  | 定额单位：100m²
施工方法：模板制作，立柱、围令制作，预埋铁件制作，模板运输；模板安装、拆除、除灰、刷脱模剂，维修、倒拉筋割断。
编号 | 名称及规格 | 单位 | 数量 | 单价(元) | 合价(元)
一 | 直接工程费 | 元 |  |  | 6611.28
1 | 直接费 | 元 |  |  | 5983.06
(1) | 人工费 | 元 |  |  | 823.48
A0001 | 人工 | 工时 | 67 | 3.46 | 231.82
A0001 | 人工 | 工时 | 171 | 3.46 | 591.66
(2) | 材料费 | 元 |  |  | 4226.39
C110067 | 锯材 | m³ | 2.24 | 800.00 | 1792.00
C110094 | 铁钉 | kg | 4.23 | 5.00 | 21.15
C110096 | 铁件 | kg | 20.69 | 5.00 | 103.45
C9001 | 其他材料费 | % | 2 | 1916.60 | 38.33
C110094 | 铁钉 | kg | 1.17 | 5.00 | 5.85
C110107 | 铁丝 | kg | 1.04 | 5.00 | 5.20
C110109 | 预埋铁件 | kg | 312.82 | 6.50 | 2033.33
C120035 | 混凝土柱 | m³ | 0.99 | 150.00 | 148.50
C142033 | 焊条 | kg | 5.08 | 6.70 | 34.04
C9001 | 其他材料费 | % | 2 | 2226.92 | 44.54
(3) | 机械使用费 | 元 |  |  | 933.19
J3004 | 载重汽车 载重量5t | 台时 | 1.63 | 42.94 | 69.99
J9145 | 钢筋弯曲机 直径6～40 | 台时 | 0.43 | 12.54 | 5.39
J9148 | 钢筋切断机 功率20kW | 台时 | 0.16 | 24.59 | 3.93
J9204 | 圆盘锯 | 台时 | 4.55 | 16.87 | 76.76
J9206 | 双面刨床 | 台时 | 3.8 | 15.55 | 59.09
J9999 | 其他机械费 | % | 5 | 215.16 | 10.76
J4088 | 汽车起重机 起重量5t | 台时 | 11.6 | 49.56 | 574.90
J9128 | 电焊机 交流25kVA | 台时 | 6.51 | 15.16 | 98.69
J9999 | 其他机械费 | % | 5 | 673.59 | 33.68
(4) | 嵌套项 | 元 |  |  | 0.00
2 | 其他直接费=直接费*费率 | 元 | 4.5% | 5983.06 | 269.24
3 | 现场经费=直接费*费率 | 元 | 6% | 5983.06 | 358.98
二 | 间接费 | 元 |  |  | 703.76
1 | 管理费=直接工程费*费率 | 元 | 5.7% | 6611.28 | 376.84
2 | 社会保障及企业计提费=人工费*费率 | 元 | 32.8% | 996.70 | 326.92
三 | 企业利润=(一+二)*费率 | 元 | 7% | 7315.04 | 512.05
四 | 价差 | 元 |  |  | 2465.21
A0001 | 人工 | 工时 | 238 | 4.00 | 952.00
A0002 | 机械工 | 工时 | 50.066 | 4.00 | 200.26
C052001 | 汽油 90# | kg | 79.016 | 6.18 | 488.32
C110067 | 锯材 | m³ | 2.24 | 368.14 | 824.63
五 | 税金=(一+二+三+四)*税率 | 元 | 9% | 10292.30 | 926.31
| 合计 | 元 |  |  | 11218.61
| 单价 | 元 |  |  | 112.19
建筑工程单价计算表
1：2水泥砂浆抹平面，平均厚2cm工程 |  |  |  | 建筑单价编号：9
定额编号：03158 |  |  |  | 定额单位：100m²
施工方法：冲洗、抹灰、罩面、压光等。
编号 | 名称及规格 | 单位 | 数量 | 单价(元) | 合价(元)
一 | 直接工程费 | 元 |  |  | 680.69
1 | 直接费 | 元 |  |  | 616.01
(1) | 人工费 | 元 |  |  | 226.63
A0001 | 人工 | 工时 | 65.5 | 3.46 | 226.63
(2) | 材料费 | 元 |  |  | 380.47
C0002 | 水 | m³ | 2 | 3.80 | 7.60
C8163 | 1:2抹灰水泥砂浆 | m³ | 2.1 | 164.14 | 344.69
C9001 | 其他材料费 | % | 8 | 352.29 | 28.18
(3) | 机械使用费 | 元 |  |  | 8.91
J2002 | 砂浆搅拌机 出料0.4m³ | 台时 | 0.38 | 12.46 | 4.73
J3077 | 双胶轮车 | 台时 | 5.1 | 0.82 | 4.18
(4) | 嵌套项 | 元 |  |  | 0.00
2 | 其他直接费=直接费*费率 | 元 | 4.5% | 616.01 | 27.72
3 | 现场经费=直接费*费率 | 元 | 6% | 616.01 | 36.96
二 | 间接费 | 元 |  |  | 114.38
1 | 管理费=直接工程费*费率 | 元 | 5.8% | 680.69 | 39.48
2 | 社会保障及企业计提费=人工费*费率 | 元 | 32.8% | 228.34 | 74.90
三 | 企业利润=(一+二)*费率 | 元 | 7% | 795.07 | 55.65
四 | 价差 | 元 |  |  | 895.59
A0001 | 人工 | 工时 | 65.5 | 4.00 | 262.00
A0002 | 机械工 | 工时 | 0.494 | 4.00 | 1.98
C000033 | 普通硅酸盐水泥 42.5 袋装 | t | 1.07635794 | 201.56 | 216.95
C142198 | 中砂 | m³ | 2.434614 | 170.32 | 414.66
五 | 税金=(一+二+三+四)*税率 | 元 | 9% | 1746.31 | 157.17
| 合计 | 元 |  |  | 1903.48
| 单价 | 元 |  |  | 19.03
建筑工程单价计算表
1：2水泥砂浆抹立面，平均厚2cm工程 |  |  |  | 建筑单价编号：10
定额编号：03159 |  |  |  | 定额单位：100m²
施工方法：冲洗、抹灰、罩面、压光等。
编号 | 名称及规格 | 单位 | 数量 | 单价(元) | 合价(元)
一 | 直接工程费 | 元 |  |  | 824.56
1 | 直接费 | 元 |  |  | 746.21
(1) | 人工费 | 元 |  |  | 319.36
A0001 | 人工 | 工时 | 92.3 | 3.46 | 319.36
(2) | 材料费 | 元 |  |  | 417.16
C0002 | 水 | m³ | 2.3 | 3.80 | 8.74
C8163 | 1:2抹灰水泥砂浆 | m³ | 2.3 | 164.14 | 377.52
C9001 | 其他材料费 | % | 8 | 386.26 | 30.90
(3) | 机械使用费 | 元 |  |  | 9.69
J2002 | 砂浆搅拌机 出料0.4m³ | 台时 | 0.41 | 12.46 | 5.11
J3077 | 双胶轮车 | 台时 | 5.59 | 0.82 | 4.58
(4) | 嵌套项 | 元 |  |  | 0.00
2 | 其他直接费=直接费*费率 | 元 | 4.5% | 746.21 | 33.58
3 | 现场经费=直接费*费率 | 元 | 6% | 746.21 | 44.77
二 | 间接费 | 元 |  |  | 153.17
1 | 管理费=直接工程费*费率 | 元 | 5.8% | 824.56 | 47.82
2 | 社会保障及企业计提费=人工费*费率 | 元 | 32.8% | 321.20 | 105.35
三 | 企业利润=(一+二)*费率 | 元 | 7% | 977.73 | 68.44
四 | 价差 | 元 |  |  | 1063.10
A0001 | 人工 | 工时 | 92.3 | 4.00 | 369.20
A0002 | 机械工 | 工时 | 0.533 | 4.00 | 2.13
C000033 | 普通硅酸盐水泥 42.5 袋装 | t | 1.17886822 | 201.56 | 237.61
C142198 | 中砂 | m³ | 2.666482 | 170.32 | 454.16
五 | 税金=(一+二+三+四)*税率 | 元 | 9% | 2109.27 | 189.83
| 合计 | 元 |  |  | 2299.10
| 单价 | 元 |  |  | 22.99
建筑工程单价计算表
一般钢筋制作安装，机械工程 |  |  |  | 建筑单价编号：11
定额编号：04431 |  |  |  | 定额单位：t
施工方法：回直、除锈、切断、弯制、焊接、绑扎、加工场到施工场地运输。
编号 | 名称及规格 | 单位 | 数量 | 单价(元) | 合价(元)
一 | 直接工程费 | 元 |  |  | 4275.21
1 | 直接费 | 元 |  |  | 3976.94
(1) | 人工费 | 元 |  |  | 338.73
A0001 | 人工 | 工时 | 97.9 | 3.46 | 338.73
(2) | 材料费 | 元 |  |  | 3311.15
C011002 | 钢筋 | t | 1.07 | 3000.00 | 3210.00
C110107 | 铁丝 | kg | 4 | 5.00 | 20.00
C142033 | 焊条 | kg | 7.22 | 6.70 | 48.37
C9001 | 其他材料费 | % | 1 | 3278.37 | 32.78
(3) | 机械使用费 | 元 |  |  | 327.06
J2088 | 风(砂)水枪 耗风量6m³/min | 台时 | 1.5 | 46.56 | 69.84
J3004 | 载重汽车 载重量5t | 台时 | 0.45 | 42.94 | 19.32
J4028 | 塔式起重机 起重量6t | 台时 | 0.1 | 62.17 | 6.22
J9128 | 电焊机 交流25kVA | 台时 | 10 | 15.16 | 151.60
J9138 | 对焊机 电弧型150kVA | 台时 | 0.4 | 102.59 | 41.04
J9145 | 钢筋弯曲机 直径6～40 | 台时 | 1.05 | 12.54 | 13.17
J9148 | 钢筋切断机 功率20kW | 台时 | 0.4 | 24.59 | 9.84
J9149 | 钢筋调直机 功率4～14kW | 台时 | 0.6 | 16.03 | 9.62
J9999 | 其他机械费 | % | 2 | 320.65 | 6.41
(4) | 嵌套项 | 元 |  |  | 0.00
2 | 其他直接费=直接费*费率 | 元 | 4.5% | 3976.94 | 178.96
3 | 现场经费=直接费*费率 | 元 | 3% | 3976.94 | 119.31
二 | 间接费 | 元 |  |  | 265.28
1 | 管理费=直接工程费*费率 | 元 | 3.5% | 4275.21 | 149.63
2 | 社会保障及企业计提费=人工费*费率 | 元 | 32.8% | 352.60 | 115.65
三 | 企业利润=(一+二)*费率 | 元 | 7% | 4540.49 | 317.83
四 | 价差 | 元 |  |  | 967.29
A0001 | 人工 | 工时 | 97.9 | 4.00 | 391.60
A0002 | 机械工 | 工时 | 4.01 | 4.00 | 16.04
C011002 | 钢筋 | t | 1.07 | 504.33 | 539.63
C052001 | 汽油 90# | kg | 3.24 | 6.18 | 20.02
五 | 税金=(一+二+三+四)*税率 | 元 | 9% | 5825.61 | 524.30
| 合计 | 元 |  |  | 6349.91
| 单价 | 元 |  |  | 6349.91
建筑工程单价计算表
双排竹制外墙脚手架，墙高≤3.6m工程 |  |  |  | 建筑单价编号：12
定额编号：11142*1.05+11138*1.05 |  |  |  | 定额单位：100m²
施工方法：场内外材料搬运、绑扎、铺板、拆除及拆除后的材料整理堆放。
编号 | 名称及规格 | 单位 | 数量 | 单价(元) | 合价(元)
一 | 直接工程费 | 元 |  |  | 836.30
1 | 直接费 | 元 |  |  | 763.74
(1) | 人工费 | 元 |  |  | 161.67
A0001 | 人工 | 工时 | 20.37 | 3.46 | 70.48
A0001 | 人工 | 工时 | 26.355 | 3.46 | 91.19
(2) | 材料费 | 元 |  |  | 547.79
C110094 | 铁钉 | kg | 0.756 | 5.00 | 3.78
C159068 | 竹篾 | 百根 | 7.959 | 10.00 | 79.59
C159075 | 毛竹 统级 | 根 | 15.918 | 15.00 | 238.77
C160005 | 竹脚手板 | m² | 2.4675 | 30.00 | 74.03
C9001 | 其他材料费 | % | 10 | 396.17 | 39.62
C015012 | 钢管 直径50～250 | m | 1.575 | 17.00 | 26.78
C110107 | 铁丝 | kg | 0.1995 | 5.00 | 1.00
C142079 | 回转扣 | 个 | 0.063 | 15.00 | 0.95
C159068 | 竹篾 | 百根 | 3.087 | 10.00 | 30.87
C160004 | 直角扣 | 个 | 1.134 | 7.50 | 8.51
C160005 | 竹脚手板 | m² | 1.1235 | 30.00 | 33.71
C9001 | 其他材料费 | % | 10 | 101.82 | 10.18
(3) | 机械使用费 | 元 |  |  | 54.28
J3003 | 载重汽车 载重量4t | 台时 | 0.7875 | 41.36 | 32.57
J3003 | 载重汽车 载重量4t | 台时 | 0.525 | 41.36 | 21.71
(4) | 嵌套项 | 元 |  |  | 0.00
2 | 其他直接费=直接费*费率 | 元 | 4.5% | 763.74 | 34.37
3 | 现场经费=直接费*费率 | 元 | 5% | 763.74 | 38.19
二 | 间接费 | 元 |  |  | 95.10
1 | 管理费=直接工程费*费率 | 元 | 4.8% | 836.30 | 40.14
2 | 社会保障及企业计提费=人工费*费率 | 元 | 32.8% | 167.57 | 54.96
三 | 企业利润=(一+二)*费率 | 元 | 7% | 931.40 | 65.20
四 | 价差 | 元 |  |  | 252.13
A0001 | 人工 | 工时 | 46.725 | 4.00 | 186.90
A0002 | 机械工 | 工时 | 1.70625 | 4.00 | 6.83
C052001 | 汽油 90# | kg | 9.45 | 6.18 | 58.40
五 | 税金=(一+二+三+四)*税率 | 元 | 9% | 1248.73 | 112.39
| 合计 | 元 |  |  | 1361.12
| 单价 | 元 |  |  | 13.61
建筑工程单价计算表
一般石方开挖，风镐开凿，岩石级别Ⅶ工程 |  |  |  | 建筑单价编号：13
定额编号：02028 |  |  |  | 定额单位：100m³
施工方法：检查钻具、换钎、开挖。
编号 | 名称及规格 | 单位 | 数量 | 单价(元) | 合价(元)
一 | 直接工程费 | 元 |  |  | 3712.69
1 | 直接费 | 元 |  |  | 3359.90
(1) | 人工费 | 元 |  |  | 1428.98
A0001 | 人工 | 工时 | 413 | 3.46 | 1428.98
(2) | 材料费 | 元 |  |  | 570.38
C010041 | 钢钎 | kg | 4.16 | 3.00 | 12.48
C9003 | 零星材料费 | % | 20 | 2789.52 | 557.90
(3) | 机械使用费 | 元 |  |  | 1360.54
J1103 | 风镐(铲) 手持式 | 台时 | 81.96 | 16.60 | 1360.54
(4) | 嵌套项 | 元 |  |  | 0.00
2 | 其他直接费=直接费*费率 | 元 | 4.5% | 3359.90 | 151.20
3 | 现场经费=直接费*费率 | 元 | 6% | 3359.90 | 201.59
二 | 间接费 | 元 |  |  | 773.34
1 | 管理费=直接工程费*费率 | 元 | 5.7% | 3712.69 | 211.62
2 | 社会保障及企业计提费=人工费*费率 | 元 | 32.8% | 1712.56 | 561.72
三 | 企业利润=(一+二)*费率 | 元 | 7% | 4486.03 | 314.02
四 | 价差 | 元 |  |  | 1986.08
A0001 | 人工 | 工时 | 413 | 4.00 | 1652.00
A0002 | 机械工 | 工时 | 81.96 | 4.00 | 327.84
C010041 | 钢钎 | kg | 4.16 | 1.50 | 6.24
五 | 税金=(一+二+三+四)*税率 | 元 | 9% | 6786.13 | 610.75
| 合计 | 元 |  |  | 7396.88
| 单价 | 元 |  |  | 73.97
建筑工程单价计算表
C10砼垫层+YJ04264换*1.03+YJ04278换*1.03工程 |  |  |  | 建筑单价编号：14
定额编号：04035 |  |  |  | 定额单位：100m³
施工方法：施工准备、仓面冲（凿）毛、冲洗、清仓、验收、浇筑、养护等。
编号 | 名称及规格 | 单位 | 数量 | 单价(元) | 合价(元)
一 | 直接工程费 | 元 |  |  | 15917.19
1 | 直接费 | 元 |  |  | 14404.70
(1) | 人工费 | 元 |  |  | 1518.94
A0001 | 人工 | 工时 | 439 | 3.46 | 1518.94
(2) | 材料费 | 元 |  |  | 10290.36
C0002 | 水 | m³ | 100 | 3.80 | 380.00
C8002 | C10纯混凝土 42.5MPa 2级配 水灰比0.75 最大粒径40mm | m³ | 103 | 95.72 | 9859.16
C9001 | 其他材料费 | % | 0.5 | 10239.16 | 51.20
(3) | 机械使用费 | 元 |  |  | 2595.40
J2055 | 振动器 变频机组 容量4.5kVA | 台时 | 18.73 | 9.67 | 181.12
J2088 | 风(砂)水枪 耗风量6m³/min | 台时 | 45.15 | 46.56 | 2102.18
J9027 | 离心水泵 单级双吸 功率20kW | 台时 | 9.55 | 29.99 | 286.40
J9999 | 其他机械费 | % | 1 | 2569.70 | 25.70
(4) | 嵌套项 | 元 |  |  | 0.00
2 | 其他直接费=直接费*费率 | 元 | 4.5% | 14404.70 | 648.21
3 | 现场经费=直接费*费率 | 元 | 6% | 14404.70 | 864.28
二 | 间接费 | 元 |  |  | 1101.24
1 | 管理费=直接工程费*费率 | 元 | 3.7% | 15917.19 | 588.94
2 | 社会保障及企业计提费=人工费*费率 | 元 | 32.8% | 1561.90 | 512.30
三 | 企业利润=(一+二)*费率 | 元 | 7% | 17018.43 | 1191.29
四 | 价差 | 元 |  |  | 30246.76
A0001 | 人工 | 工时 | 439 | 4.00 | 1756.00
A0002 | 机械工 | 工时 | 12.415 | 4.00 | 49.66
C000033 | 普通硅酸盐水泥 42.5 袋装 | t | 21.68580128 | 201.56 | 4370.99
C120099 | 碎石 | m³ | 84.527156 | 161.71 | 13668.89
C142198 | 中砂 | m³ | 61.0687 | 170.32 | 10401.22
五 | 税金=(一+二+三+四)*税率 | 元 | 9% | 48456.48 | 4361.08
| 合计 | 元 |  |  | 52817.56
| 单价 | 元 |  |  | 528.18
建筑工程单价计算表
M10砂浆砌砖，标准砖240x115x53工程 |  |  |  | 建筑单价编号：15
定额编号：03153 |  |  |  | 定额单位：100m³
施工方法：砌砖
编号 | 名称及规格 | 单位 | 数量 | 单价(元) | 合价(元)
一 | 直接工程费 | 元 |  |  | 36002.62
1 | 直接费 | 元 |  |  | 32581.56
(1) | 人工费 | 元 |  |  | 2273.22
A0001 | 人工 | 工时 | 657 | 3.46 | 2273.22
(2) | 材料费 | 元 |  |  | 29890.12
C0002 | 水 | m³ | 25 | 3.80 | 95.00
C110094 | 铁钉 | kg | 3 | 5.00 | 15.00
C120001 | 标准砖 240×115×53 | 千块 | 53.5 | 500.00 | 26750.00
C130002 | 板枋材 | m³ | 0.11 | 800.00 | 88.00
C8147 | M10水泥砂浆 | m³ | 23.3 | 113.57 | 2646.18
C9001 | 其他材料费 | % | 1 | 29594.18 | 295.94
(3) | 机械使用费 | 元 |  |  | 418.22
J3077 | 双胶轮车 | 台时 | 151.78 | 0.82 | 124.46
J4166 | 电动卷扬机 带塔(连架) 起重量5t | 台时 | 3.45 | 25.06 | 86.46
J6032 | 灰浆搅拌机 | 台时 | 15 | 13.82 | 207.30
(4) | 嵌套项 | 元 |  |  | 0.00
2 | 其他直接费=直接费*费率 | 元 | 4.5% | 32581.56 | 1466.17
3 | 现场经费=直接费*费率 | 元 | 6% | 32581.56 | 1954.89
二 | 间接费 | 元 |  |  | 2860.99
1 | 管理费=直接工程费*费率 | 元 | 5.8% | 36002.62 | 2088.15
2 | 社会保障及企业计提费=人工费*费率 | 元 | 32.8% | 2356.21 | 772.84
三 | 企业利润=(一+二)*费率 | 元 | 7% | 38863.61 | 2720.45
四 | 价差 | 元 |  |  | 8916.04
A0001 | 人工 | 工时 | 657 | 4.00 | 2628.00
A0002 | 机械工 | 工时 | 23.985 | 4.00 | 95.94
C000033 | 普通硅酸盐水泥 42.5 袋装 | t | 7.19334143 | 201.56 | 1449.89
C130002 | 板枋材 | m³ | 0.11 | 331.00 | 36.41
C142198 | 中砂 | m³ | 27.62914 | 170.32 | 4705.80
五 | 税金=(一+二+三+四)*税率 | 元 | 9% | 50500.10 | 4545.01
| 合计 | 元 |  |  | 55045.11
| 单价 | 元 |  |  | 550.45
建筑工程单价计算表
M10水泥砂浆砌砖柱工程 |  |  |  | 建筑单价编号：16
定额编号：03157 |  |  |  | 定额单位：100m³
施工方法：砌砖
编号 | 名称及规格 | 单位 | 数量 | 单价(元) | 合价(元)
一 | 直接工程费 | 元 |  |  | 20449.13
1 | 直接费 | 元 |  |  | 18506.00
(1) | 人工费 | 元 |  |  | 1349.05
A0001 | 人工 | 工时 | 389.9 | 3.46 | 1349.05
(2) | 材料费 | 元 |  |  | 16530.27
C0002 | 水 | m³ | 15.8 | 3.80 | 60.04
C110094 | 铁钉 | kg | 3 | 5.00 | 15.00
C130002 | 板枋材 | m³ | 0.11 | 800.00 | 88.00
C159036 | 砼砌块 390×190×190 | 千块 | 6.65 | 2300.00 | 15295.00
C8147 | M10水泥砂浆 | m³ | 8 | 113.57 | 908.56
C9001 | 其他材料费 | % | 1 | 16366.60 | 163.67
(3) | 机械使用费 | 元 |  |  | 626.68
J3077 | 双胶轮车 | 台时 | 114.6 | 0.82 | 93.97
J4166 | 电动卷扬机 带塔(连架) 起重量5t | 台时 | 18.5 | 25.06 | 463.61
J6032 | 灰浆搅拌机 | 台时 | 5 | 13.82 | 69.10
(4) | 嵌套项 | 元 |  |  | 0.00
2 | 其他直接费=直接费*费率 | 元 | 4.5% | 18506.00 | 832.77
3 | 现场经费=直接费*费率 | 元 | 6% | 18506.00 | 1110.36
二 | 间接费 | 元 |  |  | 1663.21
1 | 管理费=直接工程费*费率 | 元 | 5.8% | 20449.13 | 1186.05
2 | 社会保障及企业计提费=人工费*费率 | 元 | 32.8% | 1454.75 | 477.16
三 | 企业利润=(一+二)*费率 | 元 | 7% | 22112.34 | 1547.86
四 | 价差 | 元 |  |  | 3831.75
A0001 | 人工 | 工时 | 389.9 | 4.00 | 1559.60
A0002 | 机械工 | 工时 | 30.55 | 4.00 | 122.20
C000033 | 普通硅酸盐水泥 42.5 袋装 | t | 2.4698168 | 201.56 | 497.82
C130002 | 板枋材 | m³ | 0.11 | 331.00 | 36.41
C142198 | 中砂 | m³ | 9.4864 | 170.32 | 1615.72
五 | 税金=(一+二+三+四)*税率 | 元 | 9% | 27491.95 | 2474.28
| 合计 | 元 |  |  | 29966.23
| 单价 | 元 |  |  | 299.66
建筑工程单价计算表
C15砼，厚≤15cm工程 |  |  |  | 建筑单价编号：17
定额编号：04035+04264*1.03+04278*1.03 |  |  |  | 定额单位：100m³
施工方法：施工准备、仓面冲（凿）毛、冲洗、清仓、验收、浇筑、养护等。 场内配运水泥、骨料、投料、加水、加外加剂、搅拌、出料、清洗。 装、运、卸、清洗。
编号 | 名称及规格 | 单位 | 数量 | 单价(元) | 合价(元)
一 | 直接工程费 | 元 |  |  | 18618.63
1 | 直接费 | 元 |  |  | 16849.44
(1) | 人工费 | 元 |  |  | 2545.31
A0001 | 人工 | 工时 | 439 | 3.46 | 1518.94
A0001 | 人工 | 工时 | 249.26 | 3.46 | 862.44
A0001 | 人工 | 工时 | 47.38 | 3.46 | 163.93
(2) | 材料费 | 元 |  |  | 11183.82
C0002 | 水 | m³ | 100 | 3.80 | 380.00
C8006 | C15纯混凝土 42.5MPa 2级配 水灰比0.65 最大粒径40mm | m³ | 103 | 103.97 | 10708.91
C9001 | 其他材料费 | % | 0.5 | 11088.91 | 55.44
C9003 | 零星材料费 | % | 2 | 1340.05 | 26.80
C9003 | 零星材料费 | % | 6 | 211.23 | 12.67
(3) | 机械使用费 | 元 |  |  | 3120.31
J2055 | 振动器 变频机组 容量4.5kVA | 台时 | 18.73 | 9.67 | 181.12
J2088 | 风(砂)水枪 耗风量6m³/min | 台时 | 45.15 | 46.56 | 2102.18
J9027 | 离心水泵 单级双吸 功率20kW | 台时 | 9.55 | 29.99 | 286.40
J9999 | 其他机械费 | % | 1 | 2569.70 | 25.70
J2004 | 混凝土搅拌机 出料0.4m³ | 台时 | 18.54 | 21.98 | 407.51
J3077 | 双胶轮车 | 台时 | 85.49 | 0.82 | 70.10
J3077 | 双胶轮车 | 台时 | 57.68 | 0.82 | 47.30
(4) | 嵌套项 | 元 |  |  | 0.00
2 | 其他直接费=直接费*费率 | 元 | 4.5% | 16849.44 | 758.22
3 | 现场经费=直接费*费率 | 元 | 6% | 16849.44 | 1010.97
二 | 间接费 | 元 |  |  | 1565.19
1 | 管理费=直接工程费*费率 | 元 | 3.7% | 18618.63 | 688.89
2 | 社会保障及企业计提费=人工费*费率 | 元 | 32.8% | 2671.66 | 876.30
三 | 企业利润=(一+二)*费率 | 元 | 7% | 20183.82 | 1412.87
四 | 价差 | 元 |  |  | 32022.92
A0001 | 人工 | 工时 | 735.64 | 4.00 | 2942.56
A0002 | 机械工 | 工时 | 36.517 | 4.00 | 146.07
C000033 | 普通硅酸盐水泥 42.5 袋装 | t | 25.23059572 | 201.56 | 5085.48
C120099 | 碎石 | m³ | 86.667084 | 161.71 | 14014.93
C142198 | 中砂 | m³ | 57.73768 | 170.32 | 9833.88
五 | 税金=(一+二+三+四)*税率 | 元 | 9% | 53619.61 | 4825.76
| 合计 | 元 |  |  | 58445.37
| 单价 | 元 |  |  | 584.45
建筑工程单价计算表
C25砼底板工程 |  |  |  | 建筑单价编号：18
定额编号：YB0403+04264换*1.03+04278换*1.03 |  |  |  | 定额单位：100m³
施工方法：贮水池，池底
编号 | 名称及规格 | 单位 | 数量 | 单价(元) | 合价(元)
一 | 直接工程费 | 元 |  |  | 15478.67
1 | 直接费 | 元 |  |  | 14007.85
(1) | 人工费 | 元 |  |  | 1497.49
A0001 | 人工 | 工时 | 432.8 | 3.46 | 1497.49
(2) | 材料费 | 元 |  |  | 12154.84
C0002 | 水 | m³ | 21.8 | 3.80 | 82.84
C8022 | C25纯混凝土 42.5MPa 2级配 水灰比0.55 最大粒径40mm | m³ | 103 | 114.89 | 11833.67
C9001 | 其他材料费 | % | 2 | 11916.51 | 238.33
(3) | 机械使用费 | 元 |  |  | 355.52
J2049 | 振动器 插入式 功率1.1kW | 台时 | 160 | 2.20 | 352.00
J9999 | 其他机械费 | % | 1 | 352.00 | 3.52
(4) | 嵌套项 | 元 |  |  | 0.00
2 | 其他直接费=直接费*费率 | 元 | 4.5% | 14007.85 | 630.35
3 | 现场经费=直接费*费率 | 元 | 6% | 14007.85 | 840.47
二 | 间接费 | 元 |  |  | 1063.89
1 | 管理费=直接工程费*费率 | 元 | 3.7% | 15478.67 | 572.71
2 | 社会保障及企业计提费=人工费*费率 | 元 | 32.8% | 1497.49 | 491.18
三 | 企业利润=(一+二)*费率 | 元 | 7% | 16542.56 | 1157.98
四 | 价差 | 元 |  |  | 31085.82
A0001 | 人工 | 工时 | 432.8 | 4.00 | 1731.20
C000033 | 普通硅酸盐水泥 42.5 袋装 | t | 30.13075274 | 201.56 | 6073.15
C120099 | 碎石 | m³ | 86.667084 | 161.71 | 14014.93
C142198 | 中砂 | m³ | 54.40666 | 170.32 | 9266.54
五 | 税金=(一+二+三+四)*税率 | 元 | 9% | 48786.36 | 4390.77
| 合计 | 元 |  |  | 53177.13
| 单价 | 元 |  |  | 531.77
建筑工程单价计算表
C20砼工程 |  |  |  | 建筑单价编号：19
定额编号：04028+04264*1.03+04278*1.03 |  |  |  | 定额单位：100m³
施工方法：施工准备、清仓（验收）、浇筑、抹面、清理、养护等。
编号 | 名称及规格 | 单位 | 数量 | 单价(元) | 合价(元)
一 | 直接工程费 | 元 |  |  | 17362.75
1 | 直接费 | 元 |  |  | 15712.90
(1) | 人工费 | 元 |  |  | 3002.03
A0001 | 人工 | 工时 | 571 | 3.46 | 1975.66
A0001 | 人工 | 工时 | 249.26 | 3.46 | 862.44
A0001 | 人工 | 工时 | 47.38 | 3.46 | 163.93
(2) | 材料费 | 元 |  |  | 12012.36
C0002 | 水 | m³ | 180 | 3.80 | 684.00
C8014 | C20纯混凝土 42.5MPa 2级配 水灰比0.6 最大粒径40mm | m³ | 103 | 108.45 | 11170.35
C9001 | 其他材料费 | % | 1 | 11854.35 | 118.54
C9003 | 零星材料费 | % | 2 | 1340.05 | 26.80
C9003 | 零星材料费 | % | 6 | 211.23 | 12.67
(3) | 机械使用费 | 元 |  |  | 698.51
J2052 | 振动器 插入式 功率2.2kW | 台时 | 37.19 | 3.89 | 144.67
J9999 | 其他机械费 | % | 20 | 144.67 | 28.93
J2004 | 混凝土搅拌机 出料0.4m³ | 台时 | 18.54 | 21.98 | 407.51
J3077 | 双胶轮车 | 台时 | 85.49 | 0.82 | 70.10
J3077 | 双胶轮车 | 台时 | 57.68 | 0.82 | 47.30
(4) | 嵌套项 | 元 |  |  | 0.00
2 | 其他直接费=直接费*费率 | 元 | 4.5% | 15712.90 | 707.08
3 | 现场经费=直接费*费率 | 元 | 6% | 15712.90 | 942.77
二 | 间接费 | 元 |  |  | 1654.44
1 | 管理费=直接工程费*费率 | 元 | 3.7% | 17362.75 | 642.42
2 | 社会保障及企业计提费=人工费*费率 | 元 | 32.8% | 3085.42 | 1012.02
三 | 企业利润=(一+二)*费率 | 元 | 7% | 19017.19 | 1331.20
四 | 价差 | 元 |  |  | 32711.42
A0001 | 人工 | 工时 | 867.64 | 4.00 | 3470.56
A0002 | 机械工 | 工时 | 24.102 | 4.00 | 96.41
C000033 | 普通硅酸盐水泥 42.5 袋装 | t | 27.21151026 | 201.56 | 5484.75
C120099 | 碎石 | m³ | 86.667084 | 161.71 | 14014.93
C142198 | 中砂 | m³ | 56.62734 | 170.32 | 9644.77
五 | 税金=(一+二+三+四)*税率 | 元 | 9% | 53059.81 | 4775.38
| 合计 | 元 |  |  | 57835.19
| 单价 | 元 |  |  | 578.35
建筑工程单价计算表
C20混凝土路面，压实厚20cm工程 |  |  |  | 建筑单价编号：20
定额编号：11132+11133*5 |  |  |  | 定额单位：1000m²
施工方法：包括模板制安、混凝土配料、拌和、运输、浇筑、振捣、养护等。
编号 | 名称及规格 | 单位 | 数量 | 单价(元) | 合价(元)
一 | 直接工程费 | 元 |  |  | 37240.90
1 | 直接费 | 元 |  |  | 34009.95
(1) | 人工费 | 元 |  |  | 8228.57
A0001 | 人工 | 工时 | 1914.7 | 3.46 | 6624.86
A0001 | 人工 | 工时 | 463.5 | 3.46 | 1603.71
(2) | 材料费 | 元 |  |  | 22683.34
C110067 | 锯材 | m³ | 0.23 | 800.00 | 184.00
C8014 | C20纯混凝土 42.5MPa 2级配 水灰比0.6 最大粒径40mm | m³ | 153 | 108.45 | 16592.85
C9001 | 其他材料费 | % | 2 | 16776.85 | 335.54
C110067 | 锯材 | m³ | 0.05 | 800.00 | 40.00
C8014 | C20纯混凝土 42.5MPa 2级配 水灰比0.6 最大粒径40mm | m³ | 51 | 108.45 | 5530.95
(3) | 机械使用费 | 元 |  |  | 3098.04
J2004 | 混凝土搅拌机 出料0.4m³ | 台时 | 24 | 21.98 | 527.52
J3016 | 自卸汽车 载重量8t | 台时 | 25 | 67.52 | 1688.00
J9999 | 其他机械费 | % | 5 | 2215.52 | 110.78
J2004 | 混凝土搅拌机 出料0.4m³ | 台时 | 9 | 21.98 | 197.82
J3016 | 自卸汽车 载重量8t | 台时 | 8.5 | 67.52 | 573.92
(4) | 嵌套项 | 元 |  |  | 0.00
2 | 其他直接费=直接费*费率 | 元 | 4.5% | 34009.95 | 1530.45
3 | 现场经费=直接费*费率 | 元 | 5% | 34009.95 | 1700.50
二 | 间接费 | 元 |  |  | 4584.64
1 | 管理费=直接工程费*费率 | 元 | 4.8% | 37240.90 | 1787.56
2 | 社会保障及企业计提费=人工费*费率 | 元 | 32.8% | 8527.68 | 2797.08
三 | 企业利润=(一+二)*费率 | 元 | 7% | 41825.54 | 2927.79
四 | 价差 | 元 |  |  | 69153.98
A0001 | 人工 | 工时 | 2378.2 | 4.00 | 9512.80
A0002 | 机械工 | 工时 | 86.45 | 4.00 | 345.80
C000033 | 普通硅酸盐水泥 42.5 袋装 | t | 53.89464168 | 201.56 | 10863.00
C051001 | 柴油 | kg | 341.7 | 4.30 | 1469.31
C110067 | 锯材 | m³ | 0.28 | 368.14 | 103.08
C120099 | 碎石 | m³ | 171.651312 | 161.71 | 27757.73
C142198 | 中砂 | m³ | 112.15512 | 170.32 | 19102.26
五 | 税金=(一+二+三+四)*税率 | 元 | 9% | 113907.31 | 10251.66
| 合计 | 元 |  |  | 124158.97
| 单价 | 元 |  |  | 124.16
建筑工程单价计算表
挖掘机挖Ⅲ类土工程 |  |  |  | 建筑单价编号：28
定额编号：01212 |  |  |  | 定额单位：100m³
施工方法：挖松、堆放。
编号 | 名称及规格 | 单位 | 数量 | 单价(元) | 合价(元)
一 | 直接工程费 | 元 |  |  | 169.23
1 | 直接费 | 元 |  |  | 155.97
(1) | 人工费 | 元 |  |  | 13.84
A0001 | 人工 | 工时 | 4 | 3.46 | 13.84
(2) | 材料费 | 元 |  |  | 7.43
C9003 | 零星材料费 | % | 5 | 148.54 | 7.43
(3) | 机械使用费 | 元 |  |  | 134.70
J1009 | 单斗挖掘机 液压 斗容1m³ | 台时 | 1.2 | 112.25 | 134.70
(4) | 嵌套项 | 元 |  |  | 0.00
2 | 其他直接费=直接费*费率 | 元 | 4.5% | 155.97 | 7.02
3 | 现场经费=直接费*费率 | 元 | 4% | 155.97 | 6.24
二 | 间接费 | 元 |  |  | 14.48
1 | 管理费=直接工程费*费率 | 元 | 3.7% | 169.23 | 6.26
2 | 社会保障及企业计提费=人工费*费率 | 元 | 32.8% | 25.05 | 8.22
三 | 企业利润=(一+二)*费率 | 元 | 7% | 183.71 | 12.86
四 | 价差 | 元 |  |  | 105.84
A0001 | 人工 | 工时 | 4 | 4.00 | 16.00
A0002 | 机械工 | 工时 | 3.24 | 4.00 | 12.96
C051001 | 柴油 | kg | 17.88 | 4.30 | 76.88
五 | 税金=(一+二+三+四)*税率 | 元 | 9% | 302.41 | 27.22
| 合计 | 元 |  |  | 329.63
| 单价 | 元 |  |  | 3.30
建筑工程单价计算表
碎石公路基础，压实厚15cm工程 |  |  |  | 建筑单价编号：29
定额编号：11120+11121 |  |  |  | 定额单位：1000m²
施工方法：挖路槽、培路基、基础材料的铺压等。
编号 | 名称及规格 | 单位 | 数量 | 单价(元) | 合价(元)
一 | 直接工程费 | 元 |  |  | 9054.79
1 | 直接费 | 元 |  |  | 8269.22
(1) | 人工费 | 元 |  |  | 1966.67
A0001 | 人工 | 工时 | 524.6 | 3.46 | 1815.12
A0001 | 人工 | 工时 | 43.8 | 3.46 | 151.55
(2) | 材料费 | 元 |  |  | 5813.70
C120099 | 碎石 | m³ | 179 | 30.00 | 5370.00
C9001 | 其他材料费 | % | 1 | 5370.00 | 53.70
C120099 | 碎石 | m³ | 13 | 30.00 | 390.00
(3) | 机械使用费 | 元 |  |  | 488.85
J1095 | 压路机 内燃 重量12～15t | 台时 | 9.2 | 52.61 | 484.01
J9999 | 其他机械费 | % | 1 | 484.01 | 4.84
(4) | 嵌套项 | 元 |  |  | 0.00
2 | 其他直接费=直接费*费率 | 元 | 4.5% | 8269.22 | 372.11
3 | 现场经费=直接费*费率 | 元 | 5% | 8269.22 | 413.46
二 | 间接费 | 元 |  |  | 1104.76
1 | 管理费=直接工程费*费率 | 元 | 4.8% | 9054.79 | 434.63
2 | 社会保障及企业计提费=人工费*费率 | 元 | 32.8% | 2043.07 | 670.13
三 | 企业利润=(一+二)*费率 | 元 | 7% | 10159.55 | 711.17
四 | 价差 | 元 |  |  | 33667.38
A0001 | 人工 | 工时 | 568.4 | 4.00 | 2273.60
A0002 | 机械工 | 工时 | 22.08 | 4.00 | 88.32
C051001 | 柴油 | kg | 59.8 | 4.30 | 257.14
C120099 | 碎石 | m³ | 192 | 161.71 | 31048.32
五 | 税金=(一+二+三+四)*税率 | 元 | 9% | 44538.10 | 4008.43
| 合计 | 元 |  |  | 48546.53
| 单价 | 元 |  |  | 48.55
建筑工程单价计算表
人工挖柱坑，Ⅰ～Ⅱ类土，上口面积20～40m²，深3～4m工程 |  |  |  | 建筑单价编号：30
定额编号：01077 |  |  |  | 定额单位：100m³
施工方法：挖土、修底、就近将土倒运至坑边两侧。
编号 | 名称及规格 | 单位 | 数量 | 单价(元) | 合价(元)
一 | 直接工程费 | 元 |  |  | 666.27
1 | 直接费 | 元 |  |  | 614.08
(1) | 人工费 | 元 |  |  | 602.04
A0001 | 人工 | 工时 | 174 | 3.46 | 602.04
(2) | 材料费 | 元 |  |  | 12.04
C9003 | 零星材料费 | % | 2 | 602.04 | 12.04
(3) | 机械使用费 | 元 |  |  | 0.00
(4) | 嵌套项 | 元 |  |  | 0.00
2 | 其他直接费=直接费*费率 | 元 | 4.5% | 614.08 | 27.63
3 | 现场经费=直接费*费率 | 元 | 4% | 614.08 | 24.56
二 | 间接费 | 元 |  |  | 222.12
1 | 管理费=直接工程费*费率 | 元 | 3.7% | 666.27 | 24.65
2 | 社会保障及企业计提费=人工费*费率 | 元 | 32.8% | 602.04 | 197.47
三 | 企业利润=(一+二)*费率 | 元 | 7% | 888.39 | 62.19
四 | 价差 | 元 |  |  | 696.00
A0001 | 人工 | 工时 | 174 | 4.00 | 696.00
五 | 税金=(一+二+三+四)*税率 | 元 | 9% | 1646.58 | 148.19
| 合计 | 元 |  |  | 1794.77
| 单价 | 元 |  |  | 17.95
建筑工程单价计算表
C25砼顶板工程 |  |  |  | 建筑单价编号：31
定额编号：YB0405+04264换*1.03+04278换*1.03 |  |  |  | 定额单位：100m³
施工方法：贮水池，平板池盖
编号 | 名称及规格 | 单位 | 数量 | 单价(元) | 合价(元)
一 | 直接工程费 | 元 |  |  | 17558.67
1 | 直接费 | 元 |  |  | 15890.20
(1) | 人工费 | 元 |  |  | 3130.61
A0001 | 人工 | 工时 | 904.8 | 3.46 | 3130.61
(2) | 材料费 | 元 |  |  | 12404.07
C0002 | 水 | m³ | 86.1 | 3.80 | 327.18
C8022 | C25纯混凝土 42.5MPa 2级配 水灰比0.55 最大粒径40mm | m³ | 103 | 114.89 | 11833.67
C9001 | 其他材料费 | % | 2 | 12160.85 | 243.22
(3) | 机械使用费 | 元 |  |  | 355.52
J2049 | 振动器 插入式 功率1.1kW | 台时 | 160 | 2.20 | 352.00
J9999 | 其他机械费 | % | 1 | 352.00 | 3.52
(4) | 嵌套项 | 元 |  |  | 0.00
2 | 其他直接费=直接费*费率 | 元 | 4.5% | 15890.20 | 715.06
3 | 现场经费=直接费*费率 | 元 | 6% | 15890.20 | 953.41
二 | 间接费 | 元 |  |  | 1676.51
1 | 管理费=直接工程费*费率 | 元 | 3.7% | 17558.67 | 649.67
2 | 社会保障及企业计提费=人工费*费率 | 元 | 32.8% | 3130.61 | 1026.84
三 | 企业利润=(一+二)*费率 | 元 | 7% | 19235.18 | 1346.46
四 | 价差 | 元 |  |  | 32973.82
A0001 | 人工 | 工时 | 904.8 | 4.00 | 3619.20
C000033 | 普通硅酸盐水泥 42.5 袋装 | t | 30.13075274 | 201.56 | 6073.15
C120099 | 碎石 | m³ | 86.667084 | 161.71 | 14014.93
C142198 | 中砂 | m³ | 54.40666 | 170.32 | 9266.54
五 | 税金=(一+二+三+四)*税率 | 元 | 9% | 53555.46 | 4819.99
| 合计 | 元 |  |  | 58375.45
| 单价 | 元 |  |  | 583.75
建筑工程单价计算表
C25砼池壁工程 |  |  |  | 建筑单价编号：32
定额编号：YB0404+04264换*1.03+04278换*1.03 |  |  |  | 定额单位：100m³
施工方法：贮水池，池壁
编号 | 名称及规格 | 单位 | 数量 | 单价(元) | 合价(元)
一 | 直接工程费 | 元 |  |  | 18564.96
1 | 直接费 | 元 |  |  | 16800.87
(1) | 人工费 | 元 |  |  | 4041.28
A0001 | 人工 | 工时 | 1168 | 3.46 | 4041.28
(2) | 材料费 | 元 |  |  | 12404.07
C0002 | 水 | m³ | 86.1 | 3.80 | 327.18
C8022 | C25纯混凝土 42.5MPa 2级配 水灰比0.55 最大粒径40mm | m³ | 103 | 114.89 | 11833.67
C9001 | 其他材料费 | % | 2 | 12160.85 | 243.22
(3) | 机械使用费 | 元 |  |  | 355.52
J2049 | 振动器 插入式 功率1.1kW | 台时 | 160 | 2.20 | 352.00
J9999 | 其他机械费 | % | 1 | 352.00 | 3.52
(4) | 嵌套项 | 元 |  |  | 0.00
2 | 其他直接费=直接费*费率 | 元 | 4.5% | 16800.87 | 756.04
3 | 现场经费=直接费*费率 | 元 | 6% | 16800.87 | 1008.05
二 | 间接费 | 元 |  |  | 2012.44
1 | 管理费=直接工程费*费率 | 元 | 3.7% | 18564.96 | 686.90
2 | 社会保障及企业计提费=人工费*费率 | 元 | 32.8% | 4041.28 | 1325.54
三 | 企业利润=(一+二)*费率 | 元 | 7% | 20577.40 | 1440.42
四 | 价差 | 元 |  |  | 34026.62
A0001 | 人工 | 工时 | 1168 | 4.00 | 4672.00
C000033 | 普通硅酸盐水泥 42.5 袋装 | t | 30.13075274 | 201.56 | 6073.15
C120099 | 碎石 | m³ | 86.667084 | 161.71 | 14014.93
C142198 | 中砂 | m³ | 54.40666 | 170.32 | 9266.54
五 | 税金=(一+二+三+四)*税率 | 元 | 9% | 56044.44 | 5044.00
| 合计 | 元 |  |  | 61088.44
| 单价 | 元 |  |  | 610.88
建筑工程单价计算表
C25砼柱工程 |  |  |  | 建筑单价编号：33
定额编号：04097+04264换*1.03+04278换*1.03 |  |  |  | 定额单位：100m³
施工方法：施工准备、仓面冲（凿）毛、冲洗、清仓、验收、浇筑、养护等。
编号 | 名称及规格 | 单位 | 数量 | 单价(元) | 合价(元)
一 | 直接工程费 | 元 |  |  | 18135.58
1 | 直接费 | 元 |  |  | 16412.29
(1) | 人工费 | 元 |  |  | 3684.90
A0001 | 人工 | 工时 | 1065 | 3.46 | 3684.90
(2) | 材料费 | 元 |  |  | 12580.08
C0002 | 水 | m³ | 100 | 3.80 | 380.00
C8022 | C25纯混凝土 42.5MPa 2级配 水灰比0.55 最大粒径40mm | m³ | 103 | 114.89 | 11833.67
C9001 | 其他材料费 | % | 3 | 12213.67 | 366.41
(3) | 机械使用费 | 元 |  |  | 147.31
J2049 | 振动器 插入式 功率1.1kW | 台时 | 55.8 | 2.20 | 122.76
J9999 | 其他机械费 | % | 20 | 122.76 | 24.55
(4) | 嵌套项 | 元 |  |  | 0.00
2 | 其他直接费=直接费*费率 | 元 | 4.5% | 16412.29 | 738.55
3 | 现场经费=直接费*费率 | 元 | 6% | 16412.29 | 984.74
二 | 间接费 | 元 |  |  | 1879.67
1 | 管理费=直接工程费*费率 | 元 | 3.7% | 18135.58 | 671.02
2 | 社会保障及企业计提费=人工费*费率 | 元 | 32.8% | 3684.90 | 1208.65
三 | 企业利润=(一+二)*费率 | 元 | 7% | 20015.25 | 1401.07
四 | 价差 | 元 |  |  | 33614.62
A0001 | 人工 | 工时 | 1065 | 4.00 | 4260.00
C000033 | 普通硅酸盐水泥 42.5 袋装 | t | 30.13075274 | 201.56 | 6073.15
C120099 | 碎石 | m³ | 86.667084 | 161.71 | 14014.93
C142198 | 中砂 | m³ | 54.40666 | 170.32 | 9266.54
五 | 税金=(一+二+三+四)*税率 | 元 | 9% | 55030.94 | 4952.78
| 合计 | 元 |  |  | 59983.72
| 单价 | 元 |  |  | 599.84
建筑工程单价计算表
贮水池木模板安装、拆除工程 |  |  |  | 建筑单价编号：34
定额编号：YB0511+YB0509 |  |  |  | 定额单位：100m²
施工方法：贮水池木模板安装、拆除 水箱(水池)木模板制作
编号 | 名称及规格 | 单位 | 数量 | 单价(元) | 合价(元)
一 | 直接工程费 | 元 |  |  | 5708.10
1 | 直接费 | 元 |  |  | 5165.70
(1) | 人工费 | 元 |  |  | 1736.92
A0001 | 人工 | 工时 | 177 | 3.46 | 612.42
A0001 | 人工 | 工时 | 325 | 3.46 | 1124.50
(2) | 材料费 | 元 |  |  | 2343.96
C110094 | 铁钉 | kg | 5.73 | 5.00 | 28.65
C110096 | 铁件 | kg | 138 | 5.00 | 690.00
C110107 | 铁丝 | kg | 4.86 | 5.00 | 24.30
C142033 | 焊条 | kg | 1.5 | 6.70 | 10.05
C9001 | 其他材料费 | % | 2 | 753.00 | 15.06
C110067 | 锯材 | m³ | 1.67 | 800.00 | 1336.00
C110094 | 铁钉 | kg | 16.5 | 5.00 | 82.50
C110096 | 铁件 | kg | 25.3 | 5.00 | 126.50
C9001 | 其他材料费 | % | 2 | 1545.00 | 30.90
(3) | 机械使用费 | 元 |  |  | 1084.82
J4088 | 汽车起重机 起重量5t | 台时 | 11.6 | 49.56 | 574.90
J9128 | 电焊机 交流25kVA | 台时 | 3.5 | 15.16 | 53.06
J3003 | 载重汽车 载重量4t | 台时 | 3.05 | 41.36 | 126.15
J9145 | 钢筋弯曲机 直径6～40 | 台时 | 0.34 | 12.54 | 4.26
J9148 | 钢筋切断机 功率20kW | 台时 | 0.69 | 24.59 | 16.97
J9204 | 圆盘锯 | 台时 | 12.87 | 16.87 | 217.12
J9206 | 双面刨床 | 台时 | 4.54 | 15.55 | 70.60
J9999 | 其他机械费 | % | 5 | 435.10 | 21.76
(4) | 嵌套项 | 元 |  |  | 0.00
2 | 其他直接费=直接费*费率 | 元 | 4.5% | 5165.70 | 232.46
3 | 现场经费=直接费*费率 | 元 | 6% | 5165.70 | 309.94
二 | 间接费 | 元 |  |  | 978.39
1 | 管理费=直接工程费*费率 | 元 | 5.7% | 5708.10 | 325.36
2 | 社会保障及企业计提费=人工费*费率 | 元 | 32.8% | 1990.93 | 653.03
三 | 企业利润=(一+二)*费率 | 元 | 7% | 6686.49 | 468.05
四 | 价差 | 元 |  |  | 3467.95
A0001 | 人工 | 工时 | 502 | 4.00 | 2008.00
A0002 | 机械工 | 工时 | 73.414 | 4.00 | 293.66
C052001 | 汽油 90# | kg | 89.24 | 6.18 | 551.50
C110067 | 锯材 | m³ | 1.67 | 368.14 | 614.79
五 | 税金=(一+二+三+四)*税率 | 元 | 9% | 10622.49 | 956.02
| 合计 | 元 |  |  | 11578.51
| 单价 | 元 |  |  | 115.79

## 安装工程单价计算表
安装工程单价计算表
钢芯铝绞线架设，导线截面35mm²以内工程 |  |  |  | 安装单价编号：21
定额编号：YB1126 |  |  |  | 定额单位：1km/单线
施工方法：钢芯铝绞线架设，导线截面35mm²以内
编号 | 名称及规格 | 单位 | 数量 | 单价(元) | 合价(元)
一 | 直接工程费 | 元 |  |  | 538.03
1 | 直接费 | 元 |  |  | 465.55
(1) | 人工费 | 元 |  |  | 107.26
A0001 | 人工 | 工时 | 31 | 3.46 | 107.26
(2) | 材料费 | 元 |  |  | 343.91
C052001 | 汽油 90# | kg | 0.1 | 3.00 | 0.30
C062028 | 防锈漆 C53-1 | kg | 0.1 | 15.00 | 1.50
C1664 | 钳接管 JT-35L | 只 | 1.01 | 28.00 | 28.28
C1668 | 并沟线 JB-1 | 只 | 5.05 | 15.00 | 75.75
C1672 | 铝包带 1×10 | kg | 1.3 | 25.00 | 32.50
C1673 | 铝绑线 φ2 | m | 80.2 | 2.50 | 200.50
C9001 | 其他材料费 | % | 1.5 | 338.83 | 5.08
(3) | 机械使用费 | 元 |  |  | 14.38
J3002 | 载重汽车 载重量2.5t | 台时 | 0.5 | 28.19 | 14.10
J9999 | 其他机械费 | % | 2 | 14.10 | 0.28
(4) | 嵌套项 | 元 |  |  | 0.00
2 | 其他直接费=直接费*费率 | 元 | 5.2% | 465.55 | 24.21
3 | 现场经费=人工费*费率 | 元 | 45% | 107.26 | 48.27
二 | 间接费 | 元 |  |  | 86.33
1 | 管理费=人工费*费率 | 元 | 47% | 107.26 | 50.41
2 | 社会保障及企业计提费=人工费*费率 | 元 | 32.8% | 109.51 | 35.92
三 | 企业利润=(一+二)*费率 | 元 | 7% | 624.36 | 43.71
四 | 未计价装置性材料费 | 元 |  |  | 0.00
五 | 价差 | 元 |  |  | 140.20
A0001 | 人工 | 工时 | 31 | 4.00 | 124.00
A0002 | 机械工 | 工时 | 0.65 | 4.00 | 2.60
C052001 | 汽油 90# | kg | 2.2 | 6.18 | 13.60
六 | 税金=(一+二+三+四+五)*税率 | 元 | 9% | 808.27 | 72.74
| 合计 | 元 |  |  | 881.01
| 单价 | 元 |  |  | 881.01
安装工程单价计算表
半导体少长针消雷装置安装，高60m以内工程 |  |  |  | 安装单价编号：22
定额编号：15025 |  |  |  | 定额单位：套
施工方法：半导体少长针消雷装置安装，高60m以内
编号 | 名称及规格 | 单位 | 数量 | 单价(元) | 合价(元)
一 | 直接工程费 | 元 |  |  | 423.22
1 | 直接费 | 元 |  |  | 311.13
(1) | 人工费 | 元 |  |  | 213.14
A0001 | 人工 | 工时 | 61.6 | 3.46 | 213.14
(2) | 材料费 | 元 |  |  | 42.69
C052001 | 汽油 90# | kg | 1 | 3.00 | 3.00
C154008 | 带帽螺栓M16×100 | kg | 1.48 | 16.00 | 23.68
C9001 | 其他材料费 | % | 60 | 26.68 | 16.01
(3) | 机械使用费 | 元 |  |  | 55.30
J4148 | 电动卷扬机 单筒慢速 起重量3t | 台时 | 5 | 11.06 | 55.30
(4) | 嵌套项 | 元 |  |  | 0.00
2 | 其他直接费=直接费*费率 | 元 | 5.2% | 311.13 | 16.18
3 | 现场经费=人工费*费率 | 元 | 45% | 213.14 | 95.91
二 | 间接费 | 元 |  |  | 175.76
1 | 管理费=人工费*费率 | 元 | 47% | 213.14 | 100.18
2 | 社会保障及企业计提费=人工费*费率 | 元 | 32.8% | 230.44 | 75.58
三 | 企业利润=(一+二)*费率 | 元 | 7% | 598.98 | 41.93
四 | 未计价装置性材料费 | 元 |  |  | 0.00
五 | 价差 | 元 |  |  | 272.58
A0001 | 人工 | 工时 | 61.6 | 4.00 | 246.40
A0002 | 机械工 | 工时 | 5 | 4.00 | 20.00
C052001 | 汽油 90# | kg | 1 | 6.18 | 6.18
六 | 税金=(一+二+三+四+五)*税率 | 元 | 9% | 913.49 | 82.21
| 合计 | 元 |  |  | 995.70
| 单价 | 元 |  |  | 995.70
安装工程单价计算表
10kV以下横担安装，铁横担，单根工程 |  |  |  | 安装单价编号：23
定额编号：YB1113 |  |  |  | 定额单位：组
施工方法：10kV以下横担安装，铁横担，单根
编号 | 名称及规格 | 单位 | 数量 | 单价(元) | 合价(元)
一 | 直接工程费 | 元 |  |  | 24.25
1 | 直接费 | 元 |  |  | 17.28
(1) | 人工费 | 元 |  |  | 13.49
A0001 | 人工 | 工时 | 3.9 | 3.46 | 13.49
(2) | 材料费 | 元 |  |  | 3.79
C040001 | 调合漆 | kg | 0.02 | 18.00 | 0.36
C110041 | 镀锌铁丝 8#～12# | kg | 0.5 | 6.50 | 3.25
C9001 | 其他材料费 | % | 5 | 3.61 | 0.18
(3) | 机械使用费 | 元 |  |  | 0.00
(4) | 嵌套项 | 元 |  |  | 0.00
2 | 其他直接费=直接费*费率 | 元 | 5.2% | 17.28 | 0.90
3 | 现场经费=人工费*费率 | 元 | 45% | 13.49 | 6.07
二 | 间接费 | 元 |  |  | 10.76
1 | 管理费=人工费*费率 | 元 | 47% | 13.49 | 6.34
2 | 社会保障及企业计提费=人工费*费率 | 元 | 32.8% | 13.49 | 4.42
三 | 企业利润=(一+二)*费率 | 元 | 7% | 35.01 | 2.45
四 | 未计价装置性材料费 | 元 |  |  | 18.00
C1656 | 镀锌角铁横担 | 套 | 1.2 | 15.00 | 18.00
五 | 价差 | 元 |  |  | 15.60
A0001 | 人工 | 工时 | 3.9 | 4.00 | 15.60
六 | 税金=(一+二+三+四+五)*税率 | 元 | 9% | 71.06 | 6.40
| 合计 | 元 |  |  | 77.46
| 单价 | 元 |  |  | 77.46
安装工程单价计算表
绝缘子配线，导线截面25mm²以内工程 |  |  |  | 安装单价编号：24
定额编号：YB1121 |  |  |  | 定额单位：100m/单线
施工方法：绝缘子配线，导线截面25mm²以内
编号 | 名称及规格 | 单位 | 数量 | 单价(元) | 合价(元)
一 | 直接工程费 | 元 |  |  | 653.30
1 | 直接费 | 元 |  |  | 595.85
(1) | 人工费 | 元 |  |  | 58.82
A0001 | 人工 | 工时 | 17 | 3.46 | 58.82
(2) | 材料费 | 元 |  |  | 537.03
C110091 | 铁绑线 直径1.6 | m | 18.4 | 6.50 | 119.60
C154018 | 镀锌六角螺栓 | 套 | 5.3 | 6.30 | 33.39
C159053 | 直瓷管 直径9～15×305 | 个 | 2.7 | 25.00 | 67.50
C1659 | 针式绝缘子 PD-2T | 个 | 16.93 | 12.00 | 203.16
C1661 | 蝶式绝缘子 ED-2 | 个 | 2.63 | 7.50 | 19.73
C1662 | 镀锌垫圈 | 个 | 19.8 | 0.50 | 9.90
C1663 | 镀锌铁拉板 40×4×(200～350) | 块 | 5.23 | 14.00 | 73.22
C9001 | 其他材料费 | % | 2 | 526.50 | 10.53
(3) | 机械使用费 | 元 |  |  | 0.00
(4) | 嵌套项 | 元 |  |  | 0.00
2 | 其他直接费=直接费*费率 | 元 | 5.2% | 595.85 | 30.98
3 | 现场经费=人工费*费率 | 元 | 45% | 58.82 | 26.47
二 | 间接费 | 元 |  |  | 46.94
1 | 管理费=人工费*费率 | 元 | 47% | 58.82 | 27.65
2 | 社会保障及企业计提费=人工费*费率 | 元 | 32.8% | 58.82 | 19.29
三 | 企业利润=(一+二)*费率 | 元 | 7% | 700.24 | 49.02
四 | 未计价装置性材料费 | 元 |  |  | 2700.00
C142058 | 绝缘导线 | m | 108 | 25.00 | 2700.00
五 | 价差 | 元 |  |  | 68.00
A0001 | 人工 | 工时 | 17 | 4.00 | 68.00
六 | 税金=(一+二+三+四+五)*税率 | 元 | 9% | 3517.26 | 316.55
| 合计 | 元 |  |  | 3833.81
| 单价 | 元 |  |  | 38.34
安装工程单价计算表
电杆组立(单杆)，混凝土杆，9m以内工程 |  |  |  | 安装单价编号：25
定额编号：YB1106 |  |  |  | 定额单位：根
施工方法：安装底盘、卡盘，立杆找正，装抱箍等。
编号 | 名称及规格 | 单位 | 数量 | 单价(元) | 合价(元)
一 | 直接工程费 | 元 |  |  | 158.86
1 | 直接费 | 元 |  |  | 124.36
(1) | 人工费 | 元 |  |  | 62.28
A0001 | 人工 | 工时 | 18 | 3.46 | 62.28
(2) | 材料费 | 元 |  |  | 53.49
C062005 | 磁漆(酚醛) | kg | 0.02 | 18.00 | 0.36
C130002 | 板枋材 | m³ | 0.002 | 800.00 | 1.60
C1647 | 镀锌U形抱箍 | 套 | 1.02 | 50.00 | 51.00
C9001 | 其他材料费 | % | 1 | 52.96 | 0.53
(3) | 机械使用费 | 元 |  |  | 8.59
J3004 | 载重汽车 载重量5t | 台时 | 0.2 | 42.94 | 8.59
(4) | 嵌套项 | 元 |  |  | 0.00
2 | 其他直接费=直接费*费率 | 元 | 5.2% | 124.36 | 6.47
3 | 现场经费=人工费*费率 | 元 | 45% | 62.28 | 28.03
二 | 间接费 | 元 |  |  | 49.99
1 | 管理费=人工费*费率 | 元 | 47% | 62.28 | 29.27
2 | 社会保障及企业计提费=人工费*费率 | 元 | 32.8% | 63.18 | 20.72
三 | 企业利润=(一+二)*费率 | 元 | 7% | 208.85 | 14.62
四 | 未计价装置性材料费 | 元 |  |  | 502.50
C1646 | 卡盘 | 块 | 1.005 | 200.00 | 201.00
C1644 | 电杆 | 根 | 1.005 | 0.00 | 0.00
C1645 | 底盘 | 块 | 1.005 | 300.00 | 301.50
五 | 价差 | 元 |  |  | 82.60
A0001 | 人工 | 工时 | 18 | 4.00 | 72.00
A0002 | 机械工 | 工时 | 0.26 | 4.00 | 1.04
C052001 | 汽油 90# | kg | 1.44 | 6.18 | 8.90
C130002 | 板枋材 | m³ | 0.002 | 331.00 | 0.66
六 | 税金=(一+二+三+四+五)*税率 | 元 | 9% | 808.57 | 72.77
| 合计 | 元 |  |  | 881.34
| 单价 | 元 |  |  | 881.34
安装工程单价计算表
输水管道安装，镀锌钢管螺纹连接，公称直径40mm工程 |  |  |  | 安装单价编号：26
定额编号：10246 |  |  |  | 定额单位：100m
施工方法：管材清理及外观检查，调直、切口、套丝、上管件、管道安装、管道试压等。
编号 | 名称及规格 | 单位 | 数量 | 单价(元) | 合价(元)
一 | 直接工程费 | 元 |  |  | 289.36
1 | 直接费 | 元 |  |  | 208.45
(1) | 人工费 | 元 |  |  | 155.70
A0001 | 人工 | 工时 | 45 | 3.46 | 155.70
(2) | 材料费 | 元 |  |  | 9.52
C052008 | 机油 | kg | 0.9 | 3.00 | 2.70
C053025 | 砂轮片 直径200 | 片 | 0.1 | 8.00 | 0.80
C110069 | 锯条 | 根 | 1.5 | 1.50 | 2.25
C110087 | 铅油 | kg | 0.4 | 0.50 | 0.20
C9001 | 其他材料费 | % | 60 | 5.95 | 3.57
(3) | 机械使用费 | 元 |  |  | 43.23
J9231 | 切管机 9A151 | 台时 | 1 | 24.12 | 24.12
J9232 | 电动套丝机 直径39以内 | 台时 | 1.5 | 10.12 | 15.18
J9999 | 其他机械费 | % | 10 | 39.30 | 3.93
(4) | 嵌套项 | 元 |  |  | 0.00
2 | 其他直接费=直接费*费率 | 元 | 5.2% | 208.45 | 10.84
3 | 现场经费=人工费*费率 | 元 | 45% | 155.70 | 70.07
二 | 间接费 | 元 |  |  | 125.84
1 | 管理费=人工费*费率 | 元 | 47% | 155.70 | 73.18
2 | 社会保障及企业计提费=人工费*费率 | 元 | 32.8% | 160.54 | 52.66
三 | 企业利润=(一+二)*费率 | 元 | 7% | 415.20 | 29.06
四 | 未计价装置性材料费 | 元 |  |  | 184.14
C016014 | 钢管配件 40 | 个 | 18.6 | 9.90 | 184.14
五 | 价差 | 元 |  |  | 189.20
A0001 | 人工 | 工时 | 45 | 4.00 | 180.00
A0002 | 机械工 | 工时 | 1.4 | 4.00 | 5.60
C052008 | 机油 | kg | 0.9 | 4.00 | 3.60
六 | 税金=(一+二+三+四+五)*税率 | 元 | 9% | 817.60 | 73.58
| 合计 | 元 |  |  | 891.18
| 单价 | 元 |  |  | 8.91
安装工程单价计算表
一般阀门安装，螺纹阀门，直径40mm工程 |  |  |  | 安装单价编号：27
定额编号：06021 |  |  |  | 定额单位：个
施工方法：阀门壳体压力试验，阀门解体检查及研磨，管子切口、套丝、上阀门。
编号 | 名称及规格 | 单位 | 数量 | 单价(元) | 合价(元)
一 | 直接工程费 | 元 |  |  | 31.70
1 | 直接费 | 元 |  |  | 22.43
(1) | 人工费 | 元 |  |  | 17.99
A0001 | 人工 | 工时 | 5.2 | 3.46 | 17.99
(2) | 材料费 | 元 |  |  | 0.00
C142055 | 活接头 | 个 | 1 | 0.00 | 0.00
C9001 | 其他材料费 | % | 30 | 0.00 | 0.00
(3) | 机械使用费 | 元 |  |  | 4.44
J9231 | 切管机 9A151 | 台时 | 0.08 | 24.12 | 1.93
J9232 | 电动套丝机 直径39以内 | 台时 | 0.16 | 10.12 | 1.62
J9999 | 其他机械费 | % | 25 | 3.55 | 0.89
(4) | 嵌套项 | 元 |  |  | 0.00
2 | 其他直接费=直接费*费率 | 元 | 5.2% | 22.43 | 1.17
3 | 现场经费=人工费*费率 | 元 | 45% | 17.99 | 8.10
二 | 间接费 | 元 |  |  | 14.49
1 | 管理费=人工费*费率 | 元 | 47% | 17.99 | 8.46
2 | 社会保障及企业计提费=人工费*费率 | 元 | 32.8% | 18.38 | 6.03
三 | 企业利润=(一+二)*费率 | 元 | 7% | 46.19 | 3.23
四 | 未计价装置性材料费 | 元 |  |  | 0.00
C156056 | 螺纹阀门 | 个 | 1 | 0.00 | 0.00
五 | 价差 | 元 |  |  | 21.25
A0001 | 人工 | 工时 | 5.2 | 4.00 | 20.80
A0002 | 机械工 | 工时 | 0.112 | 4.00 | 0.45
六 | 税金=(一+二+三+四+五)*税率 | 元 | 9% | 70.67 | 6.36
| 合计 | 元 |  |  | 77.03
| 单价 | 元 |  |  | 77.03
安装工程单价计算表
PP、PE塑料管安装(热熔连接)，公称直径40mm工程 |  |  |  | 安装单价编号：35
定额编号：YB1004 |  |  |  | 定额单位：100m
施工方法：外观检查及清扫管材、管口切削、对口、升温、熔接、管道试压、管道冲洗及消毒等。
编号 | 名称及规格 | 单位 | 数量 | 单价(元) | 合价(元)
一 | 直接工程费 | 元 |  |  | 112.85
1 | 直接费 | 元 |  |  | 83.07
(1) | 人工费 | 元 |  |  | 56.57
A0001 | 人工 | 工时 | 16.35 | 3.46 | 56.57
(2) | 材料费 | 元 |  |  | 19.17
C9003 | 零星材料费 | % | 30 | 63.90 | 19.17
(3) | 机械使用费 | 元 |  |  | 7.33
JB0906 | 热熔连接机 SH-63 | 台时 | 2.42 | 3.03 | 7.33
(4) | 嵌套项 | 元 |  |  | 0.00
2 | 其他直接费=直接费*费率 | 元 | 5.2% | 83.07 | 4.32
3 | 现场经费=人工费*费率 | 元 | 45% | 56.57 | 25.46
二 | 间接费 | 元 |  |  | 45.14
1 | 管理费=人工费*费率 | 元 | 47% | 56.57 | 26.59
2 | 社会保障及企业计提费=人工费*费率 | 元 | 32.8% | 56.57 | 18.55
三 | 企业利润=(一+二)*费率 | 元 | 7% | 157.99 | 11.06
四 | 未计价装置性材料费 | 元 |  |  | 0.00
C142126 | 塑料管 | m | 102 | 0.00 | 0.00
五 | 价差 | 元 |  |  | 65.40
A0001 | 人工 | 工时 | 16.35 | 4.00 | 65.40
六 | 税金=(一+二+三+四+五)*税率 | 元 | 9% | 234.45 | 21.10
| 合计 | 元 |  |  | 255.55
| 单价 | 元 |  |  | 2.56
安装工程单价计算表
输水管道安装，镀锌钢管螺纹连接，公称直径25mm工程 |  |  |  | 安装单价编号：36
定额编号：10244 |  |  |  | 定额单位：100m
施工方法：管材清理及外观检查，调直、切口、套丝、上管件、管道安装、管道试压等。
编号 | 名称及规格 | 单位 | 数量 | 单价(元) | 合价(元)
一 | 直接工程费 | 元 |  |  | 200.13
1 | 直接费 | 元 |  |  | 142.88
(1) | 人工费 | 元 |  |  | 110.72
A0001 | 人工 | 工时 | 32 | 3.46 | 110.72
(2) | 材料费 | 元 |  |  | 7.76
C052008 | 机油 | kg | 0.7 | 3.00 | 2.10
C053025 | 砂轮片 直径200 | 片 | 0.1 | 8.00 | 0.80
C110069 | 锯条 | 根 | 1.2 | 1.50 | 1.80
C110087 | 铅油 | kg | 0.3 | 0.50 | 0.15
C9001 | 其他材料费 | % | 60 | 4.85 | 2.91
(3) | 机械使用费 | 元 |  |  | 24.40
J9231 | 切管机 9A151 | 台时 | 0.5 | 24.12 | 12.06
J9232 | 电动套丝机 直径39以内 | 台时 | 1 | 10.12 | 10.12
J9999 | 其他机械费 | % | 10 | 22.18 | 2.22
(4) | 嵌套项 | 元 |  |  | 0.00
2 | 其他直接费=直接费*费率 | 元 | 5.2% | 142.88 | 7.43
3 | 现场经费=人工费*费率 | 元 | 45% | 110.72 | 49.82
二 | 间接费 | 元 |  |  | 89.15
1 | 管理费=人工费*费率 | 元 | 47% | 110.72 | 52.04
2 | 社会保障及企业计提费=人工费*费率 | 元 | 32.8% | 113.14 | 37.11
三 | 企业利润=(一+二)*费率 | 元 | 7% | 289.28 | 20.25
四 | 未计价装置性材料费 | 元 |  |  | 105.60
C0160141 | 钢管配件 25 | 个 | 19.2 | 5.50 | 105.60
五 | 价差 | 元 |  |  | 133.60
A0001 | 人工 | 工时 | 32 | 4.00 | 128.00
A0002 | 机械工 | 工时 | 0.7 | 4.00 | 2.80
C052008 | 机油 | kg | 0.7 | 4.00 | 2.80
六 | 税金=(一+二+三+四+五)*税率 | 元 | 9% | 548.73 | 49.39
| 合计 | 元 |  |  | 598.12
| 单价 | 元 |  |  | 5.98
安装工程单价计算表
一般阀门安装，螺纹阀门，直径25mm工程 |  |  |  | 安装单价编号：37
定额编号：06019 |  |  |  | 定额单位：个
施工方法：阀门壳体压力试验，阀门解体检查及研磨，管子切口、套丝、上阀门。
编号 | 名称及规格 | 单位 | 数量 | 单价(元) | 合价(元)
一 | 直接工程费 | 元 |  |  | 14.38
1 | 直接费 | 元 |  |  | 10.11
(1) | 人工费 | 元 |  |  | 8.30
A0001 | 人工 | 工时 | 2.4 | 3.46 | 8.30
(2) | 材料费 | 元 |  |  | 0.00
C142055 | 活接头 | 个 | 1 | 0.00 | 0.00
C9001 | 其他材料费 | % | 30 | 0.00 | 0.00
(3) | 机械使用费 | 元 |  |  | 1.81
J9231 | 切管机 9A151 | 台时 | 0.02 | 24.12 | 0.48
J9232 | 电动套丝机 直径39以内 | 台时 | 0.08 | 10.12 | 0.81
J9999 | 其他机械费 | % | 40 | 1.29 | 0.52
(4) | 嵌套项 | 元 |  |  | 0.00
2 | 其他直接费=直接费*费率 | 元 | 5.2% | 10.11 | 0.53
3 | 现场经费=人工费*费率 | 元 | 45% | 8.30 | 3.74
二 | 间接费 | 元 |  |  | 6.66
1 | 管理费=人工费*费率 | 元 | 47% | 8.30 | 3.90
2 | 社会保障及企业计提费=人工费*费率 | 元 | 32.8% | 8.40 | 2.76
三 | 企业利润=(一+二)*费率 | 元 | 7% | 21.04 | 1.47
四 | 未计价装置性材料费 | 元 |  |  | 0.00
C156056 | 螺纹阀门 | 个 | 1 | 0.00 | 0.00
五 | 价差 | 元 |  |  | 9.71
A0001 | 人工 | 工时 | 2.4 | 4.00 | 9.60
A0002 | 机械工 | 工时 | 0.028 | 4.00 | 0.11
六 | 税金=(一+二+三+四+五)*税率 | 元 | 9% | 32.22 | 2.90
| 合计 | 元 |  |  | 35.12
| 单价 | 元 |  |  | 35.12
安装工程单价计算表
DN15 t2.8热镀锌钢管1.6Mpa,螺纹连接(入户，每户18m)工程 |  |  |  | 安装单价编号：38
定额编号：10242 |  |  |  | 定额单位：100m
施工方法：管材清理及外观检查，调直、切口、套丝、上管件、管道安装、管道试压等。
编号 | 名称及规格 | 单位 | 数量 | 单价(元) | 合价(元)
一 | 直接工程费 | 元 |  |  | 164.34
1 | 直接费 | 元 |  |  | 116.25
(1) | 人工费 | 元 |  |  | 93.42
A0001 | 人工 | 工时 | 27 | 3.46 | 93.42
(2) | 材料费 | 元 |  |  | 4.00
C052008 | 机油 | kg | 0.4 | 3.00 | 1.20
C110069 | 锯条 | 根 | 0.8 | 1.50 | 1.20
C110087 | 铅油 | kg | 0.2 | 0.50 | 0.10
C9001 | 其他材料费 | % | 60 | 2.50 | 1.50
(3) | 机械使用费 | 元 |  |  | 18.83
J9231 | 切管机 9A151 | 台时 | 0.5 | 24.12 | 12.06
J9232 | 电动套丝机 直径39以内 | 台时 | 0.5 | 10.12 | 5.06
J9999 | 其他机械费 | % | 10 | 17.12 | 1.71
(4) | 嵌套项 | 元 |  |  | 0.00
2 | 其他直接费=直接费*费率 | 元 | 5.2% | 116.25 | 6.05
3 | 现场经费=人工费*费率 | 元 | 45% | 93.42 | 42.04
二 | 间接费 | 元 |  |  | 75.35
1 | 管理费=人工费*费率 | 元 | 47% | 93.42 | 43.91
2 | 社会保障及企业计提费=人工费*费率 | 元 | 32.8% | 95.84 | 31.44
三 | 企业利润=(一+二)*费率 | 元 | 7% | 239.69 | 16.78
四 | 未计价装置性材料费 | 元 |  |  | 190.08
C016014 | 钢管配件 40 | 个 | 19.2 | 9.90 | 190.08
五 | 价差 | 元 |  |  | 112.40
A0001 | 人工 | 工时 | 27 | 4.00 | 108.00
A0002 | 机械工 | 工时 | 0.7 | 4.00 | 2.80
C052008 | 机油 | kg | 0.4 | 4.00 | 1.60
六 | 税金=(一+二+三+四+五)*税率 | 元 | 9% | 558.95 | 50.31
| 合计 | 元 |  |  | 609.26
| 单价 | 元 |  |  | 6.09
安装工程单价计算表
螺纹阀门(直径15mm)安装工程 |  |  |  | 安装单价编号：39
定额编号：06017 |  |  |  | 定额单位：个
施工方法：阀门壳体压力试验，阀门解体检查及研磨，管子切口、套丝、上阀门。
编号 | 名称及规格 | 单位 | 数量 | 单价(元) | 合价(元)
一 | 直接工程费 | 元 |  |  | 5.35
1 | 直接费 | 元 |  |  | 3.90
(1) | 人工费 | 元 |  |  | 2.77
A0001 | 人工 | 工时 | 0.8 | 3.46 | 2.77
(2) | 材料费 | 元 |  |  | 0.00
C142055 | 活接头 | 个 | 1 | 0.00 | 0.00
C9001 | 其他材料费 | % | 30 | 0.00 | 0.00
(3) | 机械使用费 | 元 |  |  | 1.13
J9232 | 电动套丝机 直径39以内 | 台时 | 0.08 | 10.12 | 0.81
J9999 | 其他机械费 | % | 40 | 0.81 | 0.32
(4) | 嵌套项 | 元 |  |  | 0.00
2 | 其他直接费=直接费*费率 | 元 | 5.2% | 3.90 | 0.20
3 | 现场经费=人工费*费率 | 元 | 45% | 2.77 | 1.25
二 | 间接费 | 元 |  |  | 2.21
1 | 管理费=人工费*费率 | 元 | 47% | 2.77 | 1.30
2 | 社会保障及企业计提费=人工费*费率 | 元 | 32.8% | 2.77 | 0.91
三 | 企业利润=(一+二)*费率 | 元 | 7% | 7.56 | 0.53
四 | 未计价装置性材料费 | 元 |  |  | 0.00
C156056 | 螺纹阀门 | 个 | 1 | 0.00 | 0.00
五 | 价差 | 元 |  |  | 3.20
A0001 | 人工 | 工时 | 0.8 | 4.00 | 3.20
六 | 税金=(一+二+三+四+五)*税率 | 元 | 9% | 11.29 | 1.02
| 合计 | 元 |  |  | 12.31
| 单价 | 元 |  |  | 12.31
安装工程单价计算表
水表安装，螺纹连接，公称直径15mm工程 |  |  |  | 安装单价编号：40
定额编号：YB1027 |  |  |  | 定额单位：个
施工方法：外表检查、切管、安装内接、水表阀门、止回阀安装、螺纹连接、通水试验。
编号 | 名称及规格 | 单位 | 数量 | 单价(元) | 合价(元)
一 | 直接工程费 | 元 |  |  | 6.96
1 | 直接费 | 元 |  |  | 4.82
(1) | 人工费 | 元 |  |  | 4.19
A0001 | 人工 | 工时 | 1.21 | 3.46 | 4.19
(2) | 材料费 | 元 |  |  | 0.63
C9003 | 零星材料费 | % | 15 | 4.19 | 0.63
(3) | 机械使用费 | 元 |  |  | 0.00
(4) | 嵌套项 | 元 |  |  | 0.00
2 | 其他直接费=直接费*费率 | 元 | 5.2% | 4.82 | 0.25
3 | 现场经费=人工费*费率 | 元 | 45% | 4.19 | 1.89
二 | 间接费 | 元 |  |  | 3.34
1 | 管理费=人工费*费率 | 元 | 47% | 4.19 | 1.97
2 | 社会保障及企业计提费=人工费*费率 | 元 | 32.8% | 4.19 | 1.37
三 | 企业利润=(一+二)*费率 | 元 | 7% | 10.30 | 0.72
四 | 未计价装置性材料费 | 元 |  |  | 0.00
C1636 | 内接 | 个 | 1 | 0.00 | 0.00
C142055 | 活接头 | 个 | 1 | 0.00 | 0.00
C1635 | 止回阀 | 个 | 1 | 0.00 | 0.00
C1634 | 螺纹水表 | 个 | 1 | 0.00 | 0.00
C156056 | 螺纹阀门 | 个 | 1 | 0.00 | 0.00
五 | 价差 | 元 |  |  | 4.84
A0001 | 人工 | 工时 | 1.21 | 4.00 | 4.84
六 | 税金=(一+二+三+四+五)*税率 | 元 | 9% | 15.86 | 1.43
| 合计 | 元 |  |  | 17.29
| 单价 | 元 |  |  | 17.29

## 劳动工时材料用量计算表
劳动工时、材料用量计算表
工程名称：西林县普合苗族乡新丰村供水保障工程
编号 | 项目名称 | 单位 | 数量 | 劳动工时 (工时) |  | 水泥 |  | 钢筋 |  | 木材 (m³) |  | 块石 (m³) |  | 砂 (m³) |  | 碎卵石 (m³) |  | 汽油 |  | 柴油 |  | 砖 (m³)
|  |  |  | 定额 | 用量 | 定额 (kg) | 用量 (t) | 定额 (kg) | 用量 (t) | 定额 | 用量 | 定额 | 用量 | 定额 | 用量 | 定额 | 用量 | 定额 (kg) | 用量 (t) | 定额 (kg) | 用量 (t) | 定额 | 用量
合计 |  |  |  |  | 6239.998 |  | 39.182 |  | 2.49 |  | 6.358 |  |  |  | 93.182 |  | 90.002 |  | 0.256 |  | 0.598 |  | 6.702
一 | 建筑工程 |  |  |  | 3844.007 |  | 39.182 |  | 2.49 |  | 6.344 |  |  |  | 93.182 |  | 90.002 |  | 0.238 |  | 0.598 |  | 6.702
(一) | 西屯 |  |  |  | 1937.366 |  | 19.591 |  | 1.245 |  | 3.172 |  |  |  | 46.591 |  | 45.001 |  | 0.119 |  | 0.376 |  | 3.351
1 | 水厂工程 |  |  |  | 1937.366 |  | 19.591 |  | 1.245 |  | 3.172 |  |  |  | 46.591 |  | 45.001 |  | 0.119 |  | 0.376 |  | 3.351
(1) | 场地平整 |  |  |  | 185.36 | [15 empty] | 0.342
a | 人工砍挖小树(直径≤5cm)，砍伐面积占场地面积71%以上 | m² | 180 | 0.57 | 102.6
b | 1m³挖掘机挖装土自卸汽车运输，运距2km | m³ | 400 | 0.207 | 82.76 | [14 empty] | 0.855 | 0.342
(2) | 管理房 |  |  |  | 685.735 |  | 5.149 |  | 0.877 |  | 1.29 |  |  |  | 12.85 |  | 8.06 |  | 0.054 |  |  |  | 2.534
a | 人工挖沟槽，Ⅲ类土，上口宽≤1m，深1～1.5m | m³ | 18.5 | 2.13 | 39.405
b | 回填土石方，机械夯填土石 | m³ | 6.3 | 1.578 | 9.941
c | M7.5浆砌砖，混凝土砌块 | m³ | 38.1 | 4.205 | 160.191 | 19.214 | 0.732 |  |  | 0.001 | 0.042 |  |  | 0.087 | 3.316 | [6 empty] | 0.067 | 2.534
d | C20砼梁 | m³ | 5.3 | 6.71 | 35.563 | 272.115 | 1.442 | [6 empty] | 0.566 | 3.001 | 0.867 | 4.593
e | C20砼顶板 | m³ | 4 | 5.54 | 22.16 | 272.115 | 1.088 | [6 empty] | 0.566 | 2.265 | 0.867 | 3.467
f | 普通平面木模板制作及拆除 | m² | 55.7 | 2.881 | 160.453 |  |  |  |  | 0.022 | 1.248 | [6 empty] | 0.79 | 0.044
g | 1：2水泥砂浆抹平面，平均厚2cm | m² | 55.7 | 0.66 | 36.759 | 10.764 | 0.6 | [6 empty] | 0.024 | 1.356
h | 1：2水泥砂浆抹立面，平均厚2cm | m² | 109.2 | 0.928 | 101.374 | 11.789 | 1.287 | [6 empty] | 0.027 | 2.912
i | 一般钢筋机械制作安装 | t | 0.82 | 101.91 | 83.566 |  |  | 1070 | 0.877 | [8 empty] | 3.24 | 0.003
j | 双排竹制外墙脚手架，墙高≤3.6m | m² | 75 | 0.484 | 36.323 | [12 empty] | 0.095 | 0.007
k | 防滑地板铺设600*600 | m² | 39.68
l | 内外墙乳胶漆 | m² | 109.2
m | 铝合金门 | m² | 6
n | 不锈钢防盗窗(内套钢管或钢筋) | m² | 12.36
o | 办公值班设备 | 套 | 1
p | 蹲便器 | 套 | 1
q | 其他工程 | % | 3
(3) | 厂区围墙 |  |  |  | 578.519 |  | 7.655 |  | 0.368 |  | 1.083 |  |  |  | 19.559 |  | 15.254 |  | 0.038 |  |  |  | 0.817
a | 人工挖沟槽，Ⅲ类土，上口宽≤1m，深1～1.5m | m³ | 8.192 | 2.13 | 17.449
b | 一般石方开挖，风镐开凿，岩石级别Ⅶ | m³ | 3.5 | 4.95 | 17.324
c | 回填土石方，机械夯填土石 | m³ | 2.5 | 1.578 | 3.945
d | C10砼垫层 | m³ | 1.382 | 4.514 | 6.239 | 216.858 | 0.3 | [6 empty] | 0.611 | 0.844 | 0.845 | 1.168
e | M10砂浆砌砖，标准砖240x115x53 | m³ | 26.624 | 6.81 | 181.305 | 71.933 | 1.915 |  |  | 0.001 | 0.029 |  |  | 0.276 | 7.356
f | M10水泥砂浆砌砖柱 | m³ | 12.288 | 4.205 | 51.665 | 24.698 | 0.303 |  |  | 0.001 | 0.014 |  |  | 0.095 | 1.166 | [6 empty] | 0.067 | 0.817
g | C20砼地圈梁 | m³ | 8.192 | 6.71 | 54.968 | 272.115 | 2.229 | [6 empty] | 0.566 | 4.639 | 0.867 | 7.1
h | 一般钢筋制作安装，机械 | t | 0.344 | 101.91 | 35.057 |  |  | 1070 | 0.368 | [8 empty] | 3.24 | 0.001
i | C15砼，柱顶 | m³ | 0.58 | 7.722 | 4.479 | 252.306 | 0.146 | [6 empty] | 0.577 | 0.335 | 0.867 | 0.503
j | 普通平面木模板制作、安装拆除 | m² | 46.421 | 2.881 | 133.723 |  |  |  |  | 0.022 | 1.04 | [6 empty] | 0.79 | 0.037
k | 1：2水泥砂浆抹立面，平均厚2cm | m² | 43.08 | 0.928 | 39.992 | 11.789 | 0.508 | [6 empty] | 0.027 | 1.149
l | 围墙：不锈钢栏杆3000*1800 | m² | 80
m | 围墙：刮腻子 | m² | 43.008
n | 铸铁大门（3.0×2m） | 套 | 1
o | C25砼基础 | m³ | 7.48 | 4.328 | 32.373 | 301.308 | 2.254 | [6 empty] | 0.544 | 4.07 | 0.867 | 6.483
p | 其他配件 | 项 | 1
(4) | 厂区排水沟 |  |  |  | 162.159 |  | 1.394 |  |  |  | 0.771 |  |  |  | 2.959 |  | 4.51 |  | 0.027
a | 人工挖沟槽，Ⅲ类土，上口宽≤1m，深1～1.5m | m³ | 8.428 | 2.13 | 17.952
b | C20砼 | m³ | 4.128 | 8.917 | 36.811 | 272.115 | 1.123 | [6 empty] | 0.566 | 2.338 | 0.867 | 3.578
c | C15砼，厚≤15cm | m³ | 1.075 | 7.722 | 8.301 | 252.306 | 0.271 | [6 empty] | 0.577 | 0.621 | 0.867 | 0.932
d | 普通平面木模板制作、安装拆除 | m² | 34.4 | 2.881 | 99.095 |  |  |  |  | 0.022 | 0.771 | [6 empty] | 0.79 | 0.027
e | 排水沟篦子 | m² | 21.07
(5) | 厂区硬化 |  |  |  | 325.593 |  | 5.393 |  |  |  | 0.028 |  |  |  | 11.223 |  | 17.177 |  |  |  | 0.034
a | 回填土石方，机械夯填土石 | m³ | 50.035 | 1.578 | 78.955
b | C20混凝土路面，压实厚20cm | m² | 100.07 | 2.465 | 246.638 | 53.895 | 5.393 |  |  | 0 | 0.028 |  |  | 0.112 | 11.223 | 0.172 | 17.177 |  |  | 0.342 | 0.034
(二) | 东屯 |  |  |  | 1906.641 |  | 19.591 |  | 1.245 |  | 3.172 |  |  |  | 46.591 |  | 45.001 |  | 0.119 |  | 0.222 |  | 3.351
1 | 水厂工程 |  |  |  | 1906.641 |  | 19.591 |  | 1.245 |  | 3.172 |  |  |  | 46.591 |  | 45.001 |  | 0.119 |  | 0.222 |  | 3.351
(1) | 场地平整 |  |  |  | 136.718 | [15 empty] | 0.188
a | 人工砍挖小树(直径≤5cm)，砍伐面积占场地面积71%以上 | m² | 160 | 0.57 | 91.2
b | 1m³挖掘机挖装土自卸汽车运输，运距2km | m³ | 220 | 0.207 | 45.518 | [14 empty] | 0.855 | 0.188
(2) | 管理房 |  |  |  | 703.652 |  | 5.149 |  | 0.877 |  | 1.29 |  |  |  | 12.85 |  | 8.06 |  | 0.054 |  |  |  | 2.534
a | 人工挖沟槽，Ⅲ类土，上口宽≤1m，深1～1.5m | m³ | 23.8 | 2.13 | 50.694
b | 回填土石方，机械夯填土石 | m³ | 10.5 | 1.578 | 16.569
c | M7.5浆砌砖，混凝土砌块 | m³ | 38.1 | 4.205 | 160.191 | 19.214 | 0.732 |  |  | 0.001 | 0.042 |  |  | 0.087 | 3.316 | [6 empty] | 0.067 | 2.534
d | C20砼梁 | m³ | 5.3 | 6.71 | 35.563 | 272.115 | 1.442 | [6 empty] | 0.566 | 3.001 | 0.867 | 4.593
e | C20砼顶板 | m³ | 4 | 5.54 | 22.16 | 272.115 | 1.088 | [6 empty] | 0.566 | 2.265 | 0.867 | 3.467
f | 普通平面木模板制作及拆除 | m² | 55.7 | 2.881 | 160.453 |  |  |  |  | 0.022 | 1.248 | [6 empty] | 0.79 | 0.044
g | 1：2水泥砂浆抹平面，平均厚2cm | m² | 55.7 | 0.66 | 36.759 | 10.764 | 0.6 | [6 empty] | 0.024 | 1.356
h | 1：2水泥砂浆抹立面，平均厚2cm | m² | 109.2 | 0.928 | 101.374 | 11.789 | 1.287 | [6 empty] | 0.027 | 2.912
i | 一般钢筋机械制作安装 | t | 0.82 | 101.91 | 83.566 |  |  | 1070 | 0.877 | [8 empty] | 3.24 | 0.003
j | 双排竹制外墙脚手架，墙高≤3.6m | m² | 75 | 0.484 | 36.323 | [12 empty] | 0.095 | 0.007
k | 防滑地板铺设600*600 | m² | 39.68
l | 内外墙乳胶漆 | m² | 109.2
m | 铝合金门 | m² | 6
n | 不锈钢防盗窗(内套钢管或钢筋) | m² | 12.36
o | 办公值班设备 | 套 | 1
p | 蹲便器 | 套 | 1
q | 其他工程 | % | 3
(3) | 厂区围墙 |  |  |  | 578.519 |  | 7.655 |  | 0.368 |  | 1.083 |  |  |  | 19.559 |  | 15.254 |  | 0.038 |  |  |  | 0.817
a | 人工挖沟槽，Ⅲ类土，上口宽≤1m，深1～1.5m | m³ | 8.192 | 2.13 | 17.449
b | 一般石方开挖，风镐开凿，岩石级别Ⅶ | m³ | 3.5 | 4.95 | 17.324
c | 回填土石方，机械夯填土石 | m³ | 2.5 | 1.578 | 3.945
d | C10砼垫层 | m³ | 1.382 | 4.514 | 6.239 | 216.858 | 0.3 | [6 empty] | 0.611 | 0.844 | 0.845 | 1.168
e | M10砂浆砌砖，标准砖240x115x53 | m³ | 26.624 | 6.81 | 181.305 | 71.933 | 1.915 |  |  | 0.001 | 0.029 |  |  | 0.276 | 7.356
f | M10水泥砂浆砌砖柱 | m³ | 12.288 | 4.205 | 51.665 | 24.698 | 0.303 |  |  | 0.001 | 0.014 |  |  | 0.095 | 1.166 | [6 empty] | 0.067 | 0.817
g | C20砼地圈梁 | m³ | 8.192 | 6.71 | 54.968 | 272.115 | 2.229 | [6 empty] | 0.566 | 4.639 | 0.867 | 7.1
h | 一般钢筋制作安装，机械 | t | 0.344 | 101.91 | 35.057 |  |  | 1070 | 0.368 | [8 empty] | 3.24 | 0.001
i | C15砼，柱顶 | m³ | 0.58 | 7.722 | 4.479 | 252.306 | 0.146 | [6 empty] | 0.577 | 0.335 | 0.867 | 0.503
j | 普通平面木模板制作、安装拆除 | m² | 46.421 | 2.881 | 133.723 |  |  |  |  | 0.022 | 1.04 | [6 empty] | 0.79 | 0.037
k | 1：2水泥砂浆抹立面，平均厚2cm | m² | 43.08 | 0.928 | 39.992 | 11.789 | 0.508 | [6 empty] | 0.027 | 1.149
l | 围墙：不锈钢栏杆3000*1800 | m² | 80
m | 围墙：刮腻子 | m² | 43.008
n | 铸铁大门（3.0×2m） | 套 | 1
o | C25砼基础 | m³ | 7.48 | 4.328 | 32.373 | 301.308 | 2.254 | [6 empty] | 0.544 | 4.07 | 0.867 | 6.483
p | 其他配件 | 项 | 1
(4) | 厂区排水沟 |  |  |  | 162.159 |  | 1.394 |  |  |  | 0.771 |  |  |  | 2.959 |  | 4.51 |  | 0.027
a | 人工挖沟槽，Ⅲ类土，上口宽≤1m，深1～1.5m | m³ | 8.428 | 2.13 | 17.952
b | C20砼 | m³ | 4.128 | 8.917 | 36.811 | 272.115 | 1.123 | [6 empty] | 0.566 | 2.338 | 0.867 | 3.578
c | C15砼，厚≤15cm | m³ | 1.075 | 7.722 | 8.301 | 252.306 | 0.271 | [6 empty] | 0.577 | 0.621 | 0.867 | 0.932
d | 普通平面木模板制作、安装拆除 | m² | 34.4 | 2.881 | 99.095 |  |  |  |  | 0.022 | 0.771 | [6 empty] | 0.79 | 0.027
e | 排水沟篦子 | m² | 21.07
(5) | 厂区硬化 |  |  |  | 325.593 |  | 5.393 |  |  |  | 0.028 |  |  |  | 11.223 |  | 17.177 |  |  |  | 0.034
a | 回填土石方，机械夯填土石 | m³ | 50.035 | 1.578 | 78.955
b | C20混凝土路面，压实厚20cm | m² | 100.07 | 2.465 | 246.638 | 53.895 | 5.393 |  |  | 0 | 0.028 |  |  | 0.112 | 11.223 | 0.172 | 17.177 |  |  | 0.342 | 0.034
(三) | 其他建筑工程 | % | 1
二 | 机电设备及安装工程 |  |  |  | 481.975 | [5 empty] | 0.014 | [7 empty] | 0.018
(一) | 西屯 |  |  |  | 257.415 | [5 empty] | 0.008 | [7 empty] | 0.01
1 | 低压线路 |  |  |  | 257.415 | [5 empty] | 0.008 | [7 empty] | 0.01
(1) | 低压线路 | km/单线 | 1.5 | 31.65 | 47.475 | [12 empty] | 2.2 | 0.003
(2) | 半导体少长针消雷装置安装，高60m内 | 套 | 1 | 66.6 | 66.6 | [12 empty] | 1 | 0.001
(3) | 10kV以下横担安装，铁横担，单根 | 组 | 8 | 3.9 | 31.2
(4) | 绝缘子配线，导线截面≤25mm² | m/单线 | 230 | 0.17 | 39.1
(5) | 电杆组立(单杆)，混凝土杆，9m以内 | 根 | 4 | 18.26 | 73.04 |  |  |  |  | 0.002 | 0.008 | [6 empty] | 1.44 | 0.006
(6) | 其他设备（开关控制柜等） | % | 6
2 | 净化消毒设备
(1) | 一体净水器HGX-10 10m³/h(含安装） | 台 | 1
3 | 水质监控系统
(1) | 水质监控系统 | 套 | 1
4 | 泵站 消防系统
(1) | 灭火器MY2 | 个 | 4
(二) | 东屯 |  |  |  | 224.56 | [5 empty] | 0.006 | [7 empty] | 0.008
1 | 低压线路 |  |  |  | 224.56 | [5 empty] | 0.006 | [7 empty] | 0.008
(1) | 低压线路 | km/单线 | 1.2 | 31.65 | 37.98 | [12 empty] | 2.2 | 0.003
(2) | 半导体少长针消雷装置安装，高60m内 | 套 | 1 | 66.6 | 66.6 | [12 empty] | 1 | 0.001
(3) | 10kV以下横担安装，铁横担，单根 | 组 | 8 | 3.9 | 31.2
(4) | 绝缘子配线，导线截面≤25mm² | m/单线 | 200 | 0.17 | 34
(5) | 电杆组立(单杆)，混凝土杆，9m以内 | 根 | 3 | 18.26 | 54.78 |  |  |  |  | 0.002 | 0.006 | [6 empty] | 1.44 | 0.004
(6) | 其他设备（开关控制柜等） | % | 6
2 | 净化消毒设备
(1) | 一体净水器HGX-10 10m³/h(含安装） | 台 | 1
3 | 水质监控系统
(1) | 水质监控系统 | 套 | 1
4 | 泵站 消防系统
(1) | 灭火器MY2 | 个 | 4
三 | 金属结构设备及安装工程 |  |  |  | 1914.016
(一) | 西屯 |  |  |  | 1886.688
1 | 输配管道安装 |  |  |  | 1886.688
(1) | PP、PE塑料管安装(热熔连接)，公称直径40mm | m | 4800 | 0.164 | 784.8
(2) | 一般阀门安装，螺纹阀门，直径40mm | 个 | 6 | 5.312 | 31.872
(3) | 一般阀门安装，螺纹阀门，直径40mm 排气 | 个 | 3 | 5.312 | 15.936
(4) | 一般阀门安装，螺纹阀门，直径40mm-排污 | 个 | 4 | 5.312 | 21.248
(5) | 输水管道安装，镀锌钢管螺纹连接，公称直径40mm | m | 558 | 0.464 | 258.912
(6) | 一般阀门安装，螺纹阀门，直径40mm | 个 | 8 | 5.312 | 42.496
(7) | 输水管道安装，镀锌钢管螺纹连接，公称直径25mm | m | 864 | 0.327 | 282.528
(8) | 一般阀门安装，螺纹阀门，直径25mm | 个 | 12 | 2.428 | 29.136
(9) | DN15 t2.8热镀锌钢管1.6Mpa,螺纹连接(入户，每户18m) | m | 1080 | 0.277 | 299.16
(10) | 螺纹阀门(直径15mm)安装 | 个 | 60 | 0.8 | 48
(11) | 水表安装，螺纹连接，公称直径15mm | 个 | 60 | 1.21 | 72.6
(12) | DN15水龙头安装 | 个 | 60
(13) | 其他设备（三通、变径等设备） | % | 3
(二) | 东屯 |  |  |  | 27.328
1 | 输配管道安装 |  |  |  | 27.328
(1) | 输水管道安装，镀锌钢管螺纹连接，公称直径40mm | m | 36 | 0.464 | 16.704
(2) | 一般阀门安装，螺纹阀门，直径40mm | 个 | 2 | 5.312 | 10.624
(3) | 其他设备（三通、变径等设备） | % | 3
四 | 临时工程
(一) | 办公生活及文化福利建筑 | % | 1
(二) | 其他施工临时工程 | % | 1.5

## 建筑工程单价汇总表2
建筑工程单价汇总表
工程名称：西林县普合苗族乡新丰村供水保障工程 | [11 empty] | 单位： | 元
单价 编号 | 名称 | 单位 | 单价 | 其中
|  |  |  | 人工费 | 主材费 | 次材费 | 机械 使用费 | 嵌套项 | 其他 直接费 | 现场 经费 | 间接费 | 企业 利润 | 材料 价差 | 税金
1 | 人工砍挖小树(直径≤5cm)，砍伐面积占场地面积71%以上 | m² | 5.98 | 1.97 | 0.12 |  |  |  | 0.09 | 0.08 | 0.73 | 0.21 | 2.28 | 0.49
2 | 1m³挖掘机挖装土自卸汽车运输，运距2km | m³ | 14.10 | 0.21 | 0.26 |  | 6.33 |  | 0.31 | 0.27 | 0.51 | 0.55 | 4.50 | 1.16
3 | 人工挖沟槽，Ⅲ类土，上口宽≤1m，深1～1.5m | m³ | 22.16 | 7.37 | 0.29 |  |  |  | 0.34 | 0.31 | 2.73 | 0.77 | 8.52 | 1.83
4 | 回填土石方，机械夯填土石 | m³ | 17.52 | 4.46 | 0.30 |  | 1.51 |  | 0.28 | 0.38 | 2.19 | 0.64 | 6.31 | 1.45
5 | M7.5浆砌砖，混凝土砌块 | m³ | 294.77 | 13.49 | 9.97 | 153.70 | 6.27 |  | 8.25 | 11.01 | 16.53 | 15.34 | 35.88 | 24.34
6 | C20砼梁 | m³ | 552.45 | 23.22 | 118.63 | 3.80 | 1.49 |  | 6.62 | 8.83 | 13.63 | 12.34 | 318.28 | 45.62
7 | C20砼顶板 | m³ | 535.72 | 19.17 | 115.16 | 3.42 | 1.84 |  | 6.28 | 8.38 | 11.99 | 11.64 | 313.60 | 44.23
8 | 普通平面木模板制作、安装拆除 | m² | 112.19 | 8.23 | 18.75 | 23.52 | 9.33 |  | 2.69 | 3.59 | 7.04 | 5.12 | 24.65 | 9.26
9 | 1：2水泥砂浆抹平面，平均厚2cm | m² | 19.03 | 2.27 | 3.73 | 0.08 | 0.09 |  | 0.28 | 0.37 | 1.14 | 0.56 | 8.96 | 1.57
10 | 1：2水泥砂浆抹立面，平均厚2cm | m² | 22.99 | 3.19 | 4.08 | 0.09 | 0.10 |  | 0.34 | 0.45 | 1.53 | 0.68 | 10.63 | 1.90
11 | 一般钢筋制作安装，机械 | t | 6349.91 | 338.73 | 3242.78 | 68.37 | 327.06 |  | 178.96 | 119.31 | 265.28 | 317.83 | 967.29 | 524.30
12 | 双排竹制外墙脚手架，墙高≤3.6m | m² | 13.61 | 1.62 | 0.50 | 4.98 | 0.54 |  | 0.34 | 0.38 | 0.95 | 0.65 | 2.52 | 1.12
13 | 一般石方开挖，风镐开凿，岩石级别Ⅶ | m³ | 73.97 | 14.29 | 5.58 | 0.12 | 13.61 |  | 1.51 | 2.02 | 7.73 | 3.14 | 19.86 | 6.11
14 | C10砼垫层+YJ04264换*1.03+YJ04278换*1.03 | m³ | 528.18 | 15.19 | 99.10 | 3.80 | 25.95 |  | 6.48 | 8.64 | 11.01 | 11.91 | 302.47 | 43.61
15 | M10砂浆砌砖，标准砖240x115x53 | m³ | 550.45 | 22.73 | 30.30 | 268.60 | 4.18 |  | 14.66 | 19.55 | 28.61 | 27.20 | 89.16 | 45.45
16 | M10水泥砂浆砌砖柱 | m³ | 299.66 | 13.49 | 11.60 | 153.70 | 6.27 |  | 8.33 | 11.10 | 16.63 | 15.48 | 38.32 | 24.74
17 | C15砼，厚≤15cm | m³ | 584.45 | 25.45 | 108.04 | 3.80 | 31.20 |  | 7.58 | 10.11 | 15.65 | 14.13 | 320.23 | 48.26
18 | C25砼底板 | m³ | 531.77 | 14.97 | 120.72 | 0.83 | 3.56 |  | 6.30 | 8.40 | 10.64 | 11.58 | 310.86 | 43.91
19 | C20砼 | m³ | 578.35 | 30.02 | 113.28 | 6.84 | 6.99 |  | 7.07 | 9.43 | 16.54 | 13.31 | 327.11 | 47.75
20 | C20混凝土路面，压实厚20cm | m² | 124.16 | 8.23 | 22.68 |  | 3.10 |  | 1.53 | 1.70 | 4.58 | 2.93 | 69.15 | 10.25
28 | 挖掘机挖Ⅲ类土 | m³ | 3.30 | 0.14 | 0.07 |  | 1.35 |  | 0.07 | 0.06 | 0.14 | 0.13 | 1.06 | 0.27
29 | 碎石公路基础，压实厚15cm | m² | 48.55 | 1.97 | 5.81 |  | 0.49 |  | 0.37 | 0.41 | 1.10 | 0.71 | 33.67 | 4.01
30 | 人工挖柱坑，Ⅰ～Ⅱ类土，上口面积20～40m²，深3～4m | m³ | 17.95 | 6.02 | 0.12 |  |  |  | 0.28 | 0.25 | 2.22 | 0.62 | 6.96 | 1.48
31 | C25砼顶板 | m³ | 583.75 | 31.31 | 120.77 | 3.27 | 3.56 |  | 7.15 | 9.53 | 16.77 | 13.46 | 329.74 | 48.20
32 | C25砼池壁 | m³ | 610.88 | 40.41 | 120.77 | 3.27 | 3.56 |  | 7.56 | 10.08 | 20.12 | 14.40 | 340.27 | 50.44
33 | C25砼柱 | m³ | 599.84 | 36.85 | 122.00 | 3.80 | 1.47 |  | 7.39 | 9.85 | 18.80 | 14.01 | 336.15 | 49.53
34 | 贮水池木模板安装、拆除 | m² | 115.79 | 17.37 | 13.82 | 9.62 | 10.85 |  | 2.32 | 3.10 | 9.78 | 4.68 | 34.68 | 9.56

## 安装工程单价汇总表2
安装工程单价汇总表
工程名称：西林县普合苗族乡新丰村供水保障工程 | [12 empty] | 单位： | 元
单价 编号 | 名称 | 单位 | 单价 | 其中
|  |  |  | 人工费 | 主材费 | 次材费 | 机械 使用费 | 嵌套项 | 其他 直接费 | 现场 经费 | 间接费 | 企业 利润 | 未计价 装置性 材料费 | 材料 价差 | 税金
21 | 钢芯铝绞线架设，导线截面35mm²以内 | km/单线 | 881.01 | 107.26 | 5.08 | 338.83 | 14.38 |  | 24.21 | 48.27 | 86.33 | 43.71 |  | 140.20 | 72.74
22 | 半导体少长针消雷装置安装，高60m以内 | 套 | 995.70 | 213.14 | 16.01 | 26.68 | 55.30 |  | 16.18 | 95.91 | 175.76 | 41.93 |  | 272.58 | 82.21
23 | 10kV以下横担安装，铁横担，单根 | 组 | 77.46 | 13.49 | 0.18 | 3.61 |  |  | 0.90 | 6.07 | 10.76 | 2.45 | 18.00 | 15.60 | 6.40
24 | 绝缘子配线，导线截面25mm²以内 | m/单线 | 38.34 | 0.59 | 0.11 | 5.27 |  |  | 0.31 | 0.26 | 0.47 | 0.49 | 27.00 | 0.68 | 3.17
25 | 电杆组立(单杆)，混凝土杆，9m以内 | 根 | 881.34 | 62.28 | 2.13 | 51.36 | 8.59 |  | 6.47 | 28.03 | 49.99 | 14.62 | 502.50 | 82.60 | 72.77
26 | 输水管道安装，镀锌钢管螺纹连接，公称直径40mm | m | 8.91 | 1.56 | 0.04 | 0.06 | 0.43 |  | 0.11 | 0.70 | 1.26 | 0.29 | 1.84 | 1.89 | 0.74
27 | 一般阀门安装，螺纹阀门，直径40mm | 个 | 77.03 | 17.99 |  |  | 4.44 |  | 1.17 | 8.10 | 14.49 | 3.23 |  | 21.25 | 6.36
35 | PP、PE塑料管安装(热熔连接)，公称直径40mm | m | 2.56 | 0.57 | 0.19 |  | 0.07 |  | 0.04 | 0.25 | 0.45 | 0.11 |  | 0.65 | 0.21
36 | 输水管道安装，镀锌钢管螺纹连接，公称直径25mm | m | 5.98 | 1.11 | 0.03 | 0.05 | 0.24 |  | 0.07 | 0.50 | 0.89 | 0.20 | 1.06 | 1.34 | 0.49
37 | 一般阀门安装，螺纹阀门，直径25mm | 个 | 35.12 | 8.30 |  |  | 1.81 |  | 0.53 | 3.74 | 6.66 | 1.47 |  | 9.71 | 2.90
38 | DN15 t2.8热镀锌钢管1.6Mpa,螺纹连接(入户，每户18m) | m | 6.09 | 0.93 | 0.02 | 0.03 | 0.19 |  | 0.06 | 0.42 | 0.75 | 0.17 | 1.90 | 1.12 | 0.50
39 | 螺纹阀门(直径15mm)安装 | 个 | 12.31 | 2.77 |  |  | 1.13 |  | 0.20 | 1.25 | 2.21 | 0.53 |  | 3.20 | 1.02
40 | 水表安装，螺纹连接，公称直径15mm | 个 | 17.29 | 4.19 | 0.63 |  |  |  | 0.25 | 1.89 | 3.34 | 0.72 |  | 4.84 | 1.43