## 编制说明
编制说明

## 封面
百色市西林县央达水库标准化建设项目
工程量清单
（招标编号： |  | ）
招 标 人： |  |  | (盖单位公章)
招 标 人 法定代表人： |  |  | (签字)
代理机构： |  |  | (盖单位公章)
代理机构 法定代表人： |  |  | (签字)
编制时间： | 2025年04月02日
￣￣ ￣ ￣

## 工程项目总价表
工程项目总价表
招标编号：
工程名称： | 百色市西林县央达水库标准化建设项目 | 第1页 共1页
序号 | 工程项目名称 | 金额(元)
1 | 挡土墙及附属工程 | 345846.98
2 | 硬化及阶梯工程 | 450888.28
3 | 绿化工程 | 655935.21
4 | 凉亭及配套工程 | 87088.44
5 |  | 0
6 | 监控及安装工程 | 114610.88
7 | 其他施工临时工程 | 23698.05
8 | 办公生活及文化福利建筑 | 24053.52
9 | 措施项目 | 0
10 | 其他项目 | 0
| 合计 | 1702121.36

## 分类分项工程量清单(建筑)
分类分项工程量清单
招标编号：
工程名称： | 百色市西林县央达水库标准化建设项目 |  |  |  |  | 第1页 共10页
序号 | 项目编码 | 项目名称 | 计量 单位 | 工程 数量 | 综合单价 (元) | 合价 (元) | 主要技术条款编码 | 备注
1 |  | 挡土墙及附属工程 |  |  |  | 345846.98
1.1 |  | 土（石）方工程 |  |  |  | 23694.47
1.1.1 | 500101002001 | 挖掘机挖Ⅳ类土 | m³ | 603.853 | 3.86 | 2330.87 | 6.3
1.1.2 | 500103001001 | 回填土石方，机械夯填土石 | m³ | 511.74 | 17.39 | 8899.16 | 13.1
1.1.3 | 500101002002 | 0.6m³挖掘机挖装土自卸汽车运输，运距5km | m³ | 405.807 | 27.84 | 11297.67 | 6.3
1.1.4 | 500109010001 | 岩石破碎机拆除混凝土 | m³ | 7.56 | 88.32 | 667.7
1.1.5 |  | 1m³挖掘机装石碴，汽车运输，露天作业，运距5km | m³ | 10.206 | 48.9 | 499.07
1.2 |  | 砌筑工程 |  |  |  | 280921.24
1.2.1 | 500105003001 | M10浆砌块石，基础 | m³ | 272.44 | 353.1 | 96198.56 | 16.2
1.2.2 | 500105003002 | M7.5浆砌块石，挡土墙 | m³ | 491.53 | 371.57 | 182637.8 | 16.2
1.2.3 |  | 硬聚氯乙烯(PVC－U)排水管 De110挡土墙泄水孔 | m | 74.46 | 28 | 2084.88
1.3 |  | 混凝土及钢筋混凝土工程 |  |  |  | 5536.12
1.3.1 | 500109001001 | C25混凝土挡土墙 | m³ | 7.56 | 533.08 | 4030.08 | 14.5
1.3.2 | 500109001002 | C25混凝土盖板 | m³ | 0.23 | 615.79 | 141.63 | 14.5
1.3.3 |  | 预制块安装，单个体积≤1m³ | m³ | 0.23 | 718.74 | 165.31
1.3.4 | 500111001001 | 一般钢筋制作安装，机械 | t | 0.18 | 6661.64 | 1199.1 | 14.4
1.4 |  | 屋面及防水工程 |  |  |  | 1539.84
1.4.1 |  | 屋面卷材防水，水塔板面卷材防水（改性沥青防水卷材热贴屋面 一层 满铺{冷底子油 30∶70}） | m² | 16 | 43.33 | 693.28
1.4.2 |  | 屋面涂膜防水，水塔板面涂膜防水（屋面聚合物 水泥防水涂料 涂膜1.5mm）厚 | m² | 16 | 26.22 | 419.52
1.4.3 | 500105010001 | 屋面刚性层（水塔板面防水砂浆） | m² | 16 | 26.69 | 427.04
1.5 |  | 楼地面工程 |  |  |  | 2840.65
1.5.1 | 500105010002 | 1:3水泥砂浆抹挡土墙墙顶找平30mm | m² | 124.1 | 22.89 | 2840.65
分类分项工程量清单
招标编号：
工程名称： | 百色市西林县央达水库标准化建设项目 |  |  |  |  | 第2页 共10页
序号 | 项目编码 | 项目名称 | 计量 单位 | 工程 数量 | 综合单价 (元) | 合价 (元) | 主要技术条款编码 | 备注
1.6 |  | 墙、柱面工程 |  |  |  | 2988.71
1.6.1 | 500109009001 | 常态混凝土伸缩缝，沥青砂浆重量比1:2 | m² | 0.6 | 118.93 | 71.36
1.6.2 |  | 1:2砂浆勾缝，加浆凸缝 | m² | 359.28 | 8.12 | 2917.35
1.7 |  | 其他装饰工程 |  |  |  | 24647.5
1.7.1 |  | 管理房换锁 | 套 | 2 | 180 | 360
1.7.2 |  | 不锈钢网栏杆 | m | 167.5 | 145 | 24287.5
1.8 |  | 混凝土模板及支架(撑) |  |  |  | 1777.95
1.8.1 |  | 普通平面木模板制作与安装、拆除 | m² | 16.2 | 109.75 | 1777.95
1.9 |  | 大型机械设备进出场及安拆 |  |  |  | 1900.5
1.9.1 |  | 大型机械设备进出场及安拆 | 台次 | 2 | 950.25 | 1900.5
2 |  | 硬化及阶梯工程 |  |  |  | 450888.28
2.1 |  | 拆除工程 |  |  |  | 175.58
2.1.1 | 500105009001 | 砌体拆除，浆砌砖水泥浆（损坏阶梯拆除） | m³ | 1.12 | 93.2 | 104.38
2.1.2 |  | 1m³挖掘机装石碴，汽车运输，露天作业，运距5km | m³ | 1.456 | 48.9 | 71.2
2.2 |  | 硬化工程 |  |  |  | 432428.69
2.2.1 |  | 公路 |  |  |  | 121163.91
2.2.1.1 | 500103016001 | 回填土石方，原土夯实（路床整形 路床碾压） | m² | 906.87 | 2.76 | 2502.96 | 13.1
2.2.1.2 |  | 碎石公路基础，压实厚10cm | m² | 906.87 | 24.68 | 22381.55
2.2.1.3 | 500109001003 | 水泥混凝土公路路面，压实厚18cm | m² | 906.87 | 101.57 | 92110.79
2.2.1.4 |  | 锯缝机锯缝 缝深（cm） 5 | m | 181.4 | 5 | 907
2.2.1.5 | 500109009002 | 常态混凝土伸缩缝，沥青玛蹄脂 | m² | 32.652 | 99.89 | 3261.61
2.2.2 |  | 休闲步道 |  |  |  | 140100.21
2.2.2.1 | 500101010001 | 人工清理表土，厚21～30cm | m² | 812.42 | 9.26 | 7523.01
2.2.2.2 |  | 人工平整长条透水砖场地 | m² | 812.42 | 2.76 | 2242.28
分类分项工程量清单
招标编号：
工程名称： | 百色市西林县央达水库标准化建设项目 |  |  |  |  | 第3页 共10页
序号 | 项目编码 | 项目名称 | 计量 单位 | 工程 数量 | 综合单价 (元) | 合价 (元) | 主要技术条款编码 | 备注
2.2.2.3 | 500109001004 | C20混凝土，基础(10cm厚) | m³ | 81.242 | 504.28 | 40968.72 | 14.5
2.2.2.4 |  | 透水砖铺设 200×100×60 | m² | 812.42 | 110 | 89366.2
2.2.3 |  | 石板平台场地 |  |  |  | 11116.9
2.2.3.1 | 500101010002 | 人工清理表土，厚21～30cm | m² | 35.58 | 9.26 | 329.47
2.2.3.2 |  | 人工平整石板平台场地 | m² | 35.58 | 2.76 | 98.2
2.2.3.3 | 500109001005 | C20混凝土，基础(10cm厚) | m³ | 3.558 | 504.28 | 1794.23 | 14.5
2.2.3.4 |  | 铺设石板3cm厚 | m² | 35.58 | 250 | 8895
2.2.4 |  | 石板道路场地 |  |  |  | 94262.43
2.2.4.1 | 500101010003 | 人工清理表土，厚21～30cm | m² | 301.69 | 9.26 | 2793.65
2.2.4.2 |  | 人工平整石板道路场地 | m² | 301.69 | 2.76 | 832.66
2.2.4.3 | 500109001006 | C20混凝土，基础(10cm厚) | m³ | 30.169 | 504.28 | 15213.62 | 14.5
2.2.4.4 |  | 铺设石板3cm厚 | m² | 301.69 | 250 | 75422.5
2.2.5 |  | 侧(平、缘)石 |  |  |  | 65785.24
2.2.5.1 | 500109001007 | C20混凝土，基础(10cm厚) | m³ | 14.255 | 504.28 | 7188.51 | 14.5
2.2.5.2 |  | 混凝土预制块路缘石400×200×100 | m | 950.32 | 61.66 | 58596.73
2.3 |  | 阶梯工程 |  |  |  | 15479.9
2.3.1 |  | 平整场地 | m² | 25.55 | 2.76 | 70.52
2.3.2 |  | M7.5浆砌砖，混凝土砌块墙 | m³ | 1.12 | 379.59 | 425.14 | 16.3
2.3.3 | 500109001008 | C20混凝土台阶 | m³ | 6.72 | 504.28 | 3388.76 | 14.5
2.3.4 |  | 石材台阶面，贴花岗岩板(地面用)3cm厚 | m² | 37.17 | 309.97 | 11521.58
2.3.5 | 500105010003 | 外露面1:3水泥砂浆抹面20mm厚 | m² | 4.68 | 15.79 | 73.9
2.4 |  | 混凝土模板及支架(撑) |  |  |  | 2804.11
2.4.1 |  | 台阶，普通平面木模板制作与安装、拆除 | m² | 25.55 | 109.75 | 2804.11
3 |  | 绿化工程 |  |  |  | 655935.21
3.1 |  | 栽植大桂花树 |  |  |  | 142443.84
分类分项工程量清单
招标编号：
工程名称： | 百色市西林县央达水库标准化建设项目 |  |  |  |  | 第4页 共10页
序号 | 项目编码 | 项目名称 | 计量 单位 | 工程 数量 | 综合单价 (元) | 合价 (元) | 主要技术条款编码 | 备注
3.1.1 |  | 栽植带土球乔木，土球直径60cm，(挖坑直径×坑深)90cm×50cm | 株 | 14 | 18.73 | 262.22
3.1.2 |  | 桂花树，桂花树胸径35-40cm | 株 | 14.42 | 9500 | 136990
3.1.3 |  | 乔木养护 胸径（cm) ≤40（参照市政定额编号D1-457） | 株 | 14 | 329 | 4606
3.1.4 |  | 树林支撑，四脚桩 | 株 | 14 | 30.85 | 431.9
3.1.5 |  | 树干绑扎草绳，胸径12cm | 绑扎树长 | 42 | 3.66 | 153.72
3.2 |  | 栽植红枫树 |  |  |  | 8144.24
3.2.1 |  | 栽植带土球乔木，土球直径20cm，(挖坑直径×坑深)40cm×30cm | 株 | 8 | 2.53 | 20.24
3.2.2 |  | 红枫 胸径8-10cm | 株 | 8.24 | 850 | 7004
3.2.3 |  | 乔木养护 胸径（cm) ≤10（参照市政定额编号D1-454） | 株 | 8 | 101.83 | 814.64
3.2.4 |  | 树林支撑，四脚桩 | 株 | 8 | 30.85 | 246.8
3.2.5 |  | 树干绑扎草绳，胸径12cm | 绑扎树长 | 16 | 3.66 | 58.56
3.3 |  | 栽植小桂花树 |  |  |  | 102374.4
3.3.1 |  | 栽植带土球灌木，土球直径60cm，(挖坑直径×坑深)90cm×50cm | 株 | 124 | 19.76 | 2450.24
3.3.2 |  | 小桂花树 冠径1.5m内 | 株 | 127.72 | 650 | 83018
3.3.3 |  | 孤植灌木养护 冠径（cm） ≤150（参照市政定额编号D1-479） | 株 | 124 | 101.83 | 12626.92
3.3.4 |  | 树林支撑，四脚桩 | 株 | 124 | 30.85 | 3825.4
3.3.5 |  | 树干绑扎草绳，胸径12cm | 绑扎树长 | 124 | 3.66 | 453.84
3.4 |  | 栽植山茶花树 |  |  |  | 1812.22
3.4.1 |  | 栽植带土球灌木，土球直径60cm，(挖坑直径×坑深)90cm×50cm | 株 | 2 | 19.76 | 39.52
3.4.2 |  | 山茶花树 冠径1.0m内 | 株 | 2 | 380 | 760
分类分项工程量清单
招标编号：
工程名称： | 百色市西林县央达水库标准化建设项目 |  |  |  |  | 第5页 共10页
序号 | 项目编码 | 项目名称 | 计量 单位 | 工程 数量 | 综合单价 (元) | 合价 (元) | 主要技术条款编码 | 备注
3.4.3 |  | 孤植灌木养护 冠径（cm） ≤100（参照市政定额编号D1-478） | 株 | 2 | 506.35 | 1012.7
3.5 |  | 栽植紫薇树 |  |  |  | 8969.1
3.5.1 |  | 栽植带土球灌木，土球直径60cm，(挖坑直径×坑深)90cm×50cm | 株 | 10 | 19.76 | 197.6
3.5.2 |  | 紫薇 冠径1.0m内 | 株 | 10.3 | 360 | 3708
3.5.3 |  | 孤植灌木养护 冠径（cm） ≤100（参照市政定额编号D1-478） | 株 | 10 | 506.35 | 5063.5
3.6 |  | 栽植红叶石楠 |  |  |  | 58239.77
3.6.1 |  | 栽植带土球灌木，土球直径60cm，(挖坑直径×坑深)90cm×50cm | 株 | 97 | 19.76 | 1916.72
3.6.2 |  | 红叶石楠 冠径0.6m内 | 株 | 99.91 | 155 | 15486.05
3.6.3 |  | 孤植灌木养护 冠径（cm） ≤60（参照市政定额编号D1-477） | 株 | 97 | 421 | 40837
3.7 |  | 栽植红花檵木球 |  |  |  | 72621.72
3.7.1 |  | 栽植带土球灌木，土球直径60cm，(挖坑直径×坑深)90cm×50cm | 株 | 122 | 19.76 | 2410.72
3.7.2 |  | 红花檵木球 冠径0.6m内 | 株 | 125.66 | 150 | 18849
3.7.3 |  | 孤植灌木养护 冠径（cm） ≤60（参照市政定额编号D1-477） | 株 | 122 | 421 | 51362
3.8 |  | 栽植小山茶花 |  |  |  | 5901.1
3.8.1 |  | 栽植带土球灌木，土球直径60cm，(挖坑直径×坑深)90cm×50cm | 株 | 10 | 19.76 | 197.6
3.8.2 |  | 小山茶花 冠径0.6m内 | 株 | 10.3 | 145 | 1493.5
3.8.3 |  | 孤植灌木养护 冠径（cm） ≤60（参照市政定额编号D1-477） | 株 | 10 | 421 | 4210
3.9 |  | 栽植藤本月季 |  |  |  | 2112
3.9.1 |  | 栽植藤本植物 地径≤3cm | 株 | 32 | 2.25 | 72
3.9.2 |  | 藤本月季 地径2-3cm | 株 | 32.96 | 35 | 1153.6
分类分项工程量清单
招标编号：
工程名称： | 百色市西林县央达水库标准化建设项目 |  |  |  |  | 第6页 共10页
序号 | 项目编码 | 项目名称 | 计量 单位 | 工程 数量 | 综合单价 (元) | 合价 (元) | 主要技术条款编码 | 备注
3.9.3 |  | 藤本植物养护 地径≤3cm（参照市政定额编号D1-512） | 株 | 32 | 27.7 | 886.4
3.10 |  | 铺种草皮 |  |  |  | 42926.83
3.10.1 | 500101010004 | 人工清理表土，厚21～30cm | m² | 692.48 | 9.26 | 6412.36
3.10.2 |  | 园林铺草皮，满铺率100% | m² | 692.48 | 26.01 | 18011.4
3.10.3 |  | 草坪养护（参照市政定额编号D1-526） | m² | 692.48 | 26.72 | 18503.07
3.11 |  | 栽植片植灌木（满天星） |  |  |  | 57152.07
3.11.1 | 500101010005 | 人工清理表土，厚21～30cm | m² | 353.62 | 9.26 | 3274.52
3.11.2 |  | 球根、块根、宿根花卉 种植密度（株/m²） ≤25 | m² | 353.62 | 37.18 | 13147.59
3.11.3 |  | 满天星 种植密度≤25 | 株 | 9105.715 | 3 | 27317.15
3.11.4 |  | 片植灌木养护 高度（cm) ≤40（参照市政定额编号D1-472） | m² | 353.62 | 37.93 | 13412.81
3.12 |  | 栽植片植灌木（红花檵木苗） |  |  |  | 83245.14
3.12.1 | 500101010006 | 人工清理表土，厚21～30cm | m² | 559.65 | 9.26 | 5182.36
3.12.2 |  | 球根、块根、宿根花卉 种植密度（株/m²） ≤25 | m² | 559.65 | 37.18 | 20807.79
3.12.3 |  | 红花檵木苗 种植密度≤25 | 株 | 14410.988 | 2.5 | 36027.47
3.12.4 |  | 片植灌木养护 高度（cm) ≤40（参照市政定额编号D1-472） | m² | 559.65 | 37.93 | 21227.52
3.13 |  | 栽植片植灌木（木春菊） |  |  |  | 69992.78
3.13.1 | 500101010007 | 人工清理表土，厚21～30cm | m² | 433.07 | 9.26 | 4010.23
3.13.2 |  | 球根、块根、宿根花卉 种植密度（株/m²） ≤25 | m² | 433.07 | 37.18 | 16101.54
3.13.3 |  | 红花檵木苗 种植密度≤25 | 株 | 11151.553 | 3 | 33454.66
分类分项工程量清单
招标编号：
工程名称： | 百色市西林县央达水库标准化建设项目 |  |  |  |  | 第7页 共10页
序号 | 项目编码 | 项目名称 | 计量 单位 | 工程 数量 | 综合单价 (元) | 合价 (元) | 主要技术条款编码 | 备注
3.13.4 |  | 片植灌木养护 高度（cm) ≤40（参照市政定额编号D1-472） | m² | 433.07 | 37.93 | 16426.35
4 |  | 凉亭及配套工程 |  |  |  | 87088.44
4.1 |  | 混凝土及钢筋混凝土工程 |  |  |  | 6273.36
4.1.1 | 500109001009 | C15混凝土，基础 | m³ | 2.05 | 470.39 | 964.3
4.1.2 | 500109001010 | C20砼柱 | m³ | 9.22 | 575.82 | 5309.06
4.2 |  | 木作工程 |  |  |  | 62593.49
4.2.1 |  | 200×200防腐木柱，安装前刷二道清漆（参照市政定额D2-298） | m³ | 4.58 | 3712.14 | 17001.6
4.2.2 |  | 150×50防腐木梁，安装前刷二道清漆（参照市政定额D2-325） | m³ | 2.17 | 3499.12 | 7593.09
4.2.3 |  | 鹅颈靠背，防腐木柱，安装前刷二道清漆（参照市政定额D1-864） | m | 40 | 949.97 | 37998.8
4.3 |  | 石作工程 |  |  |  | 10354.71
4.3.1 |  | 石桌石凳 | 套 | 1 | 10354.71 | 10354.71
4.4 |  | 混凝土模板及支架(撑) |  |  |  | 7866.88
4.4.1 |  | 垫层模板 | m² | 10.24 | 109.75 | 1123.84
4.4.2 | 500110001001 | 独立基础模板 | m² | 61.44 | 109.75 | 6743.04
5 |  |  |  | 0 | 0 | 0

## 分类分项工程量清单(安装)
分类分项工程量清单
招标编号：
工程名称： | 百色市西林县央达水库标准化建设项目 | [7 empty] | 第8页 共10页
序号 | 项目编码 | 项目名称 | 计量 单位 | 工程 数量 | 永久设备及未计价装置性材料单价(元) | 安装单价 (元) | 永久设备及未计价装置性材料费(元) | 安装费 (元) | 合价 (元) | 主要技术条款编码 | 备注
6 |  | 监控及安装工程 |  |  |  |  | 74500 | 40110.88 | 114610.88
6.1 |  | 监控系统 |  |  |  |  | 0 | 40110.88 | 40110.88
6.1.1 |  | 系统网络调试 | 系统 | 1 | 0 | 13588.3 | 0 | 13588.3 | 13588.3
6.1.2 |  | 监控安装 | 台 | 13 | 0 | 190.66 | 0 | 2478.58 | 2478.58
6.1.3 |  | 电源线（1.PVC线管φ20，2.RVV2*1.0-A电源线） | m | 1000 | 0 | 17.73 | 0 | 17730 | 17730
6.1.4 |  | 网线（五类非屏蔽网线，带水晶头） | m | 1000 | 0 | 4.38 | 0 | 4380 | 4380
6.1.5 |  | 网线（超五类网线，带水晶头） | m | 200 | 0 | 6.42 | 0 | 1284 | 1284
6.1.6 |  | 交换机（交换机 固定配置 24口以上） | 台 | 1 | 0 | 650 | 0 | 650 | 650
6.2 |  | 税前项目工程 |  |  |  |  | 74500 | 0 | 74500
6.2.1 |  | 视频工作站:Intelzeon 4210银牌处理器-2.2GBZ/16GB/2TB | 台 | 1 | 15000 | 0 | 15000 | 0 | 15000
6.2.2 |  | 网络硬盘摄像机(HVR):支持32路高清视频，内置8块2TB专用硬盘 | 套 | 1 | 10000 | 0 | 10000 | 0 | 10000
6.2.3 |  | 交换机:10/100/1000Ibps，32个千兆电口，2个光口 | 套 | 1 | 3000 | 0 | 3000 | 0 | 3000
6.2.4 |  | 球形网络高清摄像机:≥200万像素，>20倍光学变焦，采用高灵敏度CM0S传感器 | 套 | 3 | 4000 | 0 | 12000 | 0 | 12000
6.2.5 |  | 简形网络高清摄像机:≥200万像素，≥20倍光学变焦，采用高灵敏度CM0S传感器 | 套 | 10 | 1500 | 0 | 15000 | 0 | 15000
分类分项工程量清单
招标编号：
工程名称： | 百色市西林县央达水库标准化建设项目 | [7 empty] | 第9页 共10页
序号 | 项目编码 | 项目名称 | 计量 单位 | 工程 数量 | 永久设备及未计价装置性材料单价(元) | 安装单价 (元) | 永久设备及未计价装置性材料费(元) | 安装费 (元) | 合价 (元) | 主要技术条款编码 | 备注
6.2.6 |  | 机箱:含箱体、交换机、电源变换装置、适配器等 | 项 | 6 | 3000 | 0 | 18000 | 0 | 18000
6.2.7 |  | 对讲机 | 台 | 3 | 500 | 0 | 1500 | 0 | 1500

## 分类分项工程量清单(临时)
分类分项工程量清单
招标编号：
工程名称： | 百色市西林县央达水库标准化建设项目 |  |  |  |  | 第10页 共10页
序号 | 项目编码 | 项目名称 | 计量 单位 | 工程 数量 | 综合单价 (元) | 合价 (元) | 主要技术条款编码 | 备注
7 |  | 其他施工临时工程 | % | 1.5 | 1579869.79 | 23698.05
8 |  | 办公生活及文化福利建筑 | % | 1.5 | 1603567.84 | 24053.52

## 措施项目清单
措施项目清单
招标编号：
工程名称： | 百色市西林县央达水库标准化建设项目 |  | 第1页 共1页
序号 | 项目名称 | 金额(元) | 备注
1 |  | 0
2 |  | 0
3 |  | 0

## 其他项目清单
其他项目清单
招标编号：
工程名称： | 百色市西林县央达水库标准化建设项目 |  | 第1页 共1页
序号 | 项目名称 | 金额(元) | 备注
1 |  | 0
2 |  | 0
3 |  | 0

## 零星工作(计日工)项目清单
零星工作(计日工)项目清单
招标编号：
工程名称： |  | 百色市西林县央达水库标准化建设项目 |  |  | 第1页 共1页
序号 | 名称 |  | 型号规格 | 计量单位 | 备注
1 | 人工
1.1
1.2
2 | 材料
2.1
2.2
3 | 机械
3.1
3.2

## 工程单价汇总表
工程单价汇总表
招标编号：
工程名称： |  | 百色市西林县央达水库标准化建设项目 | [10 empty] | 第1页 共10页
序号 | 项目编码 | 项目名称 | 计量 单位 | 人工费 | 材料费 | 机械 使用费 | 其他 直接费 | 现场 经费 | 施工 管理费 | 社会保障 及企业计 提费 | 企业 利润 | 价差 | 风险金 | 税金 | 合计
1 |  | 挡土墙及附属工程
1.1 |  | 土（石）方工程
1.1.1 | 500101002001 | 挖掘机挖Ⅳ类土 | m³ | 0.14 | 0.09 | 1.66 | 0.09 | 0.08 | 0.08 | 0.1 | 0.16 | 1.16 | 0 | 0.32 | 3.86
1.1.2 | 500103001001 | 回填土石方，机械夯填土石 | m³ | 4.46 | 0.29 | 1.42 | 0.28 | 0.37 | 0.4 | 1.79 | 0.63 | 6.31 | 0 | 1.44 | 17.39
1.1.3 | 500101002002 | 0.6m³挖掘机挖装土自卸汽车运输，运距5km | m³ | 0.26 | 0.46 | 11.14 | 0.53 | 0.47 | 0.48 | 0.45 | 0.97 | 10.79 | 0 | 2.3 | 27.84
1.1.4 | 500109010001 | 岩石破碎机拆除混凝土 | m³ | 0.38 | 0 | 44.32 | 2.01 | 2.68 | 1.83 | 1.53 | 3.69 | 24.58 | 0 | 7.29 | 88.32
1.1.5 |  | 1m³挖掘机装石碴，汽车运输，露天作业，运距5km | m³ | 0.55 | 0.4 | 19.51 | 0.92 | 1.23 | 1.29 | 0.78 | 1.73 | 18.44 | 0 | 4.04 | 48.9
1.2 |  | 砌筑工程
1.2.1 | 500105003001 | M10浆砌块石，基础 | m³ | 21.73 | 66.82 | 1.97 | 4.07 | 5.43 | 5.8 | 7.22 | 7.91 | 202.98 | 0 | 29.15 | 353.1
1.2.2 | 500105003002 | M7.5浆砌块石，挡土墙 | m³ | 27.36 | 67.17 | 1.99 | 4.34 | 5.79 | 6.19 | 9.06 | 8.53 | 210.45 | 0 | 30.68 | 371.57
1.2.3 |  | 硬聚氯乙烯(PVC－U)排水管 De110挡土墙泄水孔 | m | [11 empty] | 28.00
1.3 |  | 混凝土及钢筋混凝土工程
1.3.1 | 500109001001 | C25混凝土挡土墙 | m³ | 30.86 | 132.31 | 17.47 | 8.13 | 10.84 | 7.39 | 10.58 | 15.23 | 256.27 | 0 | 44.02 | 533.08
1.3.2 | 500109001002 | C25混凝土盖板 | m³ | 61.07 | 138.81 | 6.15 | 9.27 | 12.36 | 8.42 | 20.32 | 17.95 | 290.6 | 0 | 50.85 | 615.79
1.3.3 |  | 预制块安装，单个体积≤1m³ | m³ | 8.38 | 480.49 | 23.71 | 23.07 | 30.75 | 20.96 | 3.13 | 41.33 | 27.57 | 0 | 59.35 | 718.74
1.3.4 | 500111001001 | 一般钢筋制作安装，机械 | t | 338.73 | 3311.39 | 273.25 | 176.55 | 235.4 | 160.41 | 115.65 | 322.8 | 1177.42 | 0 | 550.04 | 6661.64
1.4 |  | 屋面及防水工程
工程单价汇总表
招标编号：
工程名称： |  | 百色市西林县央达水库标准化建设项目 | [10 empty] | 第2页 共10页
序号 | 项目编码 | 项目名称 | 计量 单位 | 人工费 | 材料费 | 机械 使用费 | 其他 直接费 | 现场 经费 | 施工 管理费 | 社会保障 及企业计 提费 | 企业 利润 | 价差 | 风险金 | 税金 | 合计
1.4.1 |  | 屋面卷材防水，水塔板面卷材防水（改性沥青防水卷材热贴屋面 一层 满铺{冷底子油 30∶70}） | m² | [11 empty] | 43.33
1.4.2 |  | 屋面涂膜防水，水塔板面涂膜防水（屋面聚合物 水泥防水涂料 涂膜1.5mm）厚 | m² | [11 empty] | 26.22
1.4.3 | 500105010001 | 屋面刚性层（水塔板面防水砂浆） | m² | 2.27 | 10.5 | 0.09 | 0.58 | 0.77 | 0.82 | 0.75 | 1.1 | 7.61 | 0 | 2.2 | 26.69
1.5 |  | 楼地面工程
1.5.1 | 500105010002 | 1:3水泥砂浆抹挡土墙墙顶找平30mm | m² | 3.27 | 4.26 | 0.13 | 0.34 | 0.46 | 0.49 | 1.08 | 0.7 | 10.26 | 0 | 1.89 | 22.89
1.6 |  | 墙、柱面工程
1.6.1 | 500109009001 | 常态混凝土伸缩缝，沥青砂浆重量比1:2 | m² | 7.62 | 70.16 | 0 | 3.5 | 4.67 | 3.18 | 2.5 | 6.41 | 11.06 | 0 | 9.82 | 118.93
1.6.2 |  | 1:2砂浆勾缝，加浆凸缝 | m² | 1.73 | 1.04 | 0.02 | 0.13 | 0.17 | 0.18 | 0.57 | 0.27 | 3.34 | 0 | 0.67 | 8.12
1.7 |  | 其他装饰工程
1.7.1 |  | 管理房换锁 | 套 | [11 empty] | 180.00
1.7.2 |  | 不锈钢网栏杆 | m | [11 empty] | 145.00
1.8 |  | 混凝土模板及支架(撑)
1.8.1 |  | 普通平面木模板制作与安装、拆除 | m² | 8.23 | 42.19 | 8.86 | 2.67 | 3.56 | 3.73 | 3.27 | 5.08 | 23.09 | 0 | 9.06 | 109.75
1.9 |  | 大型机械设备进出场及安拆
1.9.1 |  | 大型机械设备进出场及安拆 | 台次 | [11 empty] | 950.25
2 |  | 硬化及阶梯工程
工程单价汇总表
招标编号：
工程名称： |  | 百色市西林县央达水库标准化建设项目 | [10 empty] | 第3页 共10页
序号 | 项目编码 | 项目名称 | 计量 单位 | 人工费 | 材料费 | 机械 使用费 | 其他 直接费 | 现场 经费 | 施工 管理费 | 社会保障 及企业计 提费 | 企业 利润 | 价差 | 风险金 | 税金 | 合计
2.1 |  | 拆除工程
2.1.1 | 500105009001 | 砌体拆除，浆砌砖水泥浆（损坏阶梯拆除） | m³ | 30.72 | 0.61 | 0 | 1.41 | 1.88 | 2.01 | 10.08 | 3.27 | 35.52 | 0 | 7.7 | 93.2
2.1.2 |  | 1m³挖掘机装石碴，汽车运输，露天作业，运距5km | m³ | 0.55 | 0.4 | 19.51 | 0.92 | 1.23 | 1.29 | 0.78 | 1.73 | 18.44 | 0 | 4.04 | 48.9
2.2 |  | 硬化工程
2.2.1 |  | 公路
2.2.1.1 | 500103016001 | 回填土石方，原土夯实（路床整形 路床碾压） | m² | 0.48 | 0.05 | 0.49 | 0.05 | 0.06 | 0.07 | 0.27 | 0.1 | 0.96 | 0 | 0.23 | 2.76
2.2.1.2 |  | 碎石公路基础，压实厚10cm | m² | 1.21 | 3.86 | 0.49 | 0.25 | 0.28 | 0.29 | 0.42 | 0.48 | 15.36 | 0 | 2.04 | 24.68
2.2.1.3 | 500109001003 | 水泥混凝土公路路面，压实厚18cm | m² | 7.59 | 22.99 | 2.72 | 1.5 | 1.66 | 1.75 | 2.58 | 2.86 | 49.54 | 0 | 8.39 | 101.57
2.2.1.4 |  | 锯缝机锯缝 缝深（cm） 5 | m | [11 empty] | 5.00
2.2.1.5 | 500109009002 | 常态混凝土伸缩缝，沥青玛蹄脂 | m² | 7.45 | 57.55 | 0 | 2.93 | 3.9 | 2.66 | 2.44 | 5.38 | 9.33 | 0 | 8.25 | 99.89
2.2.2 |  | 休闲步道
2.2.2.1 | 500101010001 | 人工清理表土，厚21～30cm | m² | 3.08 | 0.12 | 0 | 0.14 | 0.13 | 0.13 | 1.01 | 0.32 | 3.56 | 0 | 0.76 | 9.26
2.2.2.2 |  | 人工平整长条透水砖场地 | m² | 0.48 | 0.05 | 0.49 | 0.05 | 0.06 | 0.07 | 0.27 | 0.1 | 0.96 | 0 | 0.23 | 2.76
2.2.2.3 | 500109001004 | C20混凝土，基础(10cm厚) | m³ | 22.84 | 130.37 | 18.78 | 7.74 | 10.32 | 7.03 | 7.77 | 14.34 | 243.46 | 0 | 41.64 | 504.28
2.2.2.4 |  | 透水砖铺设 200×100×60 | m² | [11 empty] | 110.00
2.2.3 |  | 石板平台场地
2.2.3.1 | 500101010002 | 人工清理表土，厚21～30cm | m² | 3.08 | 0.12 | 0 | 0.14 | 0.13 | 0.13 | 1.01 | 0.32 | 3.56 | 0 | 0.76 | 9.26
2.2.3.2 |  | 人工平整石板平台场地 | m² | 0.48 | 0.05 | 0.49 | 0.05 | 0.06 | 0.07 | 0.27 | 0.1 | 0.96 | 0 | 0.23 | 2.76
工程单价汇总表
招标编号：
工程名称： |  | 百色市西林县央达水库标准化建设项目 | [10 empty] | 第4页 共10页
序号 | 项目编码 | 项目名称 | 计量 单位 | 人工费 | 材料费 | 机械 使用费 | 其他 直接费 | 现场 经费 | 施工 管理费 | 社会保障 及企业计 提费 | 企业 利润 | 价差 | 风险金 | 税金 | 合计
2.2.3.3 | 500109001005 | C20混凝土，基础(10cm厚) | m³ | 22.84 | 130.37 | 18.78 | 7.74 | 10.32 | 7.03 | 7.77 | 14.34 | 243.46 | 0 | 41.64 | 504.28
2.2.3.4 |  | 铺设石板3cm厚 | m² | [11 empty] | 250.00
2.2.4 |  | 石板道路场地
2.2.4.1 | 500101010003 | 人工清理表土，厚21～30cm | m² | 3.08 | 0.12 | 0 | 0.14 | 0.13 | 0.13 | 1.01 | 0.32 | 3.56 | 0 | 0.76 | 9.26
2.2.4.2 |  | 人工平整石板道路场地 | m² | 0.48 | 0.05 | 0.49 | 0.05 | 0.06 | 0.07 | 0.27 | 0.1 | 0.96 | 0 | 0.23 | 2.76
2.2.4.3 | 500109001006 | C20混凝土，基础(10cm厚) | m³ | 22.84 | 130.37 | 18.78 | 7.74 | 10.32 | 7.03 | 7.77 | 14.34 | 243.46 | 0 | 41.64 | 504.28
2.2.4.4 |  | 铺设石板3cm厚 | m² | [11 empty] | 250.00
2.2.5 |  | 侧(平、缘)石
2.2.5.1 | 500109001007 | C20混凝土，基础(10cm厚) | m³ | 22.84 | 130.37 | 18.78 | 7.74 | 10.32 | 7.03 | 7.77 | 14.34 | 243.46 | 0 | 41.64 | 504.28
2.2.5.2 |  | 混凝土预制块路缘石400×200×100 | m | [11 empty] | 61.66
2.3 |  | 阶梯工程
2.3.1 |  | 平整场地 | m² | 0.48 | 0.05 | 0.49 | 0.05 | 0.06 | 0.07 | 0.27 | 0.1 | 0.96 | 0 | 0.23 | 2.76
2.3.2 |  | M7.5浆砌砖，混凝土砌块墙 | m³ | 13.49 | 130.58 | 5.9 | 6.75 | 9 | 9.61 | 4.77 | 12.61 | 155.54 | 0 | 31.34 | 379.59
2.3.3 | 500109001008 | C20混凝土台阶 | m³ | 22.84 | 130.37 | 18.78 | 7.74 | 10.32 | 7.03 | 7.77 | 14.34 | 243.46 | 0 | 41.64 | 504.28
2.3.4 |  | 石材台阶面，贴花岗岩板(地面用)3cm厚 | m² | [11 empty] | 309.97
2.3.5 | 500105010003 | 外露面1:3水泥砂浆抹面20mm厚 | m² | 2.27 | 2.98 | 0.09 | 0.24 | 0.32 | 0.34 | 0.75 | 0.49 | 7.01 | 0 | 1.3 | 15.79
2.4 |  | 混凝土模板及支架(撑)
2.4.1 |  | 台阶，普通平面木模板制作与安装、拆除 | m² | 8.23 | 42.19 | 8.86 | 2.67 | 3.56 | 3.73 | 3.27 | 5.08 | 23.09 | 0 | 9.06 | 109.75
工程单价汇总表
招标编号：
工程名称： |  | 百色市西林县央达水库标准化建设项目 | [10 empty] | 第5页 共10页
序号 | 项目编码 | 项目名称 | 计量 单位 | 人工费 | 材料费 | 机械 使用费 | 其他 直接费 | 现场 经费 | 施工 管理费 | 社会保障 及企业计 提费 | 企业 利润 | 价差 | 风险金 | 税金 | 合计
3 |  | 绿化工程
3.1 |  | 栽植大桂花树
3.1.1 |  | 栽植带土球乔木，土球直径60cm，(挖坑直径×坑深)90cm×50cm | 株 | 6.23 | 0.22 | 0 | 0.32 | 0.26 | 0.27 | 2.04 | 0.65 | 7.2 | 0 | 1.55 | 18.73
3.1.2 |  | 桂花树，桂花树胸径35-40cm | 株 | [11 empty] | 9500.00
3.1.3 |  | 乔木养护 胸径（cm) ≤40（参照市政定额编号D1-457） | 株 | [11 empty] | 329.00
3.1.4 |  | 树林支撑，四脚桩 | 株 | 1.26 | 20.55 | 0 | 1.09 | 0.87 | 0.9 | 0.41 | 1.76 | 1.46 | 0 | 2.55 | 30.85
3.1.5 |  | 树干绑扎草绳，胸径12cm | 绑扎树长 | 0.68 | 1.25 | 0 | 0.1 | 0.08 | 0.08 | 0.22 | 0.17 | 0.79 | 0 | 0.3 | 3.66
3.2 |  | 栽植红枫树
3.2.1 |  | 栽植带土球乔木，土球直径20cm，(挖坑直径×坑深)40cm×30cm | 株 | 0.83 | 0.05 | 0 | 0.04 | 0.04 | 0.04 | 0.27 | 0.09 | 0.96 | 0 | 0.21 | 2.53
3.2.2 |  | 红枫 胸径8-10cm | 株 | [11 empty] | 850.00
3.2.3 |  | 乔木养护 胸径（cm) ≤10（参照市政定额编号D1-454） | 株 | [11 empty] | 101.83
3.2.4 |  | 树林支撑，四脚桩 | 株 | 1.26 | 20.55 | 0 | 1.09 | 0.87 | 0.9 | 0.41 | 1.76 | 1.46 | 0 | 2.55 | 30.85
3.2.5 |  | 树干绑扎草绳，胸径12cm | 绑扎树长 | 0.68 | 1.25 | 0 | 0.1 | 0.08 | 0.08 | 0.22 | 0.17 | 0.79 | 0 | 0.3 | 3.66
3.3 |  | 栽植小桂花树
3.3.1 |  | 栽植带土球灌木，土球直径60cm，(挖坑直径×坑深)90cm×50cm | 株 | 6.57 | 0.22 | 0 | 0.34 | 0.27 | 0.28 | 2.16 | 0.69 | 7.6 | 0 | 1.63 | 19.76
3.3.2 |  | 小桂花树 冠径1.5m内 | 株 | [11 empty] | 650.00
工程单价汇总表
招标编号：
工程名称： |  | 百色市西林县央达水库标准化建设项目 | [10 empty] | 第6页 共10页
序号 | 项目编码 | 项目名称 | 计量 单位 | 人工费 | 材料费 | 机械 使用费 | 其他 直接费 | 现场 经费 | 施工 管理费 | 社会保障 及企业计 提费 | 企业 利润 | 价差 | 风险金 | 税金 | 合计
3.3.3 |  | 孤植灌木养护 冠径（cm） ≤150（参照市政定额编号D1-479） | 株 | [11 empty] | 101.83
3.3.4 |  | 树林支撑，四脚桩 | 株 | 1.26 | 20.55 | 0 | 1.09 | 0.87 | 0.9 | 0.41 | 1.76 | 1.46 | 0 | 2.55 | 30.85
3.3.5 |  | 树干绑扎草绳，胸径12cm | 绑扎树长 | 0.68 | 1.25 | 0 | 0.1 | 0.08 | 0.08 | 0.22 | 0.17 | 0.79 | 0 | 0.3 | 3.66
3.4 |  | 栽植山茶花树
3.4.1 |  | 栽植带土球灌木，土球直径60cm，(挖坑直径×坑深)90cm×50cm | 株 | 6.57 | 0.22 | 0 | 0.34 | 0.27 | 0.28 | 2.16 | 0.69 | 7.6 | 0 | 1.63 | 19.76
3.4.2 |  | 山茶花树 冠径1.0m内 | 株 | [11 empty] | 380.00
3.4.3 |  | 孤植灌木养护 冠径（cm） ≤100（参照市政定额编号D1-478） | 株 | [11 empty] | 506.35
3.5 |  | 栽植紫薇树
3.5.1 |  | 栽植带土球灌木，土球直径60cm，(挖坑直径×坑深)90cm×50cm | 株 | 6.57 | 0.22 | 0 | 0.34 | 0.27 | 0.28 | 2.16 | 0.69 | 7.6 | 0 | 1.63 | 19.76
3.5.2 |  | 紫薇 冠径1.0m内 | 株 | [11 empty] | 360.00
3.5.3 |  | 孤植灌木养护 冠径（cm） ≤100（参照市政定额编号D1-478） | 株 | [11 empty] | 506.35
3.6 |  | 栽植红叶石楠
3.6.1 |  | 栽植带土球灌木，土球直径60cm，(挖坑直径×坑深)90cm×50cm | 株 | 6.57 | 0.22 | 0 | 0.34 | 0.27 | 0.28 | 2.16 | 0.69 | 7.6 | 0 | 1.63 | 19.76
3.6.2 |  | 红叶石楠 冠径0.6m内 | 株 | [11 empty] | 155.00
3.6.3 |  | 孤植灌木养护 冠径（cm） ≤60（参照市政定额编号D1-477） | 株 | [11 empty] | 421.00
工程单价汇总表
招标编号：
工程名称： |  | 百色市西林县央达水库标准化建设项目 | [10 empty] | 第7页 共10页
序号 | 项目编码 | 项目名称 | 计量 单位 | 人工费 | 材料费 | 机械 使用费 | 其他 直接费 | 现场 经费 | 施工 管理费 | 社会保障 及企业计 提费 | 企业 利润 | 价差 | 风险金 | 税金 | 合计
3.7 |  | 栽植红花檵木球
3.7.1 |  | 栽植带土球灌木，土球直径60cm，(挖坑直径×坑深)90cm×50cm | 株 | 6.57 | 0.22 | 0 | 0.34 | 0.27 | 0.28 | 2.16 | 0.69 | 7.6 | 0 | 1.63 | 19.76
3.7.2 |  | 红花檵木球 冠径0.6m内 | 株 | [11 empty] | 150.00
3.7.3 |  | 孤植灌木养护 冠径（cm） ≤60（参照市政定额编号D1-477） | 株 | [11 empty] | 421.00
3.8 |  | 栽植小山茶花
3.8.1 |  | 栽植带土球灌木，土球直径60cm，(挖坑直径×坑深)90cm×50cm | 株 | 6.57 | 0.22 | 0 | 0.34 | 0.27 | 0.28 | 2.16 | 0.69 | 7.6 | 0 | 1.63 | 19.76
3.8.2 |  | 小山茶花 冠径0.6m内 | 株 | [11 empty] | 145.00
3.8.3 |  | 孤植灌木养护 冠径（cm） ≤60（参照市政定额编号D1-477） | 株 | [11 empty] | 421.00
3.9 |  | 栽植藤本月季
3.9.1 |  | 栽植藤本植物 地径≤3cm | 株 | 0.62 | 0.3 | 0 | 0.05 | 0.04 | 0.04 | 0.2 | 0.09 | 0.72 | 0 | 0.19 | 2.25
3.9.2 |  | 藤本月季 地径2-3cm | 株 | [11 empty] | 35.00
3.9.3 |  | 藤本植物养护 地径≤3cm（参照市政定额编号D1-512） | 株 | [11 empty] | 27.70
3.10 |  | 铺种草皮
3.10.1 | 500101010004 | 人工清理表土，厚21～30cm | m² | 3.08 | 0.12 | 0 | 0.14 | 0.13 | 0.13 | 1.01 | 0.32 | 3.56 | 0 | 0.76 | 9.26
3.10.2 |  | 园林铺草皮，满铺率100% | m² | 2.91 | 13.19 | 0 | 0.8 | 0.64 | 0.67 | 0.95 | 1.34 | 3.36 | 0 | 2.15 | 26.01
3.10.3 |  | 草坪养护（参照市政定额编号D1-526） | m² | [11 empty] | 26.72
3.11 |  | 栽植片植灌木（满天星）
工程单价汇总表
招标编号：
工程名称： |  | 百色市西林县央达水库标准化建设项目 | [10 empty] | 第8页 共10页
序号 | 项目编码 | 项目名称 | 计量 单位 | 人工费 | 材料费 | 机械 使用费 | 其他 直接费 | 现场 经费 | 施工 管理费 | 社会保障 及企业计 提费 | 企业 利润 | 价差 | 风险金 | 税金 | 合计
3.11.1 | 500101010005 | 人工清理表土，厚21～30cm | m² | 3.08 | 0.12 | 0 | 0.14 | 0.13 | 0.13 | 1.01 | 0.32 | 3.56 | 0 | 0.76 | 9.26
3.11.2 |  | 球根、块根、宿根花卉 种植密度（株/m²） ≤25 | m² | 2.49 | 22.59 | 0 | 1.25 | 1 | 1.04 | 0.82 | 2.04 | 2.88 | 0 | 3.07 | 37.18
3.11.3 |  | 满天星 种植密度≤25 | 株 | [11 empty] | 3.00
3.11.4 |  | 片植灌木养护 高度（cm) ≤40（参照市政定额编号D1-472） | m² | [11 empty] | 37.93
3.12 |  | 栽植片植灌木（红花檵木苗）
3.12.1 | 500101010006 | 人工清理表土，厚21～30cm | m² | 3.08 | 0.12 | 0 | 0.14 | 0.13 | 0.13 | 1.01 | 0.32 | 3.56 | 0 | 0.76 | 9.26
3.12.2 |  | 球根、块根、宿根花卉 种植密度（株/m²） ≤25 | m² | 2.49 | 22.59 | 0 | 1.25 | 1 | 1.04 | 0.82 | 2.04 | 2.88 | 0 | 3.07 | 37.18
3.12.3 |  | 红花檵木苗 种植密度≤25 | 株 | [11 empty] | 2.50
3.12.4 |  | 片植灌木养护 高度（cm) ≤40（参照市政定额编号D1-472） | m² | [11 empty] | 37.93
3.13 |  | 栽植片植灌木（木春菊）
3.13.1 | 500101010007 | 人工清理表土，厚21～30cm | m² | 3.08 | 0.12 | 0 | 0.14 | 0.13 | 0.13 | 1.01 | 0.32 | 3.56 | 0 | 0.76 | 9.26
3.13.2 |  | 球根、块根、宿根花卉 种植密度（株/m²） ≤25 | m² | 2.49 | 22.59 | 0 | 1.25 | 1 | 1.04 | 0.82 | 2.04 | 2.88 | 0 | 3.07 | 37.18
3.13.3 |  | 红花檵木苗 种植密度≤25 | 株 | [11 empty] | 3.00
3.13.4 |  | 片植灌木养护 高度（cm) ≤40（参照市政定额编号D1-472） | m² | [11 empty] | 37.93
4 |  | 凉亭及配套工程
4.1 |  | 混凝土及钢筋混凝土工程
4.1.1 | 500109001009 | C15混凝土，基础 | m³ | 22.84 | 114.37 | 18.78 | 7.02 | 9.36 | 6.38 | 7.77 | 13.06 | 231.99 | 0 | 38.84 | 470.39
工程单价汇总表
招标编号：
工程名称： |  | 百色市西林县央达水库标准化建设项目 | [10 empty] | 第9页 共10页
序号 | 项目编码 | 项目名称 | 计量 单位 | 人工费 | 材料费 | 机械 使用费 | 其他 直接费 | 现场 经费 | 施工 管理费 | 社会保障 及企业计 提费 | 企业 利润 | 价差 | 风险金 | 税金 | 合计
4.1.2 | 500109001010 | C20砼柱 | m³ | 52.17 | 130.99 | 6.31 | 8.53 | 11.37 | 7.75 | 17.39 | 16.41 | 277.37 | 0 | 47.55 | 575.82
4.2 |  | 木作工程
4.2.1 |  | 200×200防腐木柱，安装前刷二道清漆（参照市政定额D2-298） | m³ | [11 empty] | 3712.14
4.2.2 |  | 150×50防腐木梁，安装前刷二道清漆（参照市政定额D2-325） | m³ | [11 empty] | 3499.12
4.2.3 |  | 鹅颈靠背，防腐木柱，安装前刷二道清漆（参照市政定额D1-864） | m | [11 empty] | 949.97
4.3 |  | 石作工程
4.3.1 |  | 石桌石凳 | 套 | [11 empty] | 10354.71
4.4 |  | 混凝土模板及支架(撑)
4.4.1 |  | 垫层模板 | m² | 8.23 | 42.19 | 8.86 | 2.67 | 3.56 | 3.73 | 3.27 | 5.08 | 23.09 | 0 | 9.06 | 109.75
4.4.2 | 500110001001 | 独立基础模板 | m² | 8.23 | 42.19 | 8.86 | 2.67 | 3.56 | 3.73 | 3.27 | 5.08 | 23.09 | 0 | 9.06 | 109.75
5 | [14 empty] | 0.00
6 |  | 监控及安装工程
6.1 |  | 监控系统
6.1.1 |  | 系统网络调试 | 系统 | [11 empty] | 13588.30
6.1.2 |  | 监控安装 | 台 | [11 empty] | 190.66
6.1.3 |  | 电源线（1.PVC线管φ20，2.RVV2*1.0-A电源线） | m | [11 empty] | 17.73
工程单价汇总表
招标编号：
工程名称： |  | 百色市西林县央达水库标准化建设项目 | [10 empty] | 第10页 共10页
序号 | 项目编码 | 项目名称 | 计量 单位 | 人工费 | 材料费 | 机械 使用费 | 其他 直接费 | 现场 经费 | 施工 管理费 | 社会保障 及企业计 提费 | 企业 利润 | 价差 | 风险金 | 税金 | 合计
6.1.4 |  | 网线（五类非屏蔽网线，带水晶头） | m | [11 empty] | 4.38
6.1.5 |  | 网线（超五类网线，带水晶头） | m | [11 empty] | 6.42
6.1.6 |  | 交换机（交换机 固定配置 24口以上） | 台 | [11 empty] | 650.00
6.2 |  | 税前项目工程
6.2.1 |  | 视频工作站:Intelzeon 4210银牌处理器-2.2GBZ/16GB/2TB | 台 | [11 empty] | 0.00
6.2.2 |  | 网络硬盘摄像机(HVR):支持32路高清视频，内置8块2TB专用硬盘 | 套 | [11 empty] | 0.00
6.2.3 |  | 交换机:10/100/1000Ibps，32个千兆电口，2个光口 | 套 | [11 empty] | 0.00
6.2.4 |  | 球形网络高清摄像机:≥200万像素，>20倍光学变焦，采用高灵敏度CM0S传感器 | 套 | [11 empty] | 0.00
6.2.5 |  | 简形网络高清摄像机:≥200万像素，≥20倍光学变焦，采用高灵敏度CM0S传感器 | 套 | [11 empty] | 0.00
6.2.6 |  | 机箱:含箱体、交换机、电源变换装置、适配器等 | 项 | [11 empty] | 0.00
6.2.7 |  | 对讲机 | 台 | [11 empty] | 0.00
7 |  | 其他施工临时工程 | %
8 |  | 办公生活及文化福利建筑 | %

## 工程单价费(税)率汇总表
工程单价费(税)率汇总表
招标编号：
工程名称： |  | 百色市西林县央达水库标准化建设项目 | [6 empty] | 第1页 共1页
序号 | 工程类别 |  | 工程单价费(税)率(%) | [6 empty] | 备注
|  |  | 其他 直接费 | 现场 经费 | 施工 管理费 | 社会保障及企业计提费 | 企业 利润 | 风险金 | 税金
一 | 建筑工程
1 | 土方工程 |  | 4.5 | 4 | 3.7 | 32.8 | 7 | 0 | 9
2 | 石方工程 |  | 4.5 | 6 | 5.7 | 32.8 | 7 | 0 | 9
3 | 土石填筑工程 |  | 4.5 | 6 | 5.8 | 32.8 | 7 | 0 | 9
4 | 混凝土工程 |  | 4.5 | 6 | 3.7 | 32.8 | 7 | 0 | 9
5 | 钢筋制安工程 |  | 4.5 | 3 | 3.5 | 32.8 | 7 | 0 | 9
6 | 模板工程 |  | 4.5 | 6 | 5.7 | 32.8 | 7 | 0 | 9
7 | 钻孔灌浆锚固工程 |  | 4.5 | 7 | 6.6 | 32.8 | 7 | 0 | 9
8 | 自采砂石料工程 |  | 4.5 | 2 | 0 | 0 | 0 | 0 | 0
9 | 植物措施 |  | 5 | 4 | 3.8 | 32.8 | 7 | 0 | 9
10 | 疏浚工程 |  | 4.5 | 5 | 4.6 | 32.8 | 7 | 0 | 9
11 | 其他建筑工程 |  | 4.5 | 5 | 4.8 | 32.8 | 7 | 0 | 9
二 | 安装工程
1 | 安装工程 |  | 5.2 | 45 | 47 | 32.8 | 7 | 0 | 9

## 电、风、水、砂石基础单价汇总表
电、风、水、砂石基础单价汇总表
招标编号：
工程名称： |  | 百色市西林县央达水库标准化建设项目 | [6 empty] | 第1页 共1页
单位：元
序号 | 名称 |  | 型号规格 | 计量 单位 | 人工费 | 材料费 | 机械 使用费 | 其他 | 合计 | 备注
1 | 电 |  |  | kW.h |  |  |  |  | 0.73
2 | 水 |  |  | m³ |  |  |  |  | 3.84
3 | 风 |  |  | m³ |  |  |  |  | 0.15

## 混凝土配合比材料费表
混凝土配合比材料表
招标编号：
工程名称： |  | 百色市西林县央达水库标准化建设项目 | [8 empty] | 第1页 共1页
序号 | 工程 部位 |  | 混凝土 强度等级 | 水泥 强度等级 | 级配 | 水灰比 | 预算材料量(kg/m³) |  |  |  | 单价 (元/m³) | 备注
[7 empty] | 水泥 (kg) | 砂 (m³) | 石 (m³) | 水 (m³)
1 |  |  | C15 | 42.5 | 2 | 0.65 | 245 | 0.561 | 0.841 | 0.177 | 302.64
2 |  |  | C20 | 42.5 | 2 | 0.6 | 307 | 0.55 | 0.841 | 0.177 | 329.01
3 |  |  | C25 | 42.5 | 2 | 0.55 | 318 | 0.539 | 0.859 | 0.165 | 334.62
4 |  |  | M7.5水泥砂浆 |  |  |  | 261 | 1.11 |  | 0.157 | 269.67
5 |  |  | M10水泥砂浆 |  |  |  | 262 | 1.1 |  | 0.183 | 268.99
6 |  |  | 1:2抹灰水泥砂浆 |  |  |  | 557 | 1.183 |  | 0.3 | 412.69
7 |  |  | 1:3抹灰水泥砂浆 |  |  |  | 351 | 1.296 |  | 0.3 | 335.96

## 招标人供应材料价格表
招标人供应材料价格表
招标编号：
工程名称： |  | 百色市西林县央达水库标准化建设项目 |  |  |  |  | 第1页 共1页
序号 | 材料名称 |  | 型号规格 | 计量单位 | 供应价(元) | 供应条件 | 备注
无

## 主要材料预算价格汇总表
主要材料预算价格汇总表
招标编号：
工程名称： |  | 百色市西林县央达水库标准化建设项目 |  |  |  | 第1页 共1页
序号 | 材料名称 |  | 型号规格 | 计量单位 | 预算价(元) | 备注
1 | 普通硅酸盐水泥 |  | 42.5 袋装 | t | 447.45
2 | 钢筋 |  |  | t | 3700.32
3 | 碎石 |  |  | m³ | 137.20
4 | 柴油 |  |  | kg | 7.41
5 | 汽油 |  | 90# | kg | 9.31
6 | 锯材 |  |  | m³ | 1093.81
7 | 块石 |  |  | m³ | 140.96
8 | 板枋材 |  |  | m³ | 1093.81
9 | 圆木 |  |  | m³ | 911.50
10 | 粗砂 |  |  | m³ | 137.20
11 | 中砂 |  |  | m³ | 137.20
12 | 砼砌块 |  | 390×190×190 | 千块 | 3676.00

## 招标人提供施工设备表
招标人提供施工设备表
招标编号：
工程名称： |  | 百色市西林县央达水库标准化建设项目 | [5 empty] | 第1页 共1页
序号 | 设备名称 |  | 型号规格 | 设备 状况 | 设备 所在地点 | 计量 单位 | 数量 | 折旧费 | 备注
元/台时(台班)
无

## 施工机械台时费汇总表
施工机械台时(班)费汇总表
招标编号：
工程名称： |  | 百色市西林县央达水库标准化建设项目 | [10 empty] | 第1页 共2页
单位：元/台时(班)
序号 | 机械名称 |  | 型号规格 | 一类费用 |  |  |  | 二类费用 | [5 empty] | 其他 费用 | 合计
|  |  |  | 折旧费 | 维修费 | 安拆费 | 小计 | 人工 | 柴油 | 电 | 汽油 | 其他 | 小计
1 | 单斗挖掘机 |  | 液压 斗容0.6m³ | 29.55 | 18.91 | 1.63 | 50.09 | 9.34 | 28.5 | 0 | 0 | 0 | 37.84 | 0 | 87.93
2 | 单斗挖掘机 |  | 液压 斗容1m³ | 32.16 | 23.83 | 2.22 | 58.21 | 9.34 | 44.7 | 0 | 0 | 0 | 54.04 | 0 | 112.25
3 | 推土机 |  | 功率59kW | 9.56 | 11.94 | 0.49 | 21.99 | 8.3 | 25.2 | 0 | 0 | 0 | 33.5 | 0 | 55.49
4 | 推土机 |  | 功率88kW | 23.65 | 26.67 | 1.06 | 51.38 | 8.3 | 37.8 | 0 | 0 | 0 | 46.1 | 0 | 97.48
5 | 压路机 |  | 内燃 重量12～15t | 8.96 | 15.85 | 0 | 24.81 | 8.3 | 19.5 | 0 | 0 | 0 | 27.8 | 0 | 52.61
6 | 蛙式夯实机 |  | 功率2.8kW | 0.15 | 0.93 | 0 | 1.08 | 6.92 | 0 | 1.83 | 0 | 0 | 8.75 | 0 | 9.83
7 | 砂浆搅拌机 |  | 出料0.4m³ | 1.47 | 2.06 | 0.63 | 4.16 | 4.5 | 0 | 2.77 | 0 | 0 | 7.27 | 0 | 11.43
8 | 混凝土搅拌机 |  | 出料0.4m³ | 2.91 | 4.9 | 1.07 | 8.88 | 4.5 | 0 | 6.28 | 0 | 0 | 10.78 | 0 | 19.66
9 | 混凝土输送泵 |  | 输出量30m³/h | 26.97 | 18.93 | 2.1 | 48 | 8.3 | 0 | 19.49 | 0 | 0 | 27.79 | 0 | 75.79
10 | 振动器 |  | 插入式 功率1.1kW | 0.28 | 1.12 | 0 | 1.4 | 0 | 0 | 0.58 | 0 | 0 | 0.58 | 0 | 1.98
11 | 振动器 |  | 平板式 功率2.2kW | 0.38 | 1.14 | 0 | 1.52 | 0 | 0 | 1.24 | 0 | 0 | 1.24 | 0 | 2.76
12 | 风(砂)水枪 |  | 耗风量6m³/min | 0.21 | 0.39 | 0 | 0.6 | 0 | 0 | 0 | 0 | 46.12 | 46.12 | 0 | 46.72
13 | 载重汽车 |  | 载重量5t | 6.88 | 9.96 | 0 | 16.84 | 4.5 | 0 | 0 | 21.6 | 0 | 26.1 | 0 | 42.94
14 | 自卸汽车 |  | 载重量5t | 9.5 | 4.93 | 0 | 14.43 | 4.5 | 27.3 | 0 | 0 | 0 | 31.8 | 0 | 46.23
15 | 自卸汽车 |  | 载重量8t | 19.99 | 12.43 | 0 | 32.42 | 4.5 | 30.6 | 0 | 0 | 0 | 35.1 | 0 | 67.52
16 | 双胶轮车 |  |  | 0.23 | 0.59 | 0 | 0.82 | 0 | 0 | 0 | 0 | 0 | 0 | 0 | 0.82
17 | 塔式起重机 |  | 起重量6t | 22.07 | 8.41 | 2.29 | 32.77 | 8.3 | 0 | 15.4 | 0 | 0 | 23.7 | 0 | 56.47
施工机械台时(班)费汇总表
招标编号：
工程名称： |  | 百色市西林县央达水库标准化建设项目 |  | 二类费用 小计: 第2页 共2页
单位：元/台时(班)
序号 | 机械名称 |  | 型号规格 | 一类费用 折旧费: 一类费用; 二类费用 人工: 二类费用 | 其他 费用 | 合计
|  |  |  | 折旧费 | 维修费 | 安拆费 | 小计 | 人工 | 柴油 | 电 | 汽油 | 其他 | 小计
18 | 塔式起重机 |  | 起重量25t | 62.21 | 24.46 | 0 | 86.67 | 9.34 | 0 | 57.45 | 0 | 0 | 66.79 | 0 | 153.46
19 | 汽车起重机 |  | 起重量5t | 11.43 | 11.39 | 0 | 22.82 | 9.34 | 0 | 0 | 17.4 | 0 | 26.74 | 0 | 49.56
20 | 电动卷扬机 |  | 带塔(连架) 起重量5t | 6.19 | 5.19 | 3.58 | 14.96 | 4.5 | 0 | 4.09 | 0 | 0 | 8.59 | 0 | 23.55
21 | 灰浆搅拌机 |  |  | 0.73 | 2.09 | 0.2 | 3.02 | 4.5 | 0 | 4.6 | 0 | 0 | 9.1 | 0 | 12.12
22 | 电焊机 |  | 直流30kW | 0.91 | 0.62 | 0.19 | 1.72 | 0 | 0 | 21.9 | 0 | 0 | 21.9 | 0 | 23.62
23 | 电焊机 |  | 交流25kVA | 0.29 | 0.28 | 0.09 | 0.66 | 0 | 0 | 10.59 | 0 | 0 | 10.59 | 0 | 11.25
24 | 对焊机 |  | 电弧型150kVA | 1.5 | 2.35 | 0.76 | 4.61 | 4.5 | 0 | 58.47 | 0 | 13.51 | 76.48 | 0 | 81.09
25 | 钢筋弯曲机 |  | 直径6～40 | 0.47 | 1.33 | 0.24 | 2.04 | 4.5 | 0 | 4.38 | 0 | 0 | 8.88 | 0 | 10.92
26 | 钢筋切断机 |  | 功率20kW | 1.04 | 1.57 | 0.28 | 2.89 | 4.5 | 0 | 12.56 | 0 | 0 | 17.06 | 0 | 19.95
27 | 钢筋调直机 |  | 功率4～14kW | 1.42 | 2.47 | 0.44 | 4.33 | 4.5 | 0 | 5.26 | 0 | 0 | 9.76 | 0 | 14.09
28 | 圆盘锯 |  |  | 0.35 | 1.07 | 0.05 | 1.47 | 8.3 | 0 | 5.18 | 0 | 0 | 13.48 | 0 | 14.95
29 | 双面刨床 |  |  | 0.89 | 1.01 | 0.15 | 2.05 | 4.5 | 0 | 6.57 | 0 | 0 | 11.07 | 0 | 13.12

## 工程单价计算表
工程单价计算表
人工清理表土，厚21～30cm 工程
单价编号： | 1 |  |  | 定额单位：100m²
施工方法： | 定额编号:01128。 包括清除采石场、坝基及施工场地等处表层草皮表土，并运20m距离。
序号 | 名称 | 型号规格 | 计量单位 |  | 数量 | 单价(元) | 合价(元)
1 | 直接费 |  | 元 |  |  |  | 347.48
1.1 | 人工费 |  | 元 |  |  |  | 307.94
| 人工 |  | 工时 |  | 89 | 3.46 | 307.94
1.2 | 材料费 |  | 元 |  |  |  | 12.32
| 零星材料费 |  | % |  | 4 | 307.94 | 12.32
1.3 | 机械使用费 |  | 元 |  |  |  | 0
1.4 | 其他直接费 |  | 元 |  | 4.5% | 320.26 | 14.41
1.5 | 现场经费 |  | 元 |  | 4% | 320.26 | 12.81
2 | 施工管理费 |  | 元 |  | 3.7% | 347.48 | 12.86
3 | 社会保障及企业计提费 |  | 元 |  | 32.8% | 307.94 | 101
4 | 企业利润 |  | 元 |  | 7% | 461.34 | 32.29
5 | 价差 |  | 元 |  |  |  | 356
| 人工 |  | 工时 |  | 89 | 4 | 356
6 | 风险金 |  | 元 |  | 0% | 849.63 | 0
7 | 税金 |  | 元 |  | 9% | 849.63 | 76.47
| 合计 |  | 元 |  |  |  | 926.1
| 单价 |  | 元 |  |  |  | 9.26
工程单价计算表
挖掘机挖Ⅳ类土 工程
单价编号： | 2 |  |  | 定额单位：100m³
施工方法： | 定额编号:01213。 挖松、堆放。
序号 | 名称 | 型号规格 | 计量单位 |  | 数量 | 单价(元) | 合价(元)
1 | 直接费 |  | 元 |  |  |  | 205.1
1.1 | 人工费 |  | 元 |  |  |  | 13.84
| 人工 |  | 工时 |  | 4 | 3.46 | 13.84
1.2 | 材料费 |  | 元 |  |  |  | 9
| 零星材料费 |  | % |  | 5 | 180.03 | 9
1.3 | 机械使用费 |  | 元 |  |  |  | 166.19
| 单斗挖掘机 | 液压 斗容0.6m³ | 台时 |  | 1.89 | 87.93 | 166.19
1.4 | 其他直接费 |  | 元 |  | 4.5% | 189.03 | 8.51
1.5 | 现场经费 |  | 元 |  | 4% | 189.03 | 7.56
2 | 施工管理费 |  | 元 |  | 3.7% | 205.1 | 7.59
3 | 社会保障及企业计提费 |  | 元 |  | 32.8% | 31.5 | 10.33
4 | 企业利润 |  | 元 |  | 7% | 223.02 | 15.61
5 | 价差 |  | 元 |  |  |  | 115.59
| 人工 |  | 工时 |  | 4 | 4 | 16
| 机械工 |  | 工时 |  | 5.103 | 4 | 20.41
| 柴油 |  | kg |  | 17.955 | 4.41 | 79.18
6 | 风险金 |  | 元 |  | 0% | 354.22 | 0
7 | 税金 |  | 元 |  | 9% | 354.22 | 31.88
| 合计 |  | 元 |  |  |  | 386.1
| 单价 |  | 元 |  |  |  | 3.86
工程单价计算表
0.6m³挖掘机挖装土自卸汽车运输，运距5km 工程
单价编号： | 3 |  |  | 定额单位：100m³
施工方法： | 定额编号:01223。 挖装、运输、卸除、空回。
序号 | 名称 | 型号规格 | 计量单位 |  | 数量 | 单价(元) | 合价(元)
1 | 直接费 |  | 元 |  |  |  | 1286.39
1.1 | 人工费 |  | 元 |  |  |  | 25.95
| 人工 |  | 工时 |  | 7.5 | 3.46 | 25.95
1.2 | 材料费 |  | 元 |  |  |  | 45.6
| 零星材料费 |  | % |  | 4 | 1140.02 | 45.6
1.3 | 机械使用费 |  | 元 |  |  |  | 1114.07
| 单斗挖掘机 | 液压 斗容0.6m³ | 台时 |  | 1.16 | 87.93 | 102
| 推土机 | 功率59kW | 台时 |  | 0.56 | 55.49 | 31.07
| 自卸汽车 | 载重量5t | 台时 |  | 21.22 | 46.23 | 981
1.4 | 其他直接费 |  | 元 |  | 4.5% | 1185.62 | 53.35
1.5 | 现场经费 |  | 元 |  | 4% | 1185.62 | 47.42
2 | 施工管理费 |  | 元 |  | 3.7% | 1286.39 | 47.6
3 | 社会保障及企业计提费 |  | 元 |  | 32.8% | 136.89 | 44.9
4 | 企业利润 |  | 元 |  | 7% | 1378.89 | 96.52
5 | 价差 |  | 元 |  |  |  | 1079.17
| 人工 |  | 工时 |  | 7.5 | 4 | 30
| 机械工 |  | 工时 |  | 32.062 | 4 | 128.25
| 柴油 |  | kg |  | 208.826 | 4.41 | 920.92
6 | 风险金 |  | 元 |  | 0% | 2554.58 | 0
7 | 税金 |  | 元 |  | 9% | 2554.58 | 229.91
| 合计 |  | 元 |  |  |  | 2784.49
| 单价 |  | 元 |  |  |  | 27.84
工程单价计算表
1m³挖掘机装石碴，汽车运输，露天作业，运距5km 工程
单价编号： | 4 |  |  | 定额单位：100m³
施工方法： | 定额编号:02536。 挖装、运输、卸除、空回。
序号 | 名称 | 型号规格 | 计量单位 |  | 数量 | 单价(元) | 合价(元)
1 | 直接费 |  | 元 |  |  |  | 2261.88
1.1 | 人工费 |  | 元 |  |  |  | 55.36
| 人工 |  | 工时 |  | 16 | 3.46 | 55.36
1.2 | 材料费 |  | 元 |  |  |  | 40.14
| 零星材料费 |  | % |  | 2 | 2006.81 | 40.14
1.3 | 机械使用费 |  | 元 |  |  |  | 1951.45
| 单斗挖掘机 | 液压 斗容1m³ | 台时 |  | 2.74 | 112.25 | 307.57
| 推土机 | 功率88kW | 台时 |  | 1.37 | 97.48 | 133.55
| 自卸汽车 | 载重量5t | 台时 |  | 32.67 | 46.23 | 1510.33
1.4 | 其他直接费 |  | 元 |  | 4.5% | 2046.95 | 92.11
1.5 | 现场经费 |  | 元 |  | 6% | 2046.95 | 122.82
2 | 施工管理费 |  | 元 |  | 5.7% | 2261.88 | 128.93
3 | 社会保障及企业计提费 |  | 元 |  | 32.8% | 239.29 | 78.49
4 | 企业利润 |  | 元 |  | 7% | 2469.3 | 172.85
5 | 价差 |  | 元 |  |  |  | 1843.88
| 人工 |  | 工时 |  | 16 | 4 | 64
| 机械工 |  | 工时 |  | 53.157 | 4 | 212.63
| 柴油 |  | kg |  | 355.385 | 4.41 | 1567.25
6 | 风险金 |  | 元 |  | 0% | 4486.03 | 0
7 | 税金 |  | 元 |  | 9% | 4486.03 | 403.74
| 合计 |  | 元 |  |  |  | 4889.77
| 单价 |  | 元 |  |  |  | 48.9
工程单价计算表
回填土石方，机械夯填土石 工程
单价编号： | 5 |  |  | 定额单位：100m³
施工方法： | 定额编号:03003。 包括5m内取土（石渣）回填、平土、简单压实。
序号 | 名称 | 型号规格 | 计量单位 |  | 数量 | 单价(元) | 合价(元)
1 | 直接费 |  | 元 |  |  |  | 682.1
1.1 | 人工费 |  | 元 |  |  |  | 446.34
| 人工 |  | 工时 |  | 129 | 3.46 | 446.34
1.2 | 材料费 |  | 元 |  |  |  | 29.39
| 零星材料费 |  | % |  | 5 | 587.89 | 29.39
1.3 | 机械使用费 |  | 元 |  |  |  | 141.55
| 蛙式夯实机 | 功率2.8kW | 台时 |  | 14.4 | 9.83 | 141.55
1.4 | 其他直接费 |  | 元 |  | 4.5% | 617.28 | 27.78
1.5 | 现场经费 |  | 元 |  | 6% | 617.28 | 37.04
2 | 施工管理费 |  | 元 |  | 5.8% | 682.1 | 39.56
3 | 社会保障及企业计提费 |  | 元 |  | 32.8% | 545.99 | 179.08
4 | 企业利润 |  | 元 |  | 7% | 900.74 | 63.05
5 | 价差 |  | 元 |  |  |  | 631.2
| 人工 |  | 工时 |  | 129 | 4 | 516
| 机械工 |  | 工时 |  | 28.8 | 4 | 115.2
6 | 风险金 |  | 元 |  | 0% | 1594.99 | 0
7 | 税金 |  | 元 |  | 9% | 1594.99 | 143.55
| 合计 |  | 元 |  |  |  | 1738.54
| 单价 |  | 元 |  |  |  | 17.39
工程单价计算表
M7.5浆砌砖，混凝土砌块墙 工程
单价编号： | 6 |  |  | 定额单位：100m³
施工方法： | 定额编号:03157。 砌砖
序号 | 名称 | 型号规格 | 计量单位 |  | 数量 | 单价(元) | 合价(元)
1 | 直接费 |  | 元 |  |  |  | 16571.6
1.1 | 人工费 |  | 元 |  |  |  | 1349.05
| 人工 |  | 工时 |  | 389.9 | 3.46 | 1349.05
1.2 | 材料费 |  | 元 |  |  |  | 13057.62
| 水 |  | m³ |  | 15.8 | 3.84 | 60.67
| 铁钉 |  | kg |  | 3 | 5.49 | 16.47
| 板枋材 |  | m³ |  | 0.11 | 800 | 88
| 砼砌块 | 390×190×190 | 千块 |  | 6.65 | 1800 | 11970
| M7.5水泥砂浆 |  | m³ |  | 8 | 99.15 | 793.2
| 其他材料费 |  | % |  | 1 | 12928.34 | 129.28
1.3 | 机械使用费 |  | 元 |  |  |  | 590.25
| 双胶轮车 |  | 台时 |  | 114.6 | 0.82 | 93.97
| 电动卷扬机 | 带塔(连架) 起重量5t | 台时 |  | 18.5 | 23.55 | 435.68
| 灰浆搅拌机 |  | 台时 |  | 5 | 12.12 | 60.6
1.4 | 其他直接费 |  | 元 |  | 4.5% | 14996.92 | 674.86
1.5 | 现场经费 |  | 元 |  | 6% | 14996.92 | 899.82
2 | 施工管理费 |  | 元 |  | 5.8% | 16571.6 | 961.15
3 | 社会保障及企业计提费 |  | 元 |  | 32.8% | 1454.75 | 477.16
4 | 企业利润 |  | 元 |  | 7% | 18009.91 | 1260.69
5 | 价差 |  | 元 |  |  |  | 15553.74
| 人工 |  | 工时 |  | 389.9 | 4 | 1559.6
| 机械工 |  | 工时 |  | 30.55 | 4 | 122.2
| 普通硅酸盐水泥 | 42.5 袋装 | t |  | 2.088 | 197.45 | 412.28
| 板枋材 |  | m³ |  | 0.11 | 293.81 | 32.32
| 中砂 |  | m³ |  | 8.88 | 107.2 | 951.94
| 砼砌块 | 390×190×190 | 千块 |  | 6.65 | 1876 | 12475.4
6 | 风险金 |  | 元 |  | 0% | 34824.34 | 0
7 | 税金 |  | 元 |  | 9% | 34824.34 | 3134.19
| 合计 |  | 元 |  |  |  | 37958.53
| 单价 |  | 元 |  |  |  | 379.59
工程单价计算表
M10浆砌块石，基础 工程
单价编号： | 7 |  |  | 定额单位：100m³
施工方法： | 定额编号:03090。 选石、修石、冲洗、拌浆、砌筑、勾缝。
序号 | 名称 | 型号规格 | 计量单位 |  | 数量 | 单价(元) | 合价(元)
1 | 直接费 |  | 元 |  |  |  | 10002.89
1.1 | 人工费 |  | 元 |  |  |  | 2173.23
| 人工 |  | 工时 |  | 628.1 | 3.46 | 2173.23
1.2 | 材料费 |  | 元 |  |  |  | 6681.68
| 块石 |  | m³ |  | 108 | 30 | 3240
| M10水泥砂浆 |  | m³ |  | 34 | 99.28 | 3375.52
| 其他材料费 |  | % |  | 1 | 6615.52 | 66.16
1.3 | 机械使用费 |  | 元 |  |  |  | 197.48
| 砂浆搅拌机 | 出料0.4m³ | 台时 |  | 6.12 | 11.43 | 69.95
| 双胶轮车 |  | 台时 |  | 155.52 | 0.82 | 127.53
1.4 | 其他直接费 |  | 元 |  | 4.5% | 9052.39 | 407.36
1.5 | 现场经费 |  | 元 |  | 6% | 9052.39 | 543.14
2 | 施工管理费 |  | 元 |  | 5.8% | 10002.89 | 580.17
3 | 社会保障及企业计提费 |  | 元 |  | 32.8% | 2200.76 | 721.85
4 | 企业利润 |  | 元 |  | 7% | 11304.91 | 791.34
5 | 价差 |  | 元 |  |  |  | 20298.08
| 人工 |  | 工时 |  | 628.1 | 4 | 2512.4
| 机械工 |  | 工时 |  | 7.956 | 4 | 31.82
| 普通硅酸盐水泥 | 42.5 袋装 | t |  | 8.9182 | 197.45 | 1760.9
| 块石 |  | m³ |  | 108 | 110.96 | 11983.68
| 中砂 |  | m³ |  | 37.4 | 107.2 | 4009.28
6 | 风险金 |  | 元 |  | 0% | 32394.33 | 0
7 | 税金 |  | 元 |  | 9% | 32394.33 | 2915.49
| 合计 |  | 元 |  |  |  | 35309.82
| 单价 |  | 元 |  |  |  | 353.1
工程单价计算表
M7.5浆砌块石，挡土墙 工程
单价编号： | 8 |  |  | 定额单位：100m³
施工方法： | 定额编号:03091。 选石、修石、冲洗、拌浆、砌筑、勾缝。
序号 | 名称 | 型号规格 | 计量单位 |  | 数量 | 单价(元) | 合价(元)
1 | 直接费 |  | 元 |  |  |  | 10665.64
1.1 | 人工费 |  | 元 |  |  |  | 2735.82
| 人工 |  | 工时 |  | 790.7 | 3.46 | 2735.82
1.2 | 材料费 |  | 元 |  |  |  | 6717.27
| 块石 |  | m³ |  | 108 | 30 | 3240
| M7.5水泥砂浆 |  | m³ |  | 34.4 | 99.15 | 3410.76
| 其他材料费 |  | % |  | 1 | 6650.76 | 66.51
1.3 | 机械使用费 |  | 元 |  |  |  | 199.07
| 砂浆搅拌机 | 出料0.4m³ | 台时 |  | 6.19 | 11.43 | 70.75
| 双胶轮车 |  | 台时 |  | 156.49 | 0.82 | 128.32
1.4 | 其他直接费 |  | 元 |  | 4.5% | 9652.16 | 434.35
1.5 | 现场经费 |  | 元 |  | 6% | 9652.16 | 579.13
2 | 施工管理费 |  | 元 |  | 5.8% | 10665.64 | 618.61
3 | 社会保障及企业计提费 |  | 元 |  | 32.8% | 2763.66 | 906.48
4 | 企业利润 |  | 元 |  | 7% | 12190.73 | 853.35
5 | 价差 |  | 元 |  |  |  | 21044.78
| 人工 |  | 工时 |  | 790.7 | 4 | 3162.8
| 机械工 |  | 工时 |  | 8.047 | 4 | 32.19
| 普通硅酸盐水泥 | 42.5 袋装 | t |  | 8.9784 | 197.45 | 1772.79
| 块石 |  | m³ |  | 108 | 110.96 | 11983.68
| 中砂 |  | m³ |  | 38.184 | 107.2 | 4093.32
6 | 风险金 |  | 元 |  | 0% | 34088.86 | 0
7 | 税金 |  | 元 |  | 9% | 34088.86 | 3068
| 合计 |  | 元 |  |  |  | 37156.86
| 单价 |  | 元 |  |  |  | 371.57
工程单价计算表
1:2砂浆抹面，平均厚2cm，平面(加防水粉5％) 工程
单价编号： | 9 |  |  | 定额单位：100m²
施工方法： | 定额编号:03158。 冲洗、抹灰、罩面、压光等。
序号 | 名称 | 型号规格 | 计量单位 |  | 数量 | 单价(元) | 合价(元)
1 | 直接费 |  | 元 |  |  |  | 1419.88
1.1 | 人工费 |  | 元 |  |  |  | 226.63
| 人工 |  | 工时 |  | 65.5 | 3.46 | 226.63
1.2 | 材料费 |  | 元 |  |  |  | 1049.81
| 水 |  | m³ |  | 2 | 3.84 | 7.68
| 防水粉 |  | kg |  | 238 | 2.5 | 595
| 1:2抹灰水泥砂浆 |  | m³ |  | 2.1 | 175.89 | 369.37
| 其他材料费 |  | % |  | 8 | 972.05 | 77.76
1.3 | 机械使用费 |  | 元 |  |  |  | 8.52
| 砂浆搅拌机 | 出料0.4m³ | 台时 |  | 0.38 | 11.43 | 4.34
| 双胶轮车 |  | 台时 |  | 5.1 | 0.82 | 4.18
1.4 | 其他直接费 |  | 元 |  | 4.5% | 1284.96 | 57.82
1.5 | 现场经费 |  | 元 |  | 6% | 1284.96 | 77.1
2 | 施工管理费 |  | 元 |  | 5.8% | 1419.88 | 82.35
3 | 社会保障及企业计提费 |  | 元 |  | 32.8% | 228.34 | 74.9
4 | 企业利润 |  | 元 |  | 7% | 1577.13 | 110.4
5 | 价差 |  | 元 |  |  |  | 761.26
| 人工 |  | 工时 |  | 65.5 | 4 | 262
| 机械工 |  | 工时 |  | 0.494 | 4 | 1.98
| 普通硅酸盐水泥 | 42.5 袋装 | t |  | 1.1697 | 197.45 | 230.96
| 中砂 |  | m³ |  | 2.4843 | 107.2 | 266.32
6 | 风险金 |  | 元 |  | 0% | 2448.79 | 0
7 | 税金 |  | 元 |  | 9% | 2448.79 | 220.39
| 合计 |  | 元 |  |  |  | 2669.18
| 单价 |  | 元 |  |  |  | 26.69
工程单价计算表
1:3水泥砂浆抹挡土墙墙顶找平30mm 工程
单价编号： | 10 |  |  | 定额单位：100m²
施工方法： | 定额编号:03158+03161。 冲洗、抹灰、罩面、压光等。
序号 | 名称 | 型号规格 | 计量单位 |  | 数量 | 单价(元) | 合价(元)
1 | 直接费 |  | 元 |  |  |  | 845.92
1.1 | 人工费 |  | 元 |  |  |  | 326.97
| 人工 |  | 工时 |  | 65.5 | 3.46 | 226.63
| 人工 |  | 工时 |  | 29 | 3.46 | 100.34
1.2 | 材料费 |  | 元 |  |  |  | 425.79
| 水 |  | m³ |  | 2 | 3.84 | 7.68
| 1:3抹灰水泥砂浆 |  | m³ |  | 2.1 | 127.75 | 268.28
| 其他材料费 |  | % |  | 8 | 275.96 | 22.08
| 1:3抹灰水泥砂浆 |  | m³ |  | 1 | 127.75 | 127.75
1.3 | 机械使用费 |  | 元 |  |  |  | 12.78
| 砂浆搅拌机 | 出料0.4m³ | 台时 |  | 0.38 | 11.43 | 4.34
| 双胶轮车 |  | 台时 |  | 5.1 | 0.82 | 4.18
| 砂浆搅拌机 | 出料0.4m³ | 台时 |  | 0.19 | 11.43 | 2.17
| 双胶轮车 |  | 台时 |  | 2.55 | 0.82 | 2.09
1.4 | 其他直接费 |  | 元 |  | 4.5% | 765.54 | 34.45
1.5 | 现场经费 |  | 元 |  | 6% | 765.54 | 45.93
2 | 施工管理费 |  | 元 |  | 5.8% | 845.92 | 49.06
3 | 社会保障及企业计提费 |  | 元 |  | 32.8% | 329.53 | 108.09
4 | 企业利润 |  | 元 |  | 7% | 1003.07 | 70.21
5 | 价差 |  | 元 |  |  |  | 1026.42
| 人工 |  | 工时 |  | 94.5 | 4 | 378
| 机械工 |  | 工时 |  | 0.741 | 4 | 2.96
| 普通硅酸盐水泥 | 42.5 袋装 | t |  | 1.0877 | 197.45 | 214.77
| 中砂 |  | m³ |  | 4.0176 | 107.2 | 430.69
6 | 风险金 |  | 元 |  | 0% | 2099.7 | 0
7 | 税金 |  | 元 |  | 9% | 2099.7 | 188.97
| 合计 |  | 元 |  |  |  | 2288.67
| 单价 |  | 元 |  |  |  | 22.89
工程单价计算表
1:2砂浆勾缝，加浆凸缝 工程
单价编号： | 11 |  |  | 定额单位：100m²
施工方法： | 定额编号:03163。 冲洗、抹灰、罩面、压光等。
序号 | 名称 | 型号规格 | 计量单位 |  | 数量 | 单价(元) | 合价(元)
1 | 直接费 |  | 元 |  |  |  | 309.45
1.1 | 人工费 |  | 元 |  |  |  | 173.35
| 人工 |  | 工时 |  | 50.1 | 3.46 | 173.35
1.2 | 材料费 |  | 元 |  |  |  | 104.44
| 水 |  | m³ |  | 0.5 | 3.84 | 1.92
| 1:2抹灰水泥砂浆 |  | m³ |  | 0.56 | 175.89 | 98.5
| 其他材料费 |  | % |  | 4 | 100.42 | 4.02
1.3 | 机械使用费 |  | 元 |  |  |  | 2.26
| 砂浆搅拌机 | 出料0.4m³ | 台时 |  | 0.1 | 11.43 | 1.14
| 双胶轮车 |  | 台时 |  | 1.36 | 0.82 | 1.12
1.4 | 其他直接费 |  | 元 |  | 4.5% | 280.05 | 12.6
1.5 | 现场经费 |  | 元 |  | 6% | 280.05 | 16.8
2 | 施工管理费 |  | 元 |  | 5.8% | 309.45 | 17.95
3 | 社会保障及企业计提费 |  | 元 |  | 32.8% | 173.8 | 57.01
4 | 企业利润 |  | 元 |  | 7% | 384.41 | 26.91
5 | 价差 |  | 元 |  |  |  | 333.53
| 人工 |  | 工时 |  | 50.1 | 4 | 200.4
| 机械工 |  | 工时 |  | 0.13 | 4 | 0.52
| 普通硅酸盐水泥 | 42.5 袋装 | t |  | 0.31192 | 197.45 | 61.59
| 中砂 |  | m³ |  | 0.66248 | 107.2 | 71.02
6 | 风险金 |  | 元 |  | 0% | 744.85 | 0
7 | 税金 |  | 元 |  | 9% | 744.85 | 67.04
| 合计 |  | 元 |  |  |  | 811.89
| 单价 |  | 元 |  |  |  | 8.12
工程单价计算表
砌体拆除，浆砌砖水泥浆（损坏阶梯拆除） 工程
单价编号： | 12 |  |  | 定额单位：100m³
施工方法： | 定额编号:03241。 人工拆除、清理、堆放、基本运距30m。
序号 | 名称 | 型号规格 | 计量单位 |  | 数量 | 单价(元) | 合价(元)
1 | 直接费 |  | 元 |  |  |  | 3463
1.1 | 人工费 |  | 元 |  |  |  | 3072.48
| 人工 |  | 工时 |  | 888 | 3.46 | 3072.48
1.2 | 材料费 |  | 元 |  |  |  | 61.45
| 零星材料费 |  | % |  | 2 | 3072.48 | 61.45
1.3 | 机械使用费 |  | 元 |  |  |  | 0
1.4 | 其他直接费 |  | 元 |  | 4.5% | 3133.93 | 141.03
1.5 | 现场经费 |  | 元 |  | 6% | 3133.93 | 188.04
2 | 施工管理费 |  | 元 |  | 5.8% | 3463 | 200.85
3 | 社会保障及企业计提费 |  | 元 |  | 32.8% | 3072.48 | 1007.77
4 | 企业利润 |  | 元 |  | 7% | 4671.62 | 327.01
5 | 价差 |  | 元 |  |  |  | 3552
| 人工 |  | 工时 |  | 888 | 4 | 3552
6 | 风险金 |  | 元 |  | 0% | 8550.63 | 0
7 | 税金 |  | 元 |  | 9% | 8550.63 | 769.56
| 合计 |  | 元 |  |  |  | 9320.19
| 单价 |  | 元 |  |  |  | 93.2
工程单价计算表
回填土石方，原土夯实（路床整形 路床碾压） 工程
单价编号： | 13 |  |  | 定额单位：100m²
施工方法： | 定额编号:03004。 包括5m内取土、倒土、平土、洒水、夯实(干容量1.6t/m³以下)。
序号 | 名称 | 型号规格 | 计量单位 |  | 数量 | 单价(元) | 合价(元)
1 | 直接费 |  | 元 |  |  |  | 113.23
1.1 | 人工费 |  | 元 |  |  |  | 48.44
| 人工 |  | 工时 |  | 14 | 3.46 | 48.44
1.2 | 材料费 |  | 元 |  |  |  | 4.88
| 零星材料费 |  | % |  | 5 | 97.59 | 4.88
1.3 | 机械使用费 |  | 元 |  |  |  | 49.15
| 蛙式夯实机 | 功率2.8kW | 台时 |  | 5 | 9.83 | 49.15
1.4 | 其他直接费 |  | 元 |  | 4.5% | 102.47 | 4.61
1.5 | 现场经费 |  | 元 |  | 6% | 102.47 | 6.15
2 | 施工管理费 |  | 元 |  | 5.8% | 113.23 | 6.57
3 | 社会保障及企业计提费 |  | 元 |  | 32.8% | 83.04 | 27.24
4 | 企业利润 |  | 元 |  | 7% | 147.04 | 10.29
5 | 价差 |  | 元 |  |  |  | 96
| 人工 |  | 工时 |  | 14 | 4 | 56
| 机械工 |  | 工时 |  | 10 | 4 | 40
6 | 风险金 |  | 元 |  | 0% | 253.33 | 0
7 | 税金 |  | 元 |  | 9% | 253.33 | 22.8
| 合计 |  | 元 |  |  |  | 276.13
| 单价 |  | 元 |  |  |  | 2.76
工程单价计算表
外露面1:3水泥砂浆抹面20mm厚 工程
单价编号： | 14 |  |  | 定额单位：100m²
施工方法： | 定额编号:03158。 冲洗、抹灰、罩面、压光等。
序号 | 名称 | 型号规格 | 计量单位 |  | 数量 | 单价(元) | 合价(元)
1 | 直接费 |  | 元 |  |  |  | 589.17
1.1 | 人工费 |  | 元 |  |  |  | 226.63
| 人工 |  | 工时 |  | 65.5 | 3.46 | 226.63
1.2 | 材料费 |  | 元 |  |  |  | 298.04
| 水 |  | m³ |  | 2 | 3.84 | 7.68
| 1:3抹灰水泥砂浆 |  | m³ |  | 2.1 | 127.75 | 268.28
| 其他材料费 |  | % |  | 8 | 275.96 | 22.08
1.3 | 机械使用费 |  | 元 |  |  |  | 8.52
| 砂浆搅拌机 | 出料0.4m³ | 台时 |  | 0.38 | 11.43 | 4.34
| 双胶轮车 |  | 台时 |  | 5.1 | 0.82 | 4.18
1.4 | 其他直接费 |  | 元 |  | 4.5% | 533.19 | 23.99
1.5 | 现场经费 |  | 元 |  | 6% | 533.19 | 31.99
2 | 施工管理费 |  | 元 |  | 5.8% | 589.17 | 34.17
3 | 社会保障及企业计提费 |  | 元 |  | 32.8% | 228.34 | 74.9
4 | 企业利润 |  | 元 |  | 7% | 698.24 | 48.88
5 | 价差 |  | 元 |  |  |  | 701.23
| 人工 |  | 工时 |  | 65.5 | 4 | 262
| 机械工 |  | 工时 |  | 0.494 | 4 | 1.98
| 普通硅酸盐水泥 | 42.5 袋装 | t |  | 0.73685 | 197.45 | 145.49
| 中砂 |  | m³ |  | 2.7216 | 107.2 | 291.76
6 | 风险金 |  | 元 |  | 0% | 1448.35 | 0
7 | 税金 |  | 元 |  | 9% | 1448.35 | 130.35
| 合计 |  | 元 |  |  |  | 1578.7
| 单价 |  | 元 |  |  |  | 15.79
工程单价计算表
一般钢筋制作安装，机械 工程
单价编号： | 15 |  |  | 定额单位：t
施工方法： | 定额编号:04431。 回直、除锈、切断、弯制、焊接、绑扎、加工场到施工场地运输。
序号 | 名称 | 型号规格 | 计量单位 |  | 数量 | 单价(元) | 合价(元)
1 | 直接费 |  | 元 |  |  |  | 4335.32
1.1 | 人工费 |  | 元 |  |  |  | 338.73
| 人工 |  | 工时 |  | 97.9 | 3.46 | 338.73
1.2 | 材料费 |  | 元 |  |  |  | 3311.39
| 钢筋 |  | t |  | 1.07 | 3000 | 3210
| 铁丝 |  | kg |  | 4 | 5.49 | 21.96
| 焊条 |  | kg |  | 7.22 | 6.46 | 46.64
| 其他材料费 |  | % |  | 1 | 3278.6 | 32.79
1.3 | 机械使用费 |  | 元 |  |  |  | 273.25
| 风(砂)水枪 | 耗风量6m³/min | 台时 |  | 1.5 | 46.72 | 70.08
| 载重汽车 | 载重量5t | 台时 |  | 0.45 | 42.94 | 19.32
| 塔式起重机 | 起重量6t | 台时 |  | 0.1 | 56.47 | 5.65
| 电焊机 | 交流25kVA | 台时 |  | 10 | 11.25 | 112.5
| 对焊机 | 电弧型150kVA | 台时 |  | 0.4 | 81.09 | 32.44
| 钢筋弯曲机 | 直径6～40 | 台时 |  | 1.05 | 10.92 | 11.47
| 钢筋切断机 | 功率20kW | 台时 |  | 0.4 | 19.95 | 7.98
| 钢筋调直机 | 功率4～14kW | 台时 |  | 0.6 | 14.09 | 8.45
| 其他机械费 |  | % |  | 2 | 267.89 | 5.36
1.4 | 其他直接费 |  | 元 |  | 4.5% | 3923.37 | 176.55
1.5 | 现场经费 |  | 元 |  | 6% | 3923.37 | 235.4
2 | 施工管理费 |  | 元 |  | 3.7% | 4335.32 | 160.41
3 | 社会保障及企业计提费 |  | 元 |  | 32.8% | 352.6 | 115.65
4 | 企业利润 |  | 元 |  | 7% | 4611.38 | 322.8
5 | 价差 |  | 元 |  |  |  | 1177.42
| 人工 |  | 工时 |  | 97.9 | 4 | 391.6
| 机械工 |  | 工时 |  | 4.01 | 4 | 16.04
| 钢筋 |  | t |  | 1.07 | 700.32 | 749.34
| 汽油 | 90# | kg |  | 3.24 | 6.31 | 20.44
6 | 风险金 |  | 元 |  | 0% | 6111.6 | 0
7 | 税金 |  | 元 |  | 9% | 6111.6 | 550.04
| 合计 |  | 元 |  |  |  | 6661.64
工程单价计算表
一般钢筋制作安装，机械 工程
单价编号： | 15 |  |  | 定额单位：t
施工方法： | 定额编号:04431。 回直、除锈、切断、弯制、焊接、绑扎、加工场到施工场地运输。
序号 | 名称 | 型号规格 | 计量单位 |  | 数量 | 单价(元) | 合价(元)
| 单价 |  | 元 |  |  |  | 6661.64
工程单价计算表
岩石破碎机拆除混凝土 工程
单价编号： | 16 |  |  | 定额单位：100m³
施工方法： | 定额编号:04445。 岩石破碎机拆除混凝土。
序号 | 名称 | 型号规格 | 计量单位 |  | 数量 | 单价(元) | 合价(元)
1 | 直接费 |  | 元 |  |  |  | 4939.25
1.1 | 人工费 |  | 元 |  |  |  | 38.06
| 人工 |  | 工时 |  | 11 | 3.46 | 38.06
1.2 | 材料费 |  | 元 |  |  |  | 0
1.3 | 机械使用费 |  | 元 |  |  |  | 4431.85
| 单斗挖掘机 | 液压 斗容0.6m³ | 台时 |  | 45.82 | 87.93 | 4028.95
| 其他机械费 |  | % |  | 10 | 4028.95 | 402.9
1.4 | 其他直接费 |  | 元 |  | 4.5% | 4469.91 | 201.15
1.5 | 现场经费 |  | 元 |  | 6% | 4469.91 | 268.19
2 | 施工管理费 |  | 元 |  | 3.7% | 4939.25 | 182.75
3 | 社会保障及企业计提费 |  | 元 |  | 32.8% | 466.11 | 152.88
4 | 企业利润 |  | 元 |  | 7% | 5274.88 | 369.24
5 | 价差 |  | 元 |  |  |  | 2458.49
| 人工 |  | 工时 |  | 11 | 4 | 44
| 机械工 |  | 工时 |  | 123.714 | 4 | 494.86
| 柴油 |  | kg |  | 435.29 | 4.41 | 1919.63
6 | 风险金 |  | 元 |  | 0% | 8102.61 | 0
7 | 税金 |  | 元 |  | 9% | 8102.61 | 729.23
| 合计 |  | 元 |  |  |  | 8831.84
| 单价 |  | 元 |  |  |  | 88.32
工程单价计算表
C25混凝土挡土墙 工程
单价编号： | 17 |  |  | 定额单位：100m³
施工方法： | 定额编号:04077+04264*1.03+04279*1.03+04272*1.03。 施工准备、仓面冲（凿）毛、冲洗、清仓、验收、浇筑、养护等。 场内配运水泥、骨料、投料、加水、加外加剂、搅拌、出料、清洗。 装、运、卸、清洗。 装、运、卸、空回、清洗。
序号 | 名称 | 型号规格 | 计量单位 |  | 数量 | 单价(元) | 合价(元)
1 | 直接费 |  | 元 |  |  |  | 19959.78
1.1 | 人工费 |  | 元 |  |  |  | 3085.98
| 人工 |  | 工时 |  | 449 | 3.46 | 1553.54
| 人工 |  | 工时 |  | 249.26 | 3.46 | 862.44
| 人工 |  | 工时 |  | 63.86 | 3.46 | 220.96
| 人工 |  | 工时 |  | 129.78 | 3.46 | 449.04
1.2 | 材料费 |  | 元 |  |  |  | 13230.5
| 水 |  | m³ |  | 90 | 3.84 | 345.6
| C25纯混凝土 | 42.5MPa 2级配 水灰比0.55 最大粒径40mm | m³ |  | 103 | 122.04 | 12570.12
| 其他材料费 |  | % |  | 2 | 12915.72 | 258.31
| 零星材料费 |  | % |  | 2 | 1297.04 | 25.94
| 零星材料费 |  | % |  | 6 | 284.31 | 17.06
| 零星材料费 |  | % |  | 3 | 449.04 | 13.47
1.3 | 机械使用费 |  | 元 |  |  |  | 1746.67
| 混凝土输送泵 | 输出量30m³/h | 台时 |  | 6.83 | 75.79 | 517.65
| 振动器 | 插入式 功率1.1kW | 台时 |  | 32.4 | 1.98 | 64.15
| 风(砂)水枪 | 耗风量6m³/min | 台时 |  | 11.2 | 46.72 | 523.26
| 其他机械费 |  | % |  | 13 | 1105.06 | 143.66
| 混凝土搅拌机 | 出料0.4m³ | 台时 |  | 18.54 | 19.66 | 364.5
| 双胶轮车 |  | 台时 |  | 85.49 | 0.82 | 70.1
| 双胶轮车 |  | 台班 |  | 77.25 | 0.82 | 63.35
1.4 | 其他直接费 |  | 元 |  | 4.5% | 18063.15 | 812.84
1.5 | 现场经费 |  | 元 |  | 6% | 18063.15 | 1083.79
2 | 施工管理费 |  | 元 |  | 3.7% | 19959.78 | 738.51
3 | 社会保障及企业计提费 |  | 元 |  | 32.8% | 3226.09 | 1058.16
4 | 企业利润 |  | 元 |  | 7% | 21756.45 | 1522.95
5 | 价差 |  | 元 |  |  |  | 25626.56
工程单价计算表
C25混凝土挡土墙 工程
单价编号： | 17 |  |  | 定额单位：100m³
施工方法： | 定额编号:04077+04264*1.03+04279*1.03+04272*1.03。 施工准备、仓面冲（凿）毛、冲洗、清仓、验收、浇筑、养护等。 场内配运水泥、骨料、投料、加水、加外加剂、搅拌、出料、清洗。 装、运、卸、清洗。 装、运、卸、空回、清洗。
序号 | 名称 | 型号规格 | 计量单位 |  | 数量 | 单价(元) | 合价(元)
| 人工 |  | 工时 |  | 891.9 | 4 | 3567.6
| 机械工 |  | 工时 |  | 40.494 | 4 | 161.98
| 普通硅酸盐水泥 | 42.5 袋装 | t |  | 32.7437 | 197.45 | 6465.24
| 碎石 |  | m³ |  | 88.4358 | 107.2 | 9480.32
| 粗砂 |  | m³ |  | 55.517 | 107.2 | 5951.42
6 | 风险金 |  | 元 |  | 0% | 48905.96 | 0
7 | 税金 |  | 元 |  | 9% | 48905.96 | 4401.54
| 合计 |  | 元 |  |  |  | 53307.5
| 单价 |  | 元 |  |  |  | 533.08
工程单价计算表
C25混凝土盖板 工程
单价编号： | 18 |  |  | 定额单位：100m³
施工方法： | 定额编号:04182。 模板制作、拆除、修理、混凝土拌和、场内运输、浇筑、养护、堆放。
序号 | 名称 | 型号规格 | 计量单位 |  | 数量 | 单价(元) | 合价(元)
1 | 直接费 |  | 元 |  |  |  | 22765.49
1.1 | 人工费 |  | 元 |  |  |  | 6106.9
| 人工 |  | 工时 |  | 1765 | 3.46 | 6106.9
1.2 | 材料费 |  | 元 |  |  |  | 13880.53
| 水 |  | m³ |  | 240 | 3.84 | 921.6
| 专用钢模板 |  | kg |  | 91.9 | 3 | 275.7
| 铁件 |  | kg |  | 17.8 | 5.49 | 97.72
| C25纯混凝土 | 42.5MPa 2级配 水灰比0.55 最大粒径40mm | m³ |  | 102 | 122.04 | 12448.08
| 其他材料费 |  | % |  | 1 | 13743.1 | 137.43
1.3 | 机械使用费 |  | 元 |  |  |  | 614.82
| 混凝土搅拌机 | 出料0.4m³ | 台时 |  | 18.36 | 19.66 | 360.96
| 振动器 | 平板式 功率2.2kW | 台时 |  | 29.92 | 2.76 | 82.58
| 载重汽车 | 载重量5t | 台时 |  | 1.28 | 42.94 | 54.96
| 双胶轮车 |  | 台时 |  | 92.8 | 0.82 | 76.1
| 其他机械费 |  | % |  | 7 | 574.6 | 40.22
1.4 | 其他直接费 |  | 元 |  | 4.5% | 20602.25 | 927.1
1.5 | 现场经费 |  | 元 |  | 6% | 20602.25 | 1236.14
2 | 施工管理费 |  | 元 |  | 3.7% | 22765.49 | 842.32
3 | 社会保障及企业计提费 |  | 元 |  | 32.8% | 6195.24 | 2032.04
4 | 企业利润 |  | 元 |  | 7% | 25639.85 | 1794.79
5 | 价差 |  | 元 |  |  |  | 29059.98
| 人工 |  | 工时 |  | 1765 | 4 | 7060
| 机械工 |  | 工时 |  | 25.532 | 4 | 102.13
| 普通硅酸盐水泥 | 42.5 袋装 | t |  | 32.4258 | 197.45 | 6402.47
| 专用钢模板 |  | kg |  | 91.9 | 1.69 | 155.31
| 碎石 |  | m³ |  | 87.5772 | 107.2 | 9388.28
| 汽油 | 90# | kg |  | 9.216 | 6.31 | 58.15
| 粗砂 |  | m³ |  | 54.978 | 107.2 | 5893.64
6 | 风险金 |  | 元 |  | 0% | 56494.62 | 0
工程单价计算表
C25混凝土盖板 工程
单价编号： | 18 |  |  | 定额单位：100m³
施工方法： | 定额编号:04182。 模板制作、拆除、修理、混凝土拌和、场内运输、浇筑、养护、堆放。
序号 | 名称 | 型号规格 | 计量单位 |  | 数量 | 单价(元) | 合价(元)
7 | 税金 |  | 元 |  | 9% | 56494.62 | 5084.52
| 合计 |  | 元 |  |  |  | 61579.14
| 单价 |  | 元 |  |  |  | 615.79
工程单价计算表
预制块安装，单个体积≤1m³ 工程
单价编号： | 19 |  |  | 定额单位：100m³
施工方法： | 定额编号:04253+04264*0.07+04279*0.07+04272*0.07。 连接铁件的安装、构件吊装校正、焊接固定及临时固定、填缝灌浆。 场内配运水泥、骨料、投料、加水、加外加剂、搅拌、出料、清洗。 装、运、卸、清洗。 装、运、卸、空回、清洗。
序号 | 名称 | 型号规格 | 计量单位 |  | 数量 | 单价(元) | 合价(元)
1 | 直接费 |  | 元 |  |  |  | 56639.97
1.1 | 人工费 |  | 元 |  |  |  | 837.67
| 人工 |  | 工时 |  | 212 | 3.46 | 733.52
| 人工 |  | 工时 |  | 16.94 | 3.46 | 58.61
| 人工 |  | 工时 |  | 4.34 | 3.46 | 15.02
| 人工 |  | 工时 |  | 8.82 | 3.46 | 30.52
1.2 | 材料费 |  | 元 |  |  |  | 48049.32
| 铁垫块 |  | kg |  | 71 | 5 | 355
| 铁丝 |  | kg |  | 8 | 5.49 | 43.92
| 预制混凝土构件 |  | m³ |  | 100 | 450 | 45000
| 板枋材 |  | m³ |  | 0.12 | 800 | 96
| 圆木 |  | m³ |  | 0.42 | 400 | 168
| 焊条 |  | kg |  | 27 | 6.46 | 174.42
| C25纯混凝土 | 42.5MPa 2级配 水灰比0.55 最大粒径40mm | m³ |  | 5 | 122.04 | 610.2
| M10水泥砂浆 |  | m³ |  | 2 | 99.28 | 198.56
| 其他材料费 |  | % |  | 3 | 46646.1 | 1399.38
| 零星材料费 |  | % |  | 2 | 88.14 | 1.76
| 零星材料费 |  | % |  | 6 | 19.33 | 1.16
| 零星材料费 |  | % |  | 3 | 30.52 | 0.92
1.3 | 机械使用费 |  | 元 |  |  |  | 2370.9
| 塔式起重机 | 起重量25t | 台时 |  | 12 | 153.46 | 1841.52
| 电焊机 | 直流30kW | 台时 |  | 20 | 23.62 | 472.4
| 其他机械费 |  | % |  | 1 | 2313.92 | 23.14
| 混凝土搅拌机 | 出料0.4m³ | 台时 |  | 1.26 | 19.66 | 24.77
| 双胶轮车 |  | 台时 |  | 5.81 | 0.82 | 4.76
| 双胶轮车 |  | 台班 |  | 5.25 | 0.82 | 4.31
1.4 | 其他直接费 |  | 元 |  | 4.5% | 51257.89 | 2306.61
工程单价计算表
预制块安装，单个体积≤1m³ 工程
单价编号： | 19 |  |  | 定额单位：100m³
施工方法： | 定额编号:04253+04264*0.07+04279*0.07+04272*0.07。 连接铁件的安装、构件吊装校正、焊接固定及临时固定、填缝灌浆。 场内配运水泥、骨料、投料、加水、加外加剂、搅拌、出料、清洗。 装、运、卸、清洗。 装、运、卸、空回、清洗。
序号 | 名称 | 型号规格 | 计量单位 |  | 数量 | 单价(元) | 合价(元)
1.5 | 现场经费 |  | 元 |  | 6% | 51257.89 | 3075.47
2 | 施工管理费 |  | 元 |  | 3.7% | 56639.97 | 2095.68
3 | 社会保障及企业计提费 |  | 元 |  | 32.8% | 955.44 | 313.38
4 | 企业利润 |  | 元 |  | 7% | 59049.03 | 4133.43
5 | 价差 |  | 元 |  |  |  | 2757.02
| 人工 |  | 工时 |  | 242.1 | 4 | 968.4
| 机械工 |  | 工时 |  | 34.038 | 4 | 136.15
| 普通硅酸盐水泥 | 42.5 袋装 | t |  | 2.1141 | 197.45 | 417.43
| 碎石 |  | m³ |  | 4.293 | 107.2 | 460.21
| 板枋材 |  | m³ |  | 0.12 | 293.81 | 35.26
| 圆木 |  | m³ |  | 0.42 | 511.5 | 214.83
| 粗砂 |  | m³ |  | 2.695 | 107.2 | 288.9
| 中砂 |  | m³ |  | 2.2 | 107.2 | 235.84
6 | 风险金 |  | 元 |  | 0% | 65939.48 | 0
7 | 税金 |  | 元 |  | 9% | 65939.48 | 5934.55
| 合计 |  | 元 |  |  |  | 71874.03
| 单价 |  | 元 |  |  |  | 718.74
工程单价计算表
常态混凝土伸缩缝，沥青砂浆重量比1:2 工程
单价编号： | 20 |  |  | 定额单位：100m²
施工方法： | 定额编号:04455。 熔化沥青、烤砂拌和、清洗表面、洗模安装、拆模。
序号 | 名称 | 型号规格 | 计量单位 |  | 数量 | 单价(元) | 合价(元)
1 | 直接费 |  | 元 |  |  |  | 8595.43
1.1 | 人工费 |  | 元 |  |  |  | 762.24
| 人工 |  | 工时 |  | 220.3 | 3.46 | 762.24
1.2 | 材料费 |  | 元 |  |  |  | 7016.43
| 铁钉 |  | kg |  | 4.1 | 5.49 | 22.51
| 铁丝 |  | kg |  | 10.3 | 5.49 | 56.55
| 木柴 |  | t |  | 1.01 | 450 | 454.5
| 沥青 |  | t |  | 1.47 | 4320 | 6350.4
| 中砂 |  | m³ |  | 2.1 | 30 | 63
| 其他材料费 |  | % |  | 1 | 6946.96 | 69.47
1.3 | 机械使用费 |  | 元 |  |  |  | 0
1.4 | 其他直接费 |  | 元 |  | 4.5% | 7778.67 | 350.04
1.5 | 现场经费 |  | 元 |  | 6% | 7778.67 | 466.72
2 | 施工管理费 |  | 元 |  | 3.7% | 8595.43 | 318.03
3 | 社会保障及企业计提费 |  | 元 |  | 32.8% | 762.24 | 250.01
4 | 企业利润 |  | 元 |  | 7% | 9163.47 | 641.44
5 | 价差 |  | 元 |  |  |  | 1106.32
| 人工 |  | 工时 |  | 220.3 | 4 | 881.2
| 中砂 |  | m³ |  | 2.1 | 107.2 | 225.12
6 | 风险金 |  | 元 |  | 0% | 10911.23 | 0
7 | 税金 |  | 元 |  | 9% | 10911.23 | 982.01
| 合计 |  | 元 |  |  |  | 11893.24
| 单价 |  | 元 |  |  |  | 118.93
工程单价计算表
常态混凝土伸缩缝，沥青玛蹄脂 工程
单价编号： | 21 |  |  | 定额单位：100m²
施工方法： | 定额编号:04458。 熔化沥青、烤砂拌和、清洗表面、洗模安装、拆模。
序号 | 名称 | 型号规格 | 计量单位 |  | 数量 | 单价(元) | 合价(元)
1 | 直接费 |  | 元 |  |  |  | 7182.42
1.1 | 人工费 |  | 元 |  |  |  | 744.94
| 人工 |  | 工时 |  | 215.3 | 3.46 | 744.94
1.2 | 材料费 |  | 元 |  |  |  | 5754.98
| 煤 |  | t |  | 0.32 | 500 | 160
| 石粉 |  | t |  | 1.27 | 30 | 38.1
| 木柴 |  | t |  | 0.03 | 450 | 13.5
| 沥青 |  | t |  | 1.27 | 4320 | 5486.4
| 其他材料费 |  | % |  | 1 | 5698 | 56.98
1.3 | 机械使用费 |  | 元 |  |  |  | 0
1.4 | 其他直接费 |  | 元 |  | 4.5% | 6499.92 | 292.5
1.5 | 现场经费 |  | 元 |  | 6% | 6499.92 | 390
2 | 施工管理费 |  | 元 |  | 3.7% | 7182.42 | 265.75
3 | 社会保障及企业计提费 |  | 元 |  | 32.8% | 744.94 | 244.34
4 | 企业利润 |  | 元 |  | 7% | 7692.51 | 538.48
5 | 价差 |  | 元 |  |  |  | 933.25
| 人工 |  | 工时 |  | 215.3 | 4 | 861.2
| 石粉 |  | t |  | 1.27 | 56.73 | 72.05
6 | 风险金 |  | 元 |  | 0% | 9164.24 | 0
7 | 税金 |  | 元 |  | 9% | 9164.24 | 824.78
| 合计 |  | 元 |  |  |  | 9989.02
| 单价 |  | 元 |  |  |  | 99.89
工程单价计算表
C20混凝土，基础(10cm厚) 工程
单价编号： | 22 |  |  | 定额单位：100m³
施工方法： | 定额编号:04113+04264*1.03+04279*1.03。 其他混凝土，基础 场内配运水泥、骨料、投料、加水、加外加剂、搅拌、出料、清洗。 装、运、卸、清洗。
序号 | 名称 | 型号规格 | 计量单位 |  | 数量 | 单价(元) | 合价(元)
1 | 直接费 |  | 元 |  |  |  | 19004.83
1.1 | 人工费 |  | 元 |  |  |  | 2284.02
| 人工 |  | 工时 |  | 347 | 3.46 | 1200.62
| 人工 |  | 工时 |  | 249.26 | 3.46 | 862.44
| 人工 |  | 工时 |  | 63.86 | 3.46 | 220.96
1.2 | 材料费 |  | 元 |  |  |  | 13037.22
| 水 |  | m³ |  | 120 | 3.84 | 460.8
| C20纯混凝土 | 42.5MPa 2级配 水灰比0.6 最大粒径40mm | m³ |  | 103 | 119.21 | 12278.63
| 其他材料费 |  | % |  | 2 | 12739.43 | 254.79
| 零星材料费 |  | % |  | 2 | 1297.04 | 25.94
| 零星材料费 |  | % |  | 6 | 284.31 | 17.06
1.3 | 机械使用费 |  | 元 |  |  |  | 1877.7
| 振动器 | 插入式 功率1.1kW | 台时 |  | 20 | 1.98 | 39.6
| 风(砂)水枪 | 耗风量6m³/min | 台时 |  | 26 | 46.72 | 1214.72
| 其他机械费 |  | % |  | 10 | 1254.32 | 125.43
| 混凝土搅拌机 | 出料0.4m³ | 台时 |  | 18.54 | 19.66 | 364.5
| 双胶轮车 |  | 台时 |  | 85.49 | 0.82 | 70.1
| 双胶轮车 |  | 台班 |  | 77.25 | 0.82 | 63.35
1.4 | 其他直接费 |  | 元 |  | 4.5% | 17198.94 | 773.95
1.5 | 现场经费 |  | 元 |  | 6% | 17198.94 | 1031.94
2 | 施工管理费 |  | 元 |  | 3.7% | 19004.83 | 703.18
3 | 社会保障及企业计提费 |  | 元 |  | 32.8% | 2367.41 | 776.51
4 | 企业利润 |  | 元 |  | 7% | 20484.52 | 1433.92
5 | 价差 |  | 元 |  |  |  | 24345.62
| 人工 |  | 工时 |  | 660.12 | 4 | 2640.48
| 机械工 |  | 工时 |  | 24.102 | 4 | 96.41
| 普通硅酸盐水泥 | 42.5 袋装 | t |  | 31.6413 | 197.45 | 6247.57
| 碎石 |  | m³ |  | 86.6671 | 107.2 | 9290.71
工程单价计算表
C20混凝土，基础(10cm厚) 工程
单价编号： | 22 |  |  | 定额单位：100m³
施工方法： | 定额编号:04113+04264*1.03+04279*1.03。 其他混凝土，基础 场内配运水泥、骨料、投料、加水、加外加剂、搅拌、出料、清洗。 装、运、卸、清洗。
序号 | 名称 | 型号规格 | 计量单位 |  | 数量 | 单价(元) | 合价(元)
| 中砂 |  | m³ |  | 56.6273 | 107.2 | 6070.45
6 | 风险金 |  | 元 |  | 0% | 46264.06 | 0
7 | 税金 |  | 元 |  | 9% | 46264.06 | 4163.77
| 合计 |  | 元 |  |  |  | 50427.83
| 单价 |  | 元 |  |  |  | 504.28
工程单价计算表
C15混凝土，基础 工程
单价编号： | 23 |  |  | 定额单位：100m³
施工方法： | 定额编号:04113+04264*1.03+04279*1.03。 其他混凝土，基础 场内配运水泥、骨料、投料、加水、加外加剂、搅拌、出料、清洗。 装、运、卸、清洗。
序号 | 名称 | 型号规格 | 计量单位 |  | 数量 | 单价(元) | 合价(元)
1 | 直接费 |  | 元 |  |  |  | 17236.75
1.1 | 人工费 |  | 元 |  |  |  | 2284.02
| 人工 |  | 工时 |  | 347 | 3.46 | 1200.62
| 人工 |  | 工时 |  | 249.26 | 3.46 | 862.44
| 人工 |  | 工时 |  | 63.86 | 3.46 | 220.96
1.2 | 材料费 |  | 元 |  |  |  | 11437.15
| 水 |  | m³ |  | 120 | 3.84 | 460.8
| C15纯混凝土 | 42.5MPa 2级配 水灰比0.65 最大粒径40mm | m³ |  | 103 | 103.98 | 10709.94
| 其他材料费 |  | % |  | 2 | 11170.74 | 223.41
| 零星材料费 |  | % |  | 2 | 1297.04 | 25.94
| 零星材料费 |  | % |  | 6 | 284.31 | 17.06
1.3 | 机械使用费 |  | 元 |  |  |  | 1877.7
| 振动器 | 插入式 功率1.1kW | 台时 |  | 20 | 1.98 | 39.6
| 风(砂)水枪 | 耗风量6m³/min | 台时 |  | 26 | 46.72 | 1214.72
| 其他机械费 |  | % |  | 10 | 1254.32 | 125.43
| 混凝土搅拌机 | 出料0.4m³ | 台时 |  | 18.54 | 19.66 | 364.5
| 双胶轮车 |  | 台时 |  | 85.49 | 0.82 | 70.1
| 双胶轮车 |  | 台班 |  | 77.25 | 0.82 | 63.35
1.4 | 其他直接费 |  | 元 |  | 4.5% | 15598.87 | 701.95
1.5 | 现场经费 |  | 元 |  | 6% | 15598.87 | 935.93
2 | 施工管理费 |  | 元 |  | 3.7% | 17236.75 | 637.76
3 | 社会保障及企业计提费 |  | 元 |  | 32.8% | 2367.41 | 776.51
4 | 企业利润 |  | 元 |  | 7% | 18651.02 | 1305.57
5 | 价差 |  | 元 |  |  |  | 23198.86
| 人工 |  | 工时 |  | 660.12 | 4 | 2640.48
| 机械工 |  | 工时 |  | 24.102 | 4 | 96.41
| 普通硅酸盐水泥 | 42.5 袋装 | t |  | 25.2306 | 197.45 | 4981.78
工程单价计算表
C15混凝土，基础 工程
单价编号： | 23 |  |  | 定额单位：100m³
施工方法： | 定额编号:04113+04264*1.03+04279*1.03。 其他混凝土，基础 场内配运水泥、骨料、投料、加水、加外加剂、搅拌、出料、清洗。 装、运、卸、清洗。
序号 | 名称 | 型号规格 | 计量单位 |  | 数量 | 单价(元) | 合价(元)
| 碎石 |  | m³ |  | 86.6671 | 107.2 | 9290.71
| 中砂 |  | m³ |  | 57.7377 | 107.2 | 6189.48
6 | 风险金 |  | 元 |  | 0% | 43155.45 | 0
7 | 税金 |  | 元 |  | 9% | 43155.45 | 3883.99
| 合计 |  | 元 |  |  |  | 47039.44
| 单价 |  | 元 |  |  |  | 470.39
工程单价计算表
C20砼柱 工程
单价编号： | 24 |  |  | 定额单位：100m³
施工方法： | 定额编号:04097+04264*1.03+04279*1.03+04272*1.03。 施工准备、仓面冲（凿）毛、冲洗、清仓、验收、浇筑、养护等。 场内配运水泥、骨料、投料、加水、加外加剂、搅拌、出料、清洗。 装、运、卸、清洗。 装、运、卸、空回、清洗。
序号 | 名称 | 型号规格 | 计量单位 |  | 数量 | 单价(元) | 合价(元)
1 | 直接费 |  | 元 |  |  |  | 20936.27
1.1 | 人工费 |  | 元 |  |  |  | 5217.34
| 人工 |  | 工时 |  | 1065 | 3.46 | 3684.9
| 人工 |  | 工时 |  | 249.26 | 3.46 | 862.44
| 人工 |  | 工时 |  | 63.86 | 3.46 | 220.96
| 人工 |  | 工时 |  | 129.78 | 3.46 | 449.04
1.2 | 材料费 |  | 元 |  |  |  | 13098.98
| 水 |  | m³ |  | 100 | 3.84 | 384
| C20纯混凝土 | 42.5MPa 2级配 水灰比0.6 最大粒径40mm | m³ |  | 103 | 119.21 | 12278.63
| 其他材料费 |  | % |  | 3 | 12662.63 | 379.88
| 零星材料费 |  | % |  | 2 | 1297.04 | 25.94
| 零星材料费 |  | % |  | 6 | 284.31 | 17.06
| 零星材料费 |  | % |  | 3 | 449.04 | 13.47
1.3 | 机械使用费 |  | 元 |  |  |  | 630.53
| 振动器 | 插入式 功率1.1kW | 台时 |  | 55.8 | 1.98 | 110.48
| 其他机械费 |  | % |  | 20 | 110.48 | 22.1
| 混凝土搅拌机 | 出料0.4m³ | 台时 |  | 18.54 | 19.66 | 364.5
| 双胶轮车 |  | 台时 |  | 85.49 | 0.82 | 70.1
| 双胶轮车 |  | 台班 |  | 77.25 | 0.82 | 63.35
1.4 | 其他直接费 |  | 元 |  | 4.5% | 18946.85 | 852.61
1.5 | 现场经费 |  | 元 |  | 6% | 18946.85 | 1136.81
2 | 施工管理费 |  | 元 |  | 3.7% | 20936.27 | 774.64
3 | 社会保障及企业计提费 |  | 元 |  | 32.8% | 5300.73 | 1738.64
4 | 企业利润 |  | 元 |  | 7% | 23449.55 | 1641.47
5 | 价差 |  | 元 |  |  |  | 27736.74
| 人工 |  | 工时 |  | 1507.9 | 4 | 6031.6
| 机械工 |  | 工时 |  | 24.102 | 4 | 96.41
| 普通硅酸盐水泥 | 42.5 袋装 | t |  | 31.6413 | 197.45 | 6247.57
工程单价计算表
C20砼柱 工程
单价编号： | 24 |  |  | 定额单位：100m³
施工方法： | 定额编号:04097+04264*1.03+04279*1.03+04272*1.03。 施工准备、仓面冲（凿）毛、冲洗、清仓、验收、浇筑、养护等。 场内配运水泥、骨料、投料、加水、加外加剂、搅拌、出料、清洗。 装、运、卸、清洗。 装、运、卸、空回、清洗。
序号 | 名称 | 型号规格 | 计量单位 |  | 数量 | 单价(元) | 合价(元)
| 碎石 |  | m³ |  | 86.6671 | 107.2 | 9290.71
| 中砂 |  | m³ |  | 56.6273 | 107.2 | 6070.45
6 | 风险金 |  | 元 |  | 0% | 52827.76 | 0
7 | 税金 |  | 元 |  | 9% | 52827.76 | 4754.5
| 合计 |  | 元 |  |  |  | 57582.26
| 单价 |  | 元 |  |  |  | 575.82
工程单价计算表
普通平面木模板制作与安装、拆除 工程
单价编号： | 25 |  |  | 定额单位：100m²
施工方法： | 定额编号:05006+05007。 模板制作，立柱、围令制作，预埋铁件制作，模板运输；模板安装、拆除、除灰、刷脱模剂，维修、倒拉筋割断。
序号 | 名称 | 型号规格 | 计量单位 |  | 数量 | 单价(元) | 合价(元)
1 | 直接费 |  | 元 |  |  |  | 6551.5
1.1 | 人工费 |  | 元 |  |  |  | 823.48
| 人工 |  | 工时 |  | 67 | 3.46 | 231.82
| 人工 |  | 工时 |  | 171 | 3.46 | 591.66
1.2 | 材料费 |  | 元 |  |  |  | 4219.38
| 锯材 |  | m³ |  | 2.24 | 800 | 1792
| 铁钉 |  | kg |  | 4.23 | 5.49 | 23.22
| 铁件 |  | kg |  | 20.69 | 5.49 | 113.59
| 其他材料费 |  | % |  | 2 | 1928.81 | 38.58
| 铁钉 |  | kg |  | 1.17 | 5.49 | 6.42
| 铁丝 |  | kg |  | 1.04 | 5.49 | 5.71
| 预埋铁件 |  | kg |  | 312.82 | 5.49 | 1717.38
| 混凝土柱 |  | m³ |  | 0.99 | 450 | 445.5
| 焊条 |  | kg |  | 5.08 | 6.46 | 32.82
| 其他材料费 |  | % |  | 2 | 2207.83 | 44.16
1.3 | 机械使用费 |  | 元 |  |  |  | 886.1
| 载重汽车 | 载重量5t | 台时 |  | 1.63 | 42.94 | 69.99
| 钢筋弯曲机 | 直径6～40 | 台时 |  | 0.43 | 10.92 | 4.7
| 钢筋切断机 | 功率20kW | 台时 |  | 0.16 | 19.95 | 3.19
| 圆盘锯 |  | 台时 |  | 4.55 | 14.95 | 68.02
| 双面刨床 |  | 台时 |  | 3.8 | 13.12 | 49.86
| 其他机械费 |  | % |  | 5 | 195.76 | 9.79
| 汽车起重机 | 起重量5t | 台时 |  | 11.6 | 49.56 | 574.9
| 电焊机 | 交流25kVA | 台时 |  | 6.51 | 11.25 | 73.24
| 其他机械费 |  | % |  | 5 | 648.14 | 32.41
1.4 | 其他直接费 |  | 元 |  | 4.5% | 5928.96 | 266.8
1.5 | 现场经费 |  | 元 |  | 6% | 5928.96 | 355.74
2 | 施工管理费 |  | 元 |  | 5.7% | 6551.5 | 373.44
3 | 社会保障及企业计提费 |  | 元 |  | 32.8% | 996.7 | 326.92
4 | 企业利润 |  | 元 |  | 7% | 7251.86 | 507.63
工程单价计算表
普通平面木模板制作与安装、拆除 工程
单价编号： | 25 |  |  | 定额单位：100m²
施工方法： | 定额编号:05006+05007。 模板制作，立柱、围令制作，预埋铁件制作，模板运输；模板安装、拆除、除灰、刷脱模剂，维修、倒拉筋割断。
序号 | 名称 | 型号规格 | 计量单位 |  | 数量 | 单价(元) | 合价(元)
5 | 价差 |  | 元 |  |  |  | 2308.98
| 人工 |  | 工时 |  | 238 | 4 | 952
| 机械工 |  | 工时 |  | 50.066 | 4 | 200.26
| 汽油 | 90# | kg |  | 79.016 | 6.31 | 498.59
| 锯材 |  | m³ |  | 2.24 | 293.81 | 658.13
6 | 风险金 |  | 元 |  | 0% | 10068.47 | 0
7 | 税金 |  | 元 |  | 9% | 10068.47 | 906.16
| 合计 |  | 元 |  |  |  | 10974.63
| 单价 |  | 元 |  |  |  | 109.75
工程单价计算表
栽植带土球乔木，土球直径60cm，(挖坑直径×坑深)90cm×50cm 工程
单价编号： | 26 |  |  | 定额单位：100株
施工方法： | 定额编号:09110。 挖坑、栽植、浇水、覆土保墒、整形、清理。
序号 | 名称 | 型号规格 | 计量单位 |  | 数量 | 单价(元) | 合价(元)
1 | 直接费 |  | 元 |  |  |  | 702.29
1.1 | 人工费 |  | 元 |  |  |  | 622.8
| 人工 |  | 工时 |  | 180 | 3.46 | 622.8
1.2 | 材料费 |  | 元 |  |  |  | 21.5
| 水 |  | m³ |  | 5.6 | 3.84 | 21.5
| 风景树(带土球) |  | 株 |  | 102 | 0 | 0
1.3 | 机械使用费 |  | 元 |  |  |  | 0
1.4 | 其他直接费 |  | 元 |  | 5% | 644.3 | 32.22
1.5 | 现场经费 |  | 元 |  | 4% | 644.3 | 25.77
2 | 施工管理费 |  | 元 |  | 3.8% | 702.29 | 26.69
3 | 社会保障及企业计提费 |  | 元 |  | 32.8% | 622.8 | 204.28
4 | 企业利润 |  | 元 |  | 7% | 933.26 | 65.33
5 | 价差 |  | 元 |  |  |  | 720
| 人工 |  | 工时 |  | 180 | 4 | 720
6 | 风险金 |  | 元 |  | 0% | 1718.59 | 0
7 | 税金 |  | 元 |  | 9% | 1718.59 | 154.67
| 合计 |  | 元 |  |  |  | 1873.26
| 单价 |  | 元 |  |  |  | 18.73
工程单价计算表
树林支撑，四脚桩 工程
单价编号： | 27 |  |  | 定额单位：100株
施工方法： | 定额编号:09173。 制桩、运桩、打桩、绑扎。
序号 | 名称 | 型号规格 | 计量单位 |  | 数量 | 单价(元) | 合价(元)
1 | 直接费 |  | 元 |  |  |  | 2377.11
1.1 | 人工费 |  | 元 |  |  |  | 125.94
| 人工 |  | 工时 |  | 36.4 | 3.46 | 125.94
1.2 | 材料费 |  | 元 |  |  |  | 2054.9
| 树棍 | 长1.2m左右 | 根 |  | 400 | 5 | 2000
| 铁丝 | 12# | kg |  | 10 | 5.49 | 54.9
1.3 | 机械使用费 |  | 元 |  |  |  | 0
1.4 | 其他直接费 |  | 元 |  | 5% | 2180.84 | 109.04
1.5 | 现场经费 |  | 元 |  | 4% | 2180.84 | 87.23
2 | 施工管理费 |  | 元 |  | 3.8% | 2377.11 | 90.33
3 | 社会保障及企业计提费 |  | 元 |  | 32.8% | 125.94 | 41.31
4 | 企业利润 |  | 元 |  | 7% | 2508.75 | 175.61
5 | 价差 |  | 元 |  |  |  | 145.6
| 人工 |  | 工时 |  | 36.4 | 4 | 145.6
6 | 风险金 |  | 元 |  | 0% | 2829.96 | 0
7 | 税金 |  | 元 |  | 9% | 2829.96 | 254.7
| 合计 |  | 元 |  |  |  | 3084.66
| 单价 |  | 元 |  |  |  | 30.85
工程单价计算表
树干绑扎草绳，胸径12cm 工程
单价编号： | 28 |  |  | 定额单位：100绑扎树长
施工方法： | 定额编号:09182。 搬运、绕干、余料清理。
序号 | 名称 | 型号规格 | 计量单位 |  | 数量 | 单价(元) | 合价(元)
1 | 直接费 |  | 元 |  |  |  | 210.06
1.1 | 人工费 |  | 元 |  |  |  | 68.16
| 人工 |  | 工时 |  | 19.7 | 3.46 | 68.16
1.2 | 材料费 |  | 元 |  |  |  | 124.55
| 草绳 |  | kg |  | 235 | 0.53 | 124.55
1.3 | 机械使用费 |  | 元 |  |  |  | 0
1.4 | 其他直接费 |  | 元 |  | 5% | 192.71 | 9.64
1.5 | 现场经费 |  | 元 |  | 4% | 192.71 | 7.71
2 | 施工管理费 |  | 元 |  | 3.8% | 210.06 | 7.98
3 | 社会保障及企业计提费 |  | 元 |  | 32.8% | 68.16 | 22.36
4 | 企业利润 |  | 元 |  | 7% | 240.4 | 16.83
5 | 价差 |  | 元 |  |  |  | 78.8
| 人工 |  | 工时 |  | 19.7 | 4 | 78.8
6 | 风险金 |  | 元 |  | 0% | 336.03 | 0
7 | 税金 |  | 元 |  | 9% | 336.03 | 30.24
| 合计 |  | 元 |  |  |  | 366.27
| 单价 |  | 元 |  |  |  | 3.66
工程单价计算表
栽植带土球乔木，土球直径20cm，(挖坑直径×坑深)40cm×30cm 工程
单价编号： | 29 |  |  | 定额单位：100株
施工方法： | 定额编号:09106。 挖坑、栽植、浇水、覆土保墒、整形、清理。
序号 | 名称 | 型号规格 | 计量单位 |  | 数量 | 单价(元) | 合价(元)
1 | 直接费 |  | 元 |  |  |  | 96.38
1.1 | 人工费 |  | 元 |  |  |  | 83.04
| 人工 |  | 工时 |  | 24 | 3.46 | 83.04
1.2 | 材料费 |  | 元 |  |  |  | 5.38
| 水 |  | m³ |  | 1.4 | 3.84 | 5.38
| 风景树(带土球) |  | 株 |  | 102 | 0 | 0
1.3 | 机械使用费 |  | 元 |  |  |  | 0
1.4 | 其他直接费 |  | 元 |  | 5% | 88.42 | 4.42
1.5 | 现场经费 |  | 元 |  | 4% | 88.42 | 3.54
2 | 施工管理费 |  | 元 |  | 3.8% | 96.38 | 3.66
3 | 社会保障及企业计提费 |  | 元 |  | 32.8% | 83.04 | 27.24
4 | 企业利润 |  | 元 |  | 7% | 127.28 | 8.91
5 | 价差 |  | 元 |  |  |  | 96
| 人工 |  | 工时 |  | 24 | 4 | 96
6 | 风险金 |  | 元 |  | 0% | 232.19 | 0
7 | 税金 |  | 元 |  | 9% | 232.19 | 20.9
| 合计 |  | 元 |  |  |  | 253.09
| 单价 |  | 元 |  |  |  | 2.53
工程单价计算表
栽植带土球灌木，土球直径60cm，(挖坑直径×坑深)90cm×50cm 工程
单价编号： | 30 |  |  | 定额单位：100株
施工方法： | 定额编号:09105。 挖坑、栽植、浇水、覆土保墒、整形、清理。
序号 | 名称 | 型号规格 | 计量单位 |  | 数量 | 单价(元) | 合价(元)
1 | 直接费 |  | 元 |  |  |  | 740.01
1.1 | 人工费 |  | 元 |  |  |  | 657.4
| 人工 |  | 工时 |  | 190 | 3.46 | 657.4
1.2 | 材料费 |  | 元 |  |  |  | 21.5
| 水 |  | m³ |  | 5.6 | 3.84 | 21.5
| 灌木(带土球) |  | 株 |  | 102 | 0 | 0
1.3 | 机械使用费 |  | 元 |  |  |  | 0
1.4 | 其他直接费 |  | 元 |  | 5% | 678.9 | 33.95
1.5 | 现场经费 |  | 元 |  | 4% | 678.9 | 27.16
2 | 施工管理费 |  | 元 |  | 3.8% | 740.01 | 28.12
3 | 社会保障及企业计提费 |  | 元 |  | 32.8% | 657.4 | 215.63
4 | 企业利润 |  | 元 |  | 7% | 983.76 | 68.86
5 | 价差 |  | 元 |  |  |  | 760
| 人工 |  | 工时 |  | 190 | 4 | 760
6 | 风险金 |  | 元 |  | 0% | 1812.62 | 0
7 | 税金 |  | 元 |  | 9% | 1812.62 | 163.14
| 合计 |  | 元 |  |  |  | 1975.76
| 单价 |  | 元 |  |  |  | 19.76
工程单价计算表
栽植藤本植物 地径≤3cm 工程
单价编号： | 31 |  |  | 定额单位：100株
施工方法： | 定额编号:09123。 挖坑、栽植、回土、捣实、浇水、覆土地、整理、施肥。
序号 | 名称 | 型号规格 | 计量单位 |  | 数量 | 单价(元) | 合价(元)
1 | 直接费 |  | 元 |  |  |  | 101.05
1.1 | 人工费 |  | 元 |  |  |  | 62.28
| 人工 |  | 工时 |  | 18 | 3.46 | 62.28
1.2 | 材料费 |  | 元 |  |  |  | 30.42
| 水 |  | m³ |  | 0.76 | 3.84 | 2.92
| 攀缘植物 |  | 株 |  | 102 | 0 | 0
| 肥料 |  | kg |  | 5.5 | 5 | 27.5
1.3 | 机械使用费 |  | 元 |  |  |  | 0
1.4 | 其他直接费 |  | 元 |  | 5% | 92.7 | 4.64
1.5 | 现场经费 |  | 元 |  | 4% | 92.7 | 3.71
2 | 施工管理费 |  | 元 |  | 3.8% | 101.05 | 3.84
3 | 社会保障及企业计提费 |  | 元 |  | 32.8% | 62.28 | 20.43
4 | 企业利润 |  | 元 |  | 7% | 125.32 | 8.77
5 | 价差 |  | 元 |  |  |  | 72
| 人工 |  | 工时 |  | 18 | 4 | 72
6 | 风险金 |  | 元 |  | 0% | 206.09 | 0
7 | 税金 |  | 元 |  | 9% | 206.09 | 18.55
| 合计 |  | 元 |  |  |  | 224.64
| 单价 |  | 元 |  |  |  | 2.25
工程单价计算表
园林铺草皮，满铺率100% 工程
单价编号： | 32 |  |  | 定额单位：100m²
施工方法： | 定额编号:09055。 翻土整地、清除杂物、搬运草皮、铺草皮、浇水、清理。
序号 | 名称 | 型号规格 | 计量单位 |  | 数量 | 单价(元) | 合价(元)
1 | 直接费 |  | 元 |  |  |  | 1754.36
1.1 | 人工费 |  | 元 |  |  |  | 290.64
| 人工 |  | 工时 |  | 84 | 3.46 | 290.64
1.2 | 材料费 |  | 元 |  |  |  | 1318.86
| 水 |  | m³ |  | 2.1 | 3.84 | 8.06
| 草皮 | 马尼拉草皮 | m² |  | 104 | 12 | 1248
| 其他材料费 |  | % |  | 5 | 1256.06 | 62.8
1.3 | 机械使用费 |  | 元 |  |  |  | 0
1.4 | 其他直接费 |  | 元 |  | 5% | 1609.5 | 80.48
1.5 | 现场经费 |  | 元 |  | 4% | 1609.5 | 64.38
2 | 施工管理费 |  | 元 |  | 3.8% | 1754.36 | 66.67
3 | 社会保障及企业计提费 |  | 元 |  | 32.8% | 290.64 | 95.33
4 | 企业利润 |  | 元 |  | 7% | 1916.36 | 134.15
5 | 价差 |  | 元 |  |  |  | 336
| 人工 |  | 工时 |  | 84 | 4 | 336
6 | 风险金 |  | 元 |  | 0% | 2386.51 | 0
7 | 税金 |  | 元 |  | 9% | 2386.51 | 214.79
| 合计 |  | 元 |  |  |  | 2601.3
| 单价 |  | 元 |  |  |  | 26.01
工程单价计算表
球根、块根、宿根花卉 种植密度（株/m²） ≤25 工程
单价编号： | 33 |  |  | 定额单位：100m²
施工方法： | 定额编号:09125。 翻土整地、清除杂物、施基肥、放样、栽植、浇水、清理。
序号 | 名称 | 型号规格 | 计量单位 |  | 数量 | 单价(元) | 合价(元)
1 | 直接费 |  | 元 |  |  |  | 2733.42
1.1 | 人工费 |  | 元 |  |  |  | 249.12
| 人工 |  | 工时 |  | 72 | 3.46 | 249.12
1.2 | 材料费 |  | 元 |  |  |  | 2258.6
| 水 |  | m³ |  | 2.24 | 3.84 | 8.6
| 花苗 |  | 株 |  | 2500 | 0 | 0
| 有机肥(土杂肥) |  | m³ |  | 1.25 | 1800 | 2250
1.3 | 机械使用费 |  | 元 |  |  |  | 0
1.4 | 其他直接费 |  | 元 |  | 5% | 2507.72 | 125.39
1.5 | 现场经费 |  | 元 |  | 4% | 2507.72 | 100.31
2 | 施工管理费 |  | 元 |  | 3.8% | 2733.42 | 103.87
3 | 社会保障及企业计提费 |  | 元 |  | 32.8% | 249.12 | 81.71
4 | 企业利润 |  | 元 |  | 7% | 2919 | 204.33
5 | 价差 |  | 元 |  |  |  | 288
| 人工 |  | 工时 |  | 72 | 4 | 288
6 | 风险金 |  | 元 |  | 0% | 3411.33 | 0
7 | 税金 |  | 元 |  | 9% | 3411.33 | 307.02
| 合计 |  | 元 |  |  |  | 3718.35
| 单价 |  | 元 |  |  |  | 37.18
工程单价计算表
碎石公路基础，压实厚10cm 工程
单价编号： | 34 |  |  | 定额单位：1000m²
施工方法： | 定额编号:11120-11121*4。 挖路槽、培路基、基础材料的铺压等。
序号 | 名称 | 型号规格 | 计量单位 |  | 数量 | 单价(元) | 合价(元)
1 | 直接费 |  | 元 |  |  |  | 6089.82
1.1 | 人工费 |  | 元 |  |  |  | 1208.93
| 人工 |  | 工时 |  | 524.6 | 3.46 | 1815.12
| 人工 |  | 工时 |  | -175.2 | 3.46 | -606.19
1.2 | 材料费 |  | 元 |  |  |  | 3863.7
| 碎石 |  | m³ |  | 179 | 30 | 5370
| 其他材料费 |  | % |  | 1 | 5370 | 53.7
| 碎石 |  | m³ |  | -52 | 30 | -1560
1.3 | 机械使用费 |  | 元 |  |  |  | 488.85
| 压路机 | 内燃 重量12～15t | 台时 |  | 9.2 | 52.61 | 484.01
| 其他机械费 |  | % |  | 1 | 484.01 | 4.84
1.4 | 其他直接费 |  | 元 |  | 4.5% | 5561.48 | 250.27
1.5 | 现场经费 |  | 元 |  | 5% | 5561.48 | 278.07
2 | 施工管理费 |  | 元 |  | 4.8% | 6089.82 | 292.31
3 | 社会保障及企业计提费 |  | 元 |  | 32.8% | 1285.33 | 421.59
4 | 企业利润 |  | 元 |  | 7% | 6803.72 | 476.26
5 | 价差 |  | 元 |  |  |  | 15364.04
| 人工 |  | 工时 |  | 349.4 | 4 | 1397.6
| 机械工 |  | 工时 |  | 22.08 | 4 | 88.32
| 碎石 |  | m³ |  | 127 | 107.2 | 13614.4
| 柴油 |  | kg |  | 59.8 | 4.41 | 263.72
6 | 风险金 |  | 元 |  | 0% | 22644.02 | 0
7 | 税金 |  | 元 |  | 9% | 22644.02 | 2037.96
| 合计 |  | 元 |  |  |  | 24681.98
| 单价 |  | 元 |  |  |  | 24.68
工程单价计算表
水泥混凝土公路路面，压实厚18cm 工程
单价编号： | 35 |  |  | 定额单位：1000m²
施工方法： | 定额编号:11132+11133*3。 包括模板制安、混凝土配料、拌和、运输、浇筑、振捣、养护等。
序号 | 名称 | 型号规格 | 计量单位 |  | 数量 | 单价(元) | 合价(元)
1 | 直接费 |  | 元 |  |  |  | 36460.31
1.1 | 人工费 |  | 元 |  |  |  | 7587.09
| 人工 |  | 工时 |  | 1914.7 | 3.46 | 6624.86
| 人工 |  | 工时 |  | 278.1 | 3.46 | 962.23
1.2 | 材料费 |  | 元 |  |  |  | 22991.66
| 锯材 |  | m³ |  | 0.23 | 800 | 184
| C25纯混凝土 | 42.5MPa 2级配 水灰比0.55 最大粒径40mm | m³ |  | 153 | 122.04 | 18672.12
| 其他材料费 |  | % |  | 2 | 18856.12 | 377.12
| 锯材 |  | m³ |  | 0.03 | 800 | 24
| C25纯混凝土 | 42.5MPa 2级配 水灰比0.55 最大粒径40mm | m³ |  | 30.6 | 122.04 | 3734.42
1.3 | 机械使用费 |  | 元 |  |  |  | 2718.34
| 混凝土搅拌机 | 出料0.4m³ | 台时 |  | 24 | 19.66 | 471.84
| 自卸汽车 | 载重量8t | 台时 |  | 25 | 67.52 | 1688
| 其他机械费 |  | % |  | 5 | 2159.84 | 107.99
| 混凝土搅拌机 | 出料0.4m³ | 台时 |  | 5.4 | 19.66 | 106.16
| 自卸汽车 | 载重量8t | 台时 |  | 5.1 | 67.52 | 344.35
1.4 | 其他直接费 |  | 元 |  | 4.5% | 33297.09 | 1498.37
1.5 | 现场经费 |  | 元 |  | 5% | 33297.09 | 1664.85
2 | 施工管理费 |  | 元 |  | 4.8% | 36460.31 | 1750.09
3 | 社会保障及企业计提费 |  | 元 |  | 32.8% | 7854.72 | 2576.35
4 | 企业利润 |  | 元 |  | 7% | 40786.75 | 2855.07
5 | 价差 |  | 元 |  |  |  | 49542.85
| 人工 |  | 工时 |  | 2192.8 | 4 | 8771.2
| 机械工 |  | 工时 |  | 77.35 | 4 | 309.4
| 普通硅酸盐水泥 | 42.5 袋装 | t |  | 58.3664 | 197.45 | 11524.45
| 碎石 |  | m³ |  | 157.639 | 107.2 | 16898.9
| 柴油 |  | kg |  | 307.02 | 4.41 | 1353.96
| 锯材 |  | m³ |  | 0.26 | 293.81 | 76.39
工程单价计算表
水泥混凝土公路路面，压实厚18cm 工程
单价编号： | 35 |  |  | 定额单位：1000m²
施工方法： | 定额编号:11132+11133*3。 包括模板制安、混凝土配料、拌和、运输、浇筑、振捣、养护等。
序号 | 名称 | 型号规格 | 计量单位 |  | 数量 | 单价(元) | 合价(元)
| 粗砂 |  | m³ |  | 98.9604 | 107.2 | 10608.55
6 | 风险金 |  | 元 |  | 0% | 93184.67 | 0
7 | 税金 |  | 元 |  | 9% | 93184.67 | 8386.62
| 合计 |  | 元 |  |  |  | 101571.29
| 单价 |  | 元 |  |  |  | 101.57

## 人工费单价汇总表
人工费单价汇总表
招标编号：
工程名称： | 百色市西林县央达水库标准化建设项目
序号 | 工种 | 单位 | 单价(元) | 备注
1 | 人工 | 工时 | 7.46
2 | 机械工 | 工时 | 7.46

## 资金流估算表
资金流估算表
金额单位：元
年份 | 月 | 工程 预付款 | 材料 预付款 | 完成工作 量付款 | 保留金 扣留 | 预付款 扣还 | 其它 | 应收款
无
注：完成工作量付款合计数不含建筑意外伤害保险费。

## 主要工程量汇总表
主要工程量汇总表
序号 | 项目名称 | 土方明挖(m³) | 石方明挖(m³) | 土石方填筑(m³) | 混凝土(m³) | 模板(m²) | 钢筋(t) | 浆砌石(m³) | 抹面(m²) | 伸缩缝(m²) | 浆砌砖(m³)
1 | 挡土墙及附属工程 | 1009.66 |  | 511.74 | 7.79 | 16.2 | 0.18 | 763.97 | 499.38 | 0.6
1.1 | 土（石）方工程 | 1009.66 |  | 511.74
1.1.1 | 挖掘机挖Ⅳ类土 | 603.853
1.1.2 | 回填土石方，机械夯填土石 |  |  | 511.74
1.1.3 | 0.6m³挖掘机挖装土自卸汽车运输，运距5km | 405.807
1.1.4 | 岩石破碎机拆除混凝土
1.1.5 | 1m³挖掘机装石碴，汽车运输，露天作业，运距5km
1.2 | 砌筑工程 | [6 empty] | 763.97
1.2.1 | M10浆砌块石，基础 | [6 empty] | 272.44
1.2.2 | M7.5浆砌块石，挡土墙 | [6 empty] | 491.53
1.2.3 | 硬聚氯乙烯(PVC－U)排水管 De110挡土墙泄水孔
1.3 | 混凝土及钢筋混凝土工程 |  |  |  | 7.79 |  | 0.18
1.3.1 | C25混凝土挡土墙 |  |  |  | 7.56
1.3.2 | C25混凝土盖板 |  |  |  | 0.23
1.3.3 | 预制块安装，单个体积≤1m³
1.3.4 | 一般钢筋制作安装，机械 | [5 empty] | 0.18
1.4 | 屋面及防水工程 | [7 empty] | 16
1.4.1 | 屋面卷材防水，水塔板面卷材防水（改性沥青防水卷材热贴屋面 一层 满铺{冷底子油 30∶70}）
主要工程量汇总表
序号 | 项目名称 | 土方明挖(m³) | 石方明挖(m³) | 土石方填筑(m³) | 混凝土(m³) | 模板(m²) | 钢筋(t) | 浆砌石(m³) | 抹面(m²) | 伸缩缝(m²) | 浆砌砖(m³)
1.4.2 | 屋面涂膜防水，水塔板面涂膜防水（屋面聚合物 水泥防水涂料 涂膜1.5mm）厚
1.4.3 | 屋面刚性层（水塔板面防水砂浆） | [7 empty] | 16
1.5 | 楼地面工程 | [7 empty] | 124.1
1.5.1 | 1:3水泥砂浆抹挡土墙墙顶找平30mm | [7 empty] | 124.1
1.6 | 墙、柱面工程 | [7 empty] | 359.28 | 0.6
1.6.1 | 常态混凝土伸缩缝，沥青砂浆重量比1:2 | [8 empty] | 0.6
1.6.2 | 1:2砂浆勾缝，加浆凸缝 | [7 empty] | 359.28
1.7 | 其他装饰工程
1.7.1 | 管理房换锁
1.7.2 | 不锈钢网栏杆
1.8 | 混凝土模板及支架(撑) |  |  |  |  | 16.2
1.8.1 | 普通平面木模板制作与安装、拆除 |  |  |  |  | 16.2
1.9 | 大型机械设备进出场及安拆
1.9.1 | 大型机械设备进出场及安拆
2 | 硬化及阶梯工程 |  |  |  | 135.944 |  |  |  | 4.68 | 32.652 | 1.12
2.1 | 拆除工程
2.1.1 | 砌体拆除，浆砌砖水泥浆（损坏阶梯拆除）
2.1.2 | 1m³挖掘机装石碴，汽车运输，露天作业，运距5km
主要工程量汇总表
序号 | 项目名称 | 土方明挖(m³) | 石方明挖(m³) | 土石方填筑(m³) | 混凝土(m³) | 模板(m²) | 钢筋(t) | 浆砌石(m³) | 抹面(m²) | 伸缩缝(m²) | 浆砌砖(m³)
2.2 | 硬化工程 |  |  |  | 129.224 |  |  |  |  | 32.652
2.2.1 | 公路 | [8 empty] | 32.652
2.2.1.1 | 回填土石方，原土夯实（路床整形 路床碾压）
2.2.1.2 | 碎石公路基础，压实厚10cm
2.2.1.3 | 水泥混凝土公路路面，压实厚18cm
2.2.1.4 | 锯缝机锯缝 缝深（cm） 5
2.2.1.5 | 常态混凝土伸缩缝，沥青玛蹄脂 | [8 empty] | 32.652
2.2.2 | 休闲步道 |  |  |  | 81.242
2.2.2.1 | 人工清理表土，厚21～30cm
2.2.2.2 | 人工平整长条透水砖场地
2.2.2.3 | C20混凝土，基础(10cm厚) |  |  |  | 81.242
2.2.2.4 | 透水砖铺设 200×100×60
2.2.3 | 石板平台场地 |  |  |  | 3.558
2.2.3.1 | 人工清理表土，厚21～30cm
2.2.3.2 | 人工平整石板平台场地
2.2.3.3 | C20混凝土，基础(10cm厚) |  |  |  | 3.558
2.2.3.4 | 铺设石板3cm厚
2.2.4 | 石板道路场地 |  |  |  | 30.169
2.2.4.1 | 人工清理表土，厚21～30cm
2.2.4.2 | 人工平整石板道路场地
主要工程量汇总表
序号 | 项目名称 | 土方明挖(m³) | 石方明挖(m³) | 土石方填筑(m³) | 混凝土(m³) | 模板(m²) | 钢筋(t) | 浆砌石(m³) | 抹面(m²) | 伸缩缝(m²) | 浆砌砖(m³)
2.2.4.3 | C20混凝土，基础(10cm厚) |  |  |  | 30.169
2.2.4.4 | 铺设石板3cm厚
2.2.5 | 侧(平、缘)石 |  |  |  | 14.255
2.2.5.1 | C20混凝土，基础(10cm厚) |  |  |  | 14.255
2.2.5.2 | 混凝土预制块路缘石400×200×100
2.3 | 阶梯工程 |  |  |  | 6.72 |  |  |  | 4.68 |  | 1.12
2.3.1 | 平整场地
2.3.2 | M7.5浆砌砖，混凝土砌块墙 | [9 empty] | 1.12
2.3.3 | C20混凝土台阶 |  |  |  | 6.72
2.3.4 | 石材台阶面，贴花岗岩板(地面用)3cm厚
2.3.5 | 外露面1:3水泥砂浆抹面20mm厚 | [7 empty] | 4.68
2.4 | 混凝土模板及支架(撑)
2.4.1 | 台阶，普通平面木模板制作与安装、拆除
3 | 绿化工程
3.1 | 栽植大桂花树
3.1.1 | 栽植带土球乔木，土球直径60cm，(挖坑直径×坑深)90cm×50cm
3.1.2 | 桂花树，桂花树胸径35-40cm
3.1.3 | 乔木养护 胸径（cm) ≤40（参照市政定额编号D1-457）
主要工程量汇总表
序号 | 项目名称 | 土方明挖(m³) | 石方明挖(m³) | 土石方填筑(m³) | 混凝土(m³) | 模板(m²) | 钢筋(t) | 浆砌石(m³) | 抹面(m²) | 伸缩缝(m²) | 浆砌砖(m³)
3.1.4 | 树林支撑，四脚桩
3.1.5 | 树干绑扎草绳，胸径12cm
3.2 | 栽植红枫树
3.2.1 | 栽植带土球乔木，土球直径20cm，(挖坑直径×坑深)40cm×30cm
3.2.2 | 红枫 胸径8-10cm
3.2.3 | 乔木养护 胸径（cm) ≤10（参照市政定额编号D1-454）
3.2.4 | 树林支撑，四脚桩
3.2.5 | 树干绑扎草绳，胸径12cm
3.3 | 栽植小桂花树
3.3.1 | 栽植带土球灌木，土球直径60cm，(挖坑直径×坑深)90cm×50cm
3.3.2 | 小桂花树 冠径1.5m内
3.3.3 | 孤植灌木养护 冠径（cm） ≤150（参照市政定额编号D1-479）
3.3.4 | 树林支撑，四脚桩
3.3.5 | 树干绑扎草绳，胸径12cm
3.4 | 栽植山茶花树
3.4.1 | 栽植带土球灌木，土球直径60cm，(挖坑直径×坑深)90cm×50cm
主要工程量汇总表
序号 | 项目名称 | 土方明挖(m³) | 石方明挖(m³) | 土石方填筑(m³) | 混凝土(m³) | 模板(m²) | 钢筋(t) | 浆砌石(m³) | 抹面(m²) | 伸缩缝(m²) | 浆砌砖(m³)
3.4.2 | 山茶花树 冠径1.0m内
3.4.3 | 孤植灌木养护 冠径（cm） ≤100（参照市政定额编号D1-478）
3.5 | 栽植紫薇树
3.5.1 | 栽植带土球灌木，土球直径60cm，(挖坑直径×坑深)90cm×50cm
3.5.2 | 紫薇 冠径1.0m内
3.5.3 | 孤植灌木养护 冠径（cm） ≤100（参照市政定额编号D1-478）
3.6 | 栽植红叶石楠
3.6.1 | 栽植带土球灌木，土球直径60cm，(挖坑直径×坑深)90cm×50cm
3.6.2 | 红叶石楠 冠径0.6m内
3.6.3 | 孤植灌木养护 冠径（cm） ≤60（参照市政定额编号D1-477）
3.7 | 栽植红花檵木球
3.7.1 | 栽植带土球灌木，土球直径60cm，(挖坑直径×坑深)90cm×50cm
3.7.2 | 红花檵木球 冠径0.6m内
主要工程量汇总表
序号 | 项目名称 | 土方明挖(m³) | 石方明挖(m³) | 土石方填筑(m³) | 混凝土(m³) | 模板(m²) | 钢筋(t) | 浆砌石(m³) | 抹面(m²) | 伸缩缝(m²) | 浆砌砖(m³)
3.7.3 | 孤植灌木养护 冠径（cm） ≤60（参照市政定额编号D1-477）
3.8 | 栽植小山茶花
3.8.1 | 栽植带土球灌木，土球直径60cm，(挖坑直径×坑深)90cm×50cm
3.8.2 | 小山茶花 冠径0.6m内
3.8.3 | 孤植灌木养护 冠径（cm） ≤60（参照市政定额编号D1-477）
3.9 | 栽植藤本月季
3.9.1 | 栽植藤本植物 地径≤3cm
3.9.2 | 藤本月季 地径2-3cm
3.9.3 | 藤本植物养护 地径≤3cm（参照市政定额编号D1-512）
3.10 | 铺种草皮
3.10.1 | 人工清理表土，厚21～30cm
3.10.2 | 园林铺草皮，满铺率100%
3.10.3 | 草坪养护（参照市政定额编号D1-526）
3.11 | 栽植片植灌木（满天星）
3.11.1 | 人工清理表土，厚21～30cm
3.11.2 | 球根、块根、宿根花卉 种植密度（株/m²） ≤25
3.11.3 | 满天星 种植密度≤25
主要工程量汇总表
序号 | 项目名称 | 土方明挖(m³) | 石方明挖(m³) | 土石方填筑(m³) | 混凝土(m³) | 模板(m²) | 钢筋(t) | 浆砌石(m³) | 抹面(m²) | 伸缩缝(m²) | 浆砌砖(m³)
3.11.4 | 片植灌木养护 高度（cm) ≤40（参照市政定额编号D1-472）
3.12 | 栽植片植灌木（红花檵木苗）
3.12.1 | 人工清理表土，厚21～30cm
3.12.2 | 球根、块根、宿根花卉 种植密度（株/m²） ≤25
3.12.3 | 红花檵木苗 种植密度≤25
3.12.4 | 片植灌木养护 高度（cm) ≤40（参照市政定额编号D1-472）
3.13 | 栽植片植灌木（木春菊）
3.13.1 | 人工清理表土，厚21～30cm
3.13.2 | 球根、块根、宿根花卉 种植密度（株/m²） ≤25
3.13.3 | 红花檵木苗 种植密度≤25
3.13.4 | 片植灌木养护 高度（cm) ≤40（参照市政定额编号D1-472）
4 | 凉亭及配套工程
4.1 | 混凝土及钢筋混凝土工程
4.1.1 | C15混凝土，基础
4.1.2 | C20砼柱
4.2 | 木作工程
4.2.1 | 200×200防腐木柱，安装前刷二道清漆（参照市政定额D2-298）
主要工程量汇总表
序号 | 项目名称 | 土方明挖(m³) | 石方明挖(m³) | 土石方填筑(m³) | 混凝土(m³) | 模板(m²) | 钢筋(t) | 浆砌石(m³) | 抹面(m²) | 伸缩缝(m²) | 浆砌砖(m³)
4.2.2 | 150×50防腐木梁，安装前刷二道清漆（参照市政定额D2-325）
4.2.3 | 鹅颈靠背，防腐木柱，安装前刷二道清漆（参照市政定额D1-864）
4.3 | 石作工程
4.3.1 | 石桌石凳
4.4 | 混凝土模板及支架(撑)
4.4.1 | 垫层模板
4.4.2 | 独立基础模板
5
6 | 监控及安装工程
6.1 | 监控系统
6.1.1 | 系统网络调试
6.1.2 | 监控安装
6.1.3 | 电源线（1.PVC线管φ20，2.RVV2*1.0-A电源线）
6.1.4 | 网线（五类非屏蔽网线，带水晶头）
6.1.5 | 网线（超五类网线，带水晶头）
6.1.6 | 交换机（交换机 固定配置 24口以上）
6.2 | 税前项目工程
主要工程量汇总表
序号 | 项目名称 | 土方明挖(m³) | 石方明挖(m³) | 土石方填筑(m³) | 混凝土(m³) | 模板(m²) | 钢筋(t) | 浆砌石(m³) | 抹面(m²) | 伸缩缝(m²) | 浆砌砖(m³)
6.2.1 | 视频工作站:Intelzeon 4210银牌处理器-2.2GBZ/16GB/2TB
6.2.2 | 网络硬盘摄像机(HVR):支持32路高清视频，内置8块2TB专用硬盘
6.2.3 | 交换机:10/100/1000Ibps，32个千兆电口，2个光口
6.2.4 | 球形网络高清摄像机:≥200万像素，>20倍光学变焦，采用高灵敏度CM0S传感器
6.2.5 | 简形网络高清摄像机:≥200万像素，≥20倍光学变焦，采用高灵敏度CM0S传感器
6.2.6 | 机箱:含箱体、交换机、电源变换装置、适配器等
6.2.7 | 对讲机
7 | 其他施工临时工程
8 | 办公生活及文化福利建筑
| 合计 | 1009.66 |  | 511.74 | 143.734 | 16.2 | 0.18 | 763.97 | 504.06 | 33.252 | 1.12
主要工程量汇总表
序号 | 项目名称 | 路基碎石(m²) | 砼路面(m²)
1 | 挡土墙及附属工程
1.1 | 土（石）方工程
1.1.1 | 挖掘机挖Ⅳ类土
1.1.2 | 回填土石方，机械夯填土石
1.1.3 | 0.6m³挖掘机挖装土自卸汽车运输，运距5km
1.1.4 | 岩石破碎机拆除混凝土
1.1.5 | 1m³挖掘机装石碴，汽车运输，露天作业，运距5km
1.2 | 砌筑工程
1.2.1 | M10浆砌块石，基础
1.2.2 | M7.5浆砌块石，挡土墙
1.2.3 | 硬聚氯乙烯(PVC－U)排水管 De110挡土墙泄水孔
1.3 | 混凝土及钢筋混凝土工程
1.3.1 | C25混凝土挡土墙
1.3.2 | C25混凝土盖板
1.3.3 | 预制块安装，单个体积≤1m³
1.3.4 | 一般钢筋制作安装，机械
1.4 | 屋面及防水工程
1.4.1 | 屋面卷材防水，水塔板面卷材防水（改性沥青防水卷材热贴屋面 一层 满铺{冷底子油 30∶70}）
主要工程量汇总表
序号 | 项目名称 | 路基碎石(m²) | 砼路面(m²)
1.4.2 | 屋面涂膜防水，水塔板面涂膜防水（屋面聚合物 水泥防水涂料 涂膜1.5mm）厚
1.4.3 | 屋面刚性层（水塔板面防水砂浆）
1.5 | 楼地面工程
1.5.1 | 1:3水泥砂浆抹挡土墙墙顶找平30mm
1.6 | 墙、柱面工程
1.6.1 | 常态混凝土伸缩缝，沥青砂浆重量比1:2
1.6.2 | 1:2砂浆勾缝，加浆凸缝
1.7 | 其他装饰工程
1.7.1 | 管理房换锁
1.7.2 | 不锈钢网栏杆
1.8 | 混凝土模板及支架(撑)
1.8.1 | 普通平面木模板制作与安装、拆除
1.9 | 大型机械设备进出场及安拆
1.9.1 | 大型机械设备进出场及安拆
2 | 硬化及阶梯工程 | 906.87 | 906.87
2.1 | 拆除工程
2.1.1 | 砌体拆除，浆砌砖水泥浆（损坏阶梯拆除）
2.1.2 | 1m³挖掘机装石碴，汽车运输，露天作业，运距5km
主要工程量汇总表
序号 | 项目名称 | 路基碎石(m²) | 砼路面(m²)
2.2 | 硬化工程 | 906.87 | 906.87
2.2.1 | 公路 | 906.87 | 906.87
2.2.1.1 | 回填土石方，原土夯实（路床整形 路床碾压）
2.2.1.2 | 碎石公路基础，压实厚10cm | 906.87
2.2.1.3 | 水泥混凝土公路路面，压实厚18cm |  | 906.87
2.2.1.4 | 锯缝机锯缝 缝深（cm） 5
2.2.1.5 | 常态混凝土伸缩缝，沥青玛蹄脂
2.2.2 | 休闲步道
2.2.2.1 | 人工清理表土，厚21～30cm
2.2.2.2 | 人工平整长条透水砖场地
2.2.2.3 | C20混凝土，基础(10cm厚)
2.2.2.4 | 透水砖铺设 200×100×60
2.2.3 | 石板平台场地
2.2.3.1 | 人工清理表土，厚21～30cm
2.2.3.2 | 人工平整石板平台场地
2.2.3.3 | C20混凝土，基础(10cm厚)
2.2.3.4 | 铺设石板3cm厚
2.2.4 | 石板道路场地
2.2.4.1 | 人工清理表土，厚21～30cm
2.2.4.2 | 人工平整石板道路场地
主要工程量汇总表
序号 | 项目名称 | 路基碎石(m²) | 砼路面(m²)
2.2.4.3 | C20混凝土，基础(10cm厚)
2.2.4.4 | 铺设石板3cm厚
2.2.5 | 侧(平、缘)石
2.2.5.1 | C20混凝土，基础(10cm厚)
2.2.5.2 | 混凝土预制块路缘石400×200×100
2.3 | 阶梯工程
2.3.1 | 平整场地
2.3.2 | M7.5浆砌砖，混凝土砌块墙
2.3.3 | C20混凝土台阶
2.3.4 | 石材台阶面，贴花岗岩板(地面用)3cm厚
2.3.5 | 外露面1:3水泥砂浆抹面20mm厚
2.4 | 混凝土模板及支架(撑)
2.4.1 | 台阶，普通平面木模板制作与安装、拆除
3 | 绿化工程
3.1 | 栽植大桂花树
3.1.1 | 栽植带土球乔木，土球直径60cm，(挖坑直径×坑深)90cm×50cm
3.1.2 | 桂花树，桂花树胸径35-40cm
3.1.3 | 乔木养护 胸径（cm) ≤40（参照市政定额编号D1-457）
主要工程量汇总表
序号 | 项目名称 | 路基碎石(m²) | 砼路面(m²)
3.1.4 | 树林支撑，四脚桩
3.1.5 | 树干绑扎草绳，胸径12cm
3.2 | 栽植红枫树
3.2.1 | 栽植带土球乔木，土球直径20cm，(挖坑直径×坑深)40cm×30cm
3.2.2 | 红枫 胸径8-10cm
3.2.3 | 乔木养护 胸径（cm) ≤10（参照市政定额编号D1-454）
3.2.4 | 树林支撑，四脚桩
3.2.5 | 树干绑扎草绳，胸径12cm
3.3 | 栽植小桂花树
3.3.1 | 栽植带土球灌木，土球直径60cm，(挖坑直径×坑深)90cm×50cm
3.3.2 | 小桂花树 冠径1.5m内
3.3.3 | 孤植灌木养护 冠径（cm） ≤150（参照市政定额编号D1-479）
3.3.4 | 树林支撑，四脚桩
3.3.5 | 树干绑扎草绳，胸径12cm
3.4 | 栽植山茶花树
3.4.1 | 栽植带土球灌木，土球直径60cm，(挖坑直径×坑深)90cm×50cm
主要工程量汇总表
序号 | 项目名称 | 路基碎石(m²) | 砼路面(m²)
3.4.2 | 山茶花树 冠径1.0m内
3.4.3 | 孤植灌木养护 冠径（cm） ≤100（参照市政定额编号D1-478）
3.5 | 栽植紫薇树
3.5.1 | 栽植带土球灌木，土球直径60cm，(挖坑直径×坑深)90cm×50cm
3.5.2 | 紫薇 冠径1.0m内
3.5.3 | 孤植灌木养护 冠径（cm） ≤100（参照市政定额编号D1-478）
3.6 | 栽植红叶石楠
3.6.1 | 栽植带土球灌木，土球直径60cm，(挖坑直径×坑深)90cm×50cm
3.6.2 | 红叶石楠 冠径0.6m内
3.6.3 | 孤植灌木养护 冠径（cm） ≤60（参照市政定额编号D1-477）
3.7 | 栽植红花檵木球
3.7.1 | 栽植带土球灌木，土球直径60cm，(挖坑直径×坑深)90cm×50cm
3.7.2 | 红花檵木球 冠径0.6m内
主要工程量汇总表
序号 | 项目名称 | 路基碎石(m²) | 砼路面(m²)
3.7.3 | 孤植灌木养护 冠径（cm） ≤60（参照市政定额编号D1-477）
3.8 | 栽植小山茶花
3.8.1 | 栽植带土球灌木，土球直径60cm，(挖坑直径×坑深)90cm×50cm
3.8.2 | 小山茶花 冠径0.6m内
3.8.3 | 孤植灌木养护 冠径（cm） ≤60（参照市政定额编号D1-477）
3.9 | 栽植藤本月季
3.9.1 | 栽植藤本植物 地径≤3cm
3.9.2 | 藤本月季 地径2-3cm
3.9.3 | 藤本植物养护 地径≤3cm（参照市政定额编号D1-512）
3.10 | 铺种草皮
3.10.1 | 人工清理表土，厚21～30cm
3.10.2 | 园林铺草皮，满铺率100%
3.10.3 | 草坪养护（参照市政定额编号D1-526）
3.11 | 栽植片植灌木（满天星）
3.11.1 | 人工清理表土，厚21～30cm
3.11.2 | 球根、块根、宿根花卉 种植密度（株/m²） ≤25
3.11.3 | 满天星 种植密度≤25
主要工程量汇总表
序号 | 项目名称 | 路基碎石(m²) | 砼路面(m²)
3.11.4 | 片植灌木养护 高度（cm) ≤40（参照市政定额编号D1-472）
3.12 | 栽植片植灌木（红花檵木苗）
3.12.1 | 人工清理表土，厚21～30cm
3.12.2 | 球根、块根、宿根花卉 种植密度（株/m²） ≤25
3.12.3 | 红花檵木苗 种植密度≤25
3.12.4 | 片植灌木养护 高度（cm) ≤40（参照市政定额编号D1-472）
3.13 | 栽植片植灌木（木春菊）
3.13.1 | 人工清理表土，厚21～30cm
3.13.2 | 球根、块根、宿根花卉 种植密度（株/m²） ≤25
3.13.3 | 红花檵木苗 种植密度≤25
3.13.4 | 片植灌木养护 高度（cm) ≤40（参照市政定额编号D1-472）
4 | 凉亭及配套工程
4.1 | 混凝土及钢筋混凝土工程
4.1.1 | C15混凝土，基础
4.1.2 | C20砼柱
4.2 | 木作工程
4.2.1 | 200×200防腐木柱，安装前刷二道清漆（参照市政定额D2-298）
主要工程量汇总表
序号 | 项目名称 | 路基碎石(m²) | 砼路面(m²)
4.2.2 | 150×50防腐木梁，安装前刷二道清漆（参照市政定额D2-325）
4.2.3 | 鹅颈靠背，防腐木柱，安装前刷二道清漆（参照市政定额D1-864）
4.3 | 石作工程
4.3.1 | 石桌石凳
4.4 | 混凝土模板及支架(撑)
4.4.1 | 垫层模板
4.4.2 | 独立基础模板
5
6 | 监控及安装工程
6.1 | 监控系统
6.1.1 | 系统网络调试
6.1.2 | 监控安装
6.1.3 | 电源线（1.PVC线管φ20，2.RVV2*1.0-A电源线）
6.1.4 | 网线（五类非屏蔽网线，带水晶头）
6.1.5 | 网线（超五类网线，带水晶头）
6.1.6 | 交换机（交换机 固定配置 24口以上）
6.2 | 税前项目工程
主要工程量汇总表
序号 | 项目名称 | 路基碎石(m²) | 砼路面(m²)
6.2.1 | 视频工作站:Intelzeon 4210银牌处理器-2.2GBZ/16GB/2TB
6.2.2 | 网络硬盘摄像机(HVR):支持32路高清视频，内置8块2TB专用硬盘
6.2.3 | 交换机:10/100/1000Ibps，32个千兆电口，2个光口
6.2.4 | 球形网络高清摄像机:≥200万像素，>20倍光学变焦，采用高灵敏度CM0S传感器
6.2.5 | 简形网络高清摄像机:≥200万像素，≥20倍光学变焦，采用高灵敏度CM0S传感器
6.2.6 | 机箱:含箱体、交换机、电源变换装置、适配器等
6.2.7 | 对讲机
7 | 其他施工临时工程
8 | 办公生活及文化福利建筑
| 合计 | 906.87 | 906.87

## 工程用量汇总表
工程用量汇总表
序号 | 项目名称 | 劳动工时(工时) | 水泥(t) | 钢筋(t) | 块石(m³) | 砂(m³) | 碎石(m³) | 浆砌砖(千块)
1 | 挡土墙及附属工程 | 7150.028 | 73.642 | 0.193 | 825.087 | 301.689 | 6.897
1.1 | 土（石）方工程 | 1040.282
1.1.1 | 挖掘机挖Ⅳ类土 | 54.969
1.1.2 | 回填土石方，机械夯填土石 | 807.526
1.1.3 | 0.6m³挖掘机挖装土自卸汽车运输，运距5km | 160.545
1.1.4 | 岩石破碎机拆除混凝土 | 10.184
1.1.5 | 1m³挖掘机装石碴，汽车运输，露天作业，运距5km | 7.058
1.2 | 砌筑工程 | 5658.952 | 68.429 |  | 825.087 | 289.579
1.2.1 | M10浆砌块石，基础 | 1732.871 | 24.297 |  | 294.235 | 101.893
1.2.2 | M7.5浆砌块石，挡土墙 | 3926.081 | 44.132 |  | 530.852 | 187.686
1.2.3 | 硬聚氯乙烯(PVC－U)排水管 De110挡土墙泄水孔
1.3 | 混凝土及钢筋混凝土工程 | 93.586 | 2.555 | 0.193 |  | 4.334 | 6.897
1.3.1 | C25混凝土挡土墙 | 70.489 | 2.475 |  |  | 4.197 | 6.686
1.3.2 | C25混凝土盖板 | 4.118 | 0.075 |  |  | 0.126 | 0.201
1.3.3 | 预制块安装，单个体积≤1m³ | 0.635 | 0.005 |  |  | 0.011 | 0.01
1.3.4 | 一般钢筋制作安装，机械 | 18.344 |  | 0.193
1.4 | 屋面及防水工程 | 10.559 | 0.187 |  |  | 0.397
1.4.1 | 屋面卷材防水，水塔板面卷材防水（改性沥青防水卷材热贴屋面 一层 满铺{冷底子油 30∶70}）
工程用量汇总表
序号 | 项目名称 | 劳动工时(工时) | 水泥(t) | 钢筋(t) | 块石(m³) | 砂(m³) | 碎石(m³) | 浆砌砖(千块)
1.4.2 | 屋面涂膜防水，水塔板面涂膜防水（屋面聚合物 水泥防水涂料 涂膜1.5mm）厚
1.4.3 | 屋面刚性层（水塔板面防水砂浆） | 10.559 | 0.187 |  |  | 0.397
1.5 | 楼地面工程 | 118.194 | 1.35 |  |  | 4.986
1.5.1 | 1:3水泥砂浆抹挡土墙墙顶找平30mm | 118.194 | 1.35 |  |  | 4.986
1.6 | 墙、柱面工程 | 181.788 | 1.121 |  |  | 2.393
1.6.1 | 常态混凝土伸缩缝，沥青砂浆重量比1:2 | 1.322 |  |  |  | 0.013
1.6.2 | 1:2砂浆勾缝，加浆凸缝 | 180.466 | 1.121 |  |  | 2.38
1.7 | 其他装饰工程
1.7.1 | 管理房换锁
1.7.2 | 不锈钢网栏杆
1.8 | 混凝土模板及支架(撑) | 46.667
1.8.1 | 普通平面木模板制作与安装、拆除 | 46.667
1.9 | 大型机械设备进出场及安拆
1.9.1 | 大型机械设备进出场及安拆
2 | 硬化及阶梯工程 | 5011.358 | 96.002 |  |  | 166.951 | 375.949 | 0.074
2.1 | 拆除工程 | 10.953
2.1.1 | 砌体拆除，浆砌砖水泥浆（损坏阶梯拆除） | 9.946
2.1.2 | 1m³挖掘机装石碴，汽车运输，露天作业，运距5km | 1.007
工程用量汇总表
序号 | 项目名称 | 劳动工时(工时) | 水泥(t) | 钢筋(t) | 块石(m³) | 砂(m³) | 碎石(m³) | 浆砌砖(千块)
2.2 | 硬化工程 | 4866.894 | 93.819 |  |  | 162.92 | 370.125
2.2.1 | 公路 | 2683.564 | 52.931 |  |  | 89.744 | 258.13
2.2.1.1 | 回填土石方，原土夯实（路床整形 路床碾压） | 217.649
2.2.1.2 | 碎石公路基础，压实厚10cm | 336.884 |  |  |  |  | 115.172
2.2.1.3 | 水泥混凝土公路路面，压实厚18cm | 2058.731 | 52.931 |  |  | 89.744 | 142.958
2.2.1.4 | 锯缝机锯缝 缝深（cm） 5
2.2.1.5 | 常态混凝土伸缩缝，沥青玛蹄脂 | 70.3
2.2.2 | 休闲步道 | 1473.911 | 25.706 |  |  | 46.005 | 70.41
2.2.2.1 | 人工清理表土，厚21～30cm | 723.054
2.2.2.2 | 人工平整长条透水砖场地 | 194.981
2.2.2.3 | C20混凝土，基础(10cm厚) | 555.876 | 25.706 |  |  | 46.005 | 70.41
2.2.2.4 | 透水砖铺设 200×100×60
2.2.3 | 石板平台场地 | 64.55 | 1.126 |  |  | 2.015 | 3.084
2.2.3.1 | 人工清理表土，厚21～30cm | 31.666
2.2.3.2 | 人工平整石板平台场地 | 8.539
2.2.3.3 | C20混凝土，基础(10cm厚) | 24.345 | 1.126 |  |  | 2.015 | 3.084
2.2.3.4 | 铺设石板3cm厚
2.2.4 | 石板道路场地 | 547.333 | 9.546 |  |  | 17.084 | 26.147
2.2.4.1 | 人工清理表土，厚21～30cm | 268.504
2.2.4.2 | 人工平整石板道路场地 | 72.406
2.2.4.3 | C20混凝土，基础(10cm厚) | 206.423 | 9.546 |  |  | 17.084 | 26.147
工程用量汇总表
序号 | 项目名称 | 劳动工时(工时) | 水泥(t) | 钢筋(t) | 块石(m³) | 砂(m³) | 碎石(m³) | 浆砌砖(千块)
2.2.4.4 | 铺设石板3cm厚
2.2.5 | 侧(平、缘)石 | 97.536 | 4.51 |  |  | 8.072 | 12.354
2.2.5.1 | C20混凝土，基础(10cm厚) | 97.536 | 4.51 |  |  | 8.072 | 12.354
2.2.5.2 | 混凝土预制块路缘石400×200×100
2.3 | 阶梯工程 | 59.91 | 2.183 |  |  | 4.031 | 5.824 | 0.074
2.3.1 | 平整场地 | 6.132
2.3.2 | M7.5浆砌砖，混凝土砌块墙 | 4.709 | 0.023 |  |  | 0.099 |  | 0.074
2.3.3 | C20混凝土台阶 | 45.98 | 2.126 |  |  | 3.805 | 5.824
2.3.4 | 石材台阶面，贴花岗岩板(地面用)3cm厚
2.3.5 | 外露面1:3水泥砂浆抹面20mm厚 | 3.089 | 0.034 |  |  | 0.127
2.4 | 混凝土模板及支架(撑) | 73.601
2.4.1 | 台阶，普通平面木模板制作与安装、拆除 | 73.601
3 | 绿化工程 | 4180.975
3.1 | 栽植大桂花树 | 38.57
3.1.1 | 栽植带土球乔木，土球直径60cm，(挖坑直径×坑深)90cm×50cm | 25.2
3.1.2 | 桂花树，桂花树胸径35-40cm
3.1.3 | 乔木养护 胸径（cm) ≤40（参照市政定额编号D1-457）
3.1.4 | 树林支撑，四脚桩 | 5.096
3.1.5 | 树干绑扎草绳，胸径12cm | 8.274
工程用量汇总表
序号 | 项目名称 | 劳动工时(工时) | 水泥(t) | 钢筋(t) | 块石(m³) | 砂(m³) | 碎石(m³) | 浆砌砖(千块)
3.2 | 栽植红枫树 | 7.984
3.2.1 | 栽植带土球乔木，土球直径20cm，(挖坑直径×坑深)40cm×30cm | 1.92
3.2.2 | 红枫 胸径8-10cm
3.2.3 | 乔木养护 胸径（cm) ≤10（参照市政定额编号D1-454）
3.2.4 | 树林支撑，四脚桩 | 2.912
3.2.5 | 树干绑扎草绳，胸径12cm | 3.152
3.3 | 栽植小桂花树 | 305.164
3.3.1 | 栽植带土球灌木，土球直径60cm，(挖坑直径×坑深)90cm×50cm | 235.6
3.3.2 | 小桂花树 冠径1.5m内
3.3.3 | 孤植灌木养护 冠径（cm） ≤150（参照市政定额编号D1-479）
3.3.4 | 树林支撑，四脚桩 | 45.136
3.3.5 | 树干绑扎草绳，胸径12cm | 24.428
3.4 | 栽植山茶花树 | 3.8
3.4.1 | 栽植带土球灌木，土球直径60cm，(挖坑直径×坑深)90cm×50cm | 3.8
3.4.2 | 山茶花树 冠径1.0m内
3.4.3 | 孤植灌木养护 冠径（cm） ≤100（参照市政定额编号D1-478）
3.5 | 栽植紫薇树 | 19
工程用量汇总表
序号 | 项目名称 | 劳动工时(工时) | 水泥(t) | 钢筋(t) | 块石(m³) | 砂(m³) | 碎石(m³) | 浆砌砖(千块)
3.5.1 | 栽植带土球灌木，土球直径60cm，(挖坑直径×坑深)90cm×50cm | 19
3.5.2 | 紫薇 冠径1.0m内
3.5.3 | 孤植灌木养护 冠径（cm） ≤100（参照市政定额编号D1-478）
3.6 | 栽植红叶石楠 | 184.3
3.6.1 | 栽植带土球灌木，土球直径60cm，(挖坑直径×坑深)90cm×50cm | 184.3
3.6.2 | 红叶石楠 冠径0.6m内
3.6.3 | 孤植灌木养护 冠径（cm） ≤60（参照市政定额编号D1-477）
3.7 | 栽植红花檵木球 | 231.8
3.7.1 | 栽植带土球灌木，土球直径60cm，(挖坑直径×坑深)90cm×50cm | 231.8
3.7.2 | 红花檵木球 冠径0.6m内
3.7.3 | 孤植灌木养护 冠径（cm） ≤60（参照市政定额编号D1-477）
3.8 | 栽植小山茶花 | 19
3.8.1 | 栽植带土球灌木，土球直径60cm，(挖坑直径×坑深)90cm×50cm | 19
3.8.2 | 小山茶花 冠径0.6m内
3.8.3 | 孤植灌木养护 冠径（cm） ≤60（参照市政定额编号D1-477）
3.9 | 栽植藤本月季 | 5.76
3.9.1 | 栽植藤本植物 地径≤3cm | 5.76
工程用量汇总表
序号 | 项目名称 | 劳动工时(工时) | 水泥(t) | 钢筋(t) | 块石(m³) | 砂(m³) | 碎石(m³) | 浆砌砖(千块)
3.9.2 | 藤本月季 地径2-3cm
3.9.3 | 藤本植物养护 地径≤3cm（参照市政定额编号D1-512）
3.10 | 铺种草皮 | 1197.99
3.10.1 | 人工清理表土，厚21～30cm | 616.307
3.10.2 | 园林铺草皮，满铺率100% | 581.683
3.10.3 | 草坪养护（参照市政定额编号D1-526）
3.11 | 栽植片植灌木（满天星） | 569.328
3.11.1 | 人工清理表土，厚21～30cm | 314.722
3.11.2 | 球根、块根、宿根花卉 种植密度（株/m²） ≤25 | 254.606
3.11.3 | 满天星 种植密度≤25
3.11.4 | 片植灌木养护 高度（cm) ≤40（参照市政定额编号D1-472）
3.12 | 栽植片植灌木（红花檵木苗） | 901.037
3.12.1 | 人工清理表土，厚21～30cm | 498.089
3.12.2 | 球根、块根、宿根花卉 种植密度（株/m²） ≤25 | 402.948
3.12.3 | 红花檵木苗 种植密度≤25
3.12.4 | 片植灌木养护 高度（cm) ≤40（参照市政定额编号D1-472）
3.13 | 栽植片植灌木（木春菊） | 697.242
3.13.1 | 人工清理表土，厚21～30cm | 385.432
工程用量汇总表
序号 | 项目名称 | 劳动工时(工时) | 水泥(t) | 钢筋(t) | 块石(m³) | 砂(m³) | 碎石(m³) | 浆砌砖(千块)
3.13.2 | 球根、块根、宿根花卉 种植密度（株/m²） ≤25 | 311.81
3.13.3 | 红花檵木苗 种植密度≤25
3.13.4 | 片植灌木养护 高度（cm) ≤40（参照市政定额编号D1-472）
4 | 凉亭及配套工程 | 361.764 | 3.434 |  |  | 6.405 | 9.768
4.1 | 混凝土及钢筋混凝土工程 | 155.278 | 3.434 |  |  | 6.405 | 9.768
4.1.1 | C15混凝土，基础 | 14.027 | 0.517 |  |  | 1.184 | 1.777
4.1.2 | C20砼柱 | 141.251 | 2.917 |  |  | 5.221 | 7.991
4.2 | 木作工程
4.2.1 | 200×200防腐木柱，安装前刷二道清漆（参照市政定额D2-298）
4.2.2 | 150×50防腐木梁，安装前刷二道清漆（参照市政定额D2-325）
4.2.3 | 鹅颈靠背，防腐木柱，安装前刷二道清漆（参照市政定额D1-864）
4.3 | 石作工程
4.3.1 | 石桌石凳
4.4 | 混凝土模板及支架(撑) | 206.486
4.4.1 | 垫层模板 | 29.498
4.4.2 | 独立基础模板 | 176.988
5
6 | 监控及安装工程
工程用量汇总表
序号 | 项目名称 | 劳动工时(工时) | 水泥(t) | 钢筋(t) | 块石(m³) | 砂(m³) | 碎石(m³) | 浆砌砖(千块)
6.1 | 监控系统
6.1.1 | 系统网络调试
6.1.2 | 监控安装
6.1.3 | 电源线（1.PVC线管φ20，2.RVV2*1.0-A电源线）
6.1.4 | 网线（五类非屏蔽网线，带水晶头）
6.1.5 | 网线（超五类网线，带水晶头）
6.1.6 | 交换机（交换机 固定配置 24口以上）
6.2 | 税前项目工程
6.2.1 | 视频工作站:Intelzeon 4210银牌处理器-2.2GBZ/16GB/2TB
6.2.2 | 网络硬盘摄像机(HVR):支持32路高清视频，内置8块2TB专用硬盘
6.2.3 | 交换机:10/100/1000Ibps，32个千兆电口，2个光口
6.2.4 | 球形网络高清摄像机:≥200万像素，>20倍光学变焦，采用高灵敏度CM0S传感器
6.2.5 | 简形网络高清摄像机:≥200万像素，≥20倍光学变焦，采用高灵敏度CM0S传感器
6.2.6 | 机箱:含箱体、交换机、电源变换装置、适配器等
6.2.7 | 对讲机
7 | 其他施工临时工程
工程用量汇总表
序号 | 项目名称 | 劳动工时(工时) | 水泥(t) | 钢筋(t) | 块石(m³) | 砂(m³) | 碎石(m³) | 浆砌砖(千块)
8 | 办公生活及文化福利建筑
| 合计 | 16704.125 | 173.078 | 0.193 | 825.087 | 475.045 | 392.614 | 0.074

## 工程量计算表
工程量计算表
序号 | 项目编码 | 名称 | 计算式 | 单位 | 数量
1 |  | 挡土墙及附属工程
1.1 |  | 土（石）方工程
1.1.1 | 500101002001 | 挖掘机挖Ⅳ类土 |  | m³ | 603.853
| (1) |  | 511.74*1.18 |  | 603.853
1.1.2 | 500103001001 | 回填土石方，机械夯填土石 |  | m³ | 511.74
| (1) |  | 511.74 |  | 511.74
1.1.3 | 500101002002 | 0.6m³挖掘机挖装土自卸汽车运输，运距5km |  | m³ | 405.807
| (1) |  | 1009.66-511.74*1.18 |  | 405.807
1.1.4 | 500109010001 | 岩石破碎机拆除混凝土 |  | m³ | 7.56
| (1) |  | 7.56 |  | 7.56
1.1.5 |  | 1m³挖掘机装石碴，汽车运输，露天作业，运距5km |  | m³ | 10.206
| (1) |  | 7.56*1.35 |  | 10.206
1.2 |  | 砌筑工程
1.2.1 | 500105003001 | M10浆砌块石，基础 |  | m³ | 272.44
1.2.2 | 500105003002 | M7.5浆砌块石，挡土墙 |  | m³ | 491.53
1.2.3 |  | 硬聚氯乙烯(PVC－U)排水管 De110挡土墙泄水孔 |  | m | 74.46
1.3 |  | 混凝土及钢筋混凝土工程
1.3.1 | 500109001001 | C25混凝土挡土墙 |  | m³ | 7.56
1.3.2 | 500109001002 | C25混凝土盖板 |  | m³ | 0.23
1.3.3 |  | 预制块安装，单个体积≤1m³ |  | m³ | 0.23
1.3.4 | 500111001001 | 一般钢筋制作安装，机械 |  | t | 0.18
1.4 |  | 屋面及防水工程
1.4.1 |  | 屋面卷材防水，水塔板面卷材防水（改性沥青防水卷材热贴屋面 一层 满铺{冷底子油 30∶70}） |  | m² | 16
1.4.2 |  | 屋面涂膜防水，水塔板面涂膜防水（屋面聚合物 水泥防水涂料 涂膜1.5mm）厚 |  | m² | 16
1.4.3 | 500105010001 | 屋面刚性层（水塔板面防水砂浆） |  | m² | 16
1.5 |  | 楼地面工程
1.5.1 | 500105010002 | 1:3水泥砂浆抹挡土墙墙顶找平30mm |  | m² | 124.1
1.6 |  | 墙、柱面工程
1.6.1 | 500109009001 | 常态混凝土伸缩缝，沥青砂浆重量比1:2 |  | m² | 0.6
1.6.2 |  | 1:2砂浆勾缝，加浆凸缝 |  | m² | 359.28
1.7 |  | 其他装饰工程
1.7.1 |  | 管理房换锁 |  | 套 | 2
1.7.2 |  | 不锈钢网栏杆 |  | m | 167.5
工程量计算表
序号 | 项目编码 | 名称 | 计算式 | 单位 | 数量
1.8 |  | 混凝土模板及支架(撑)
1.8.1 |  | 普通平面木模板制作与安装、拆除 |  | m² | 16.2
1.9 |  | 大型机械设备进出场及安拆
1.9.1 |  | 大型机械设备进出场及安拆 |  | 台次 | 2
2 |  | 硬化及阶梯工程
2.1 |  | 拆除工程
2.1.1 | 500105009001 | 砌体拆除，浆砌砖水泥浆（损坏阶梯拆除） |  | m³ | 1.12
| (1) |  | 1.12 |  | 1.12
2.1.2 |  | 1m³挖掘机装石碴，汽车运输，露天作业，运距5km |  | m³ | 1.456
| (1) |  | 1.12*1.3 |  | 1.456
2.2 |  | 硬化工程
2.2.1 |  | 公路
2.2.1.1 | 500103016001 | 回填土石方，原土夯实（路床整形 路床碾压） |  | m² | 906.87
2.2.1.2 |  | 碎石公路基础，压实厚10cm |  | m² | 906.87
2.2.1.3 | 500109001003 | 水泥混凝土公路路面，压实厚18cm |  | m² | 906.87
2.2.1.4 |  | 锯缝机锯缝 缝深（cm） 5 |  | m | 181.4
| (1) |  | 907/5 |  | 181.4
2.2.1.5 | 500109009002 | 常态混凝土伸缩缝，沥青玛蹄脂 |  | m² | 32.652
| (1) |  | 181.4*0.18 |  | 32.652
2.2.2 |  | 休闲步道
2.2.2.1 | 500101010001 | 人工清理表土，厚21～30cm |  | m² | 812.42
2.2.2.2 |  | 人工平整长条透水砖场地 |  | m² | 812.42
2.2.2.3 | 500109001004 | C20混凝土，基础(10cm厚) |  | m³ | 81.242
| (1) |  | 812.42*0.1 |  | 81.242
2.2.2.4 |  | 透水砖铺设 200×100×60 |  | m² | 812.42
2.2.3 |  | 石板平台场地
2.2.3.1 | 500101010002 | 人工清理表土，厚21～30cm |  | m² | 35.58
2.2.3.2 |  | 人工平整石板平台场地 |  | m² | 35.58
2.2.3.3 | 500109001005 | C20混凝土，基础(10cm厚) |  | m³ | 3.558
| (1) |  | 35.58*0.1 |  | 3.558
2.2.3.4 |  | 铺设石板3cm厚 |  | m² | 35.58
2.2.4 |  | 石板道路场地
2.2.4.1 | 500101010003 | 人工清理表土，厚21～30cm |  | m² | 301.69
2.2.4.2 |  | 人工平整石板道路场地 |  | m² | 301.69
工程量计算表
序号 | 项目编码 | 名称 | 计算式 | 单位 | 数量
2.2.4.3 | 500109001006 | C20混凝土，基础(10cm厚) |  | m³ | 30.169
| (1) |  | 301.69*0.1 |  | 30.169
2.2.4.4 |  | 铺设石板3cm厚 |  | m² | 301.69
2.2.5 |  | 侧(平、缘)石
2.2.5.1 | 500109001007 | C20混凝土，基础(10cm厚) |  | m³ | 14.255
| (1) |  | 950.32*0.15*0.1 |  | 14.255
2.2.5.2 |  | 混凝土预制块路缘石400×200×100 |  | m | 950.32
2.3 |  | 阶梯工程
2.3.1 |  | 平整场地 |  | m² | 25.55
2.3.2 |  | M7.5浆砌砖，混凝土砌块墙 |  | m³ | 1.12
2.3.3 | 500109001008 | C20混凝土台阶 |  | m³ | 6.72
2.3.4 |  | 石材台阶面，贴花岗岩板(地面用)3cm厚 |  | m² | 37.17
2.3.5 | 500105010003 | 外露面1:3水泥砂浆抹面20mm厚 |  | m² | 4.68
2.4 |  | 混凝土模板及支架(撑)
2.4.1 |  | 台阶，普通平面木模板制作与安装、拆除 |  | m² | 25.55
3 |  | 绿化工程
3.1 |  | 栽植大桂花树
3.1.1 |  | 栽植带土球乔木，土球直径60cm，(挖坑直径×坑深)90cm×50cm |  | 株 | 14
3.1.2 |  | 桂花树，桂花树胸径35-40cm |  | 株 | 14.42
| (1) |  | 14*1.03 |  | 14.42
3.1.3 |  | 乔木养护 胸径（cm) ≤40（参照市政定额编号D1-457） |  | 株 | 14
3.1.4 |  | 树林支撑，四脚桩 |  | 株 | 14
3.1.5 |  | 树干绑扎草绳，胸径12cm |  | 绑扎树长 | 42
| (1) |  | 14*3 |  | 42
3.2 |  | 栽植红枫树
3.2.1 |  | 栽植带土球乔木，土球直径20cm，(挖坑直径×坑深)40cm×30cm |  | 株 | 8
3.2.2 |  | 红枫 胸径8-10cm |  | 株 | 8.24
| (1) |  | 8*1.03 |  | 8.24
3.2.3 |  | 乔木养护 胸径（cm) ≤10（参照市政定额编号D1-454） |  | 株 | 8
3.2.4 |  | 树林支撑，四脚桩 |  | 株 | 8
3.2.5 |  | 树干绑扎草绳，胸径12cm |  | 绑扎树长 | 16
| (1) |  | 8*2 |  | 16
工程量计算表
序号 | 项目编码 | 名称 | 计算式 | 单位 | 数量
3.3 |  | 栽植小桂花树
3.3.1 |  | 栽植带土球灌木，土球直径60cm，(挖坑直径×坑深)90cm×50cm |  | 株 | 124
3.3.2 |  | 小桂花树 冠径1.5m内 |  | 株 | 127.72
| (1) |  | 124*1.03 |  | 127.72
3.3.3 |  | 孤植灌木养护 冠径（cm） ≤150（参照市政定额编号D1-479） |  | 株 | 124
3.3.4 |  | 树林支撑，四脚桩 |  | 株 | 124
3.3.5 |  | 树干绑扎草绳，胸径12cm |  | 绑扎树长 | 124
| (1) |  | 124*1 |  | 124
3.4 |  | 栽植山茶花树
3.4.1 |  | 栽植带土球灌木，土球直径60cm，(挖坑直径×坑深)90cm×50cm |  | 株 | 2
3.4.2 |  | 山茶花树 冠径1.0m内 |  | 株 | 2
3.4.3 |  | 孤植灌木养护 冠径（cm） ≤100（参照市政定额编号D1-478） |  | 株 | 2
3.5 |  | 栽植紫薇树
3.5.1 |  | 栽植带土球灌木，土球直径60cm，(挖坑直径×坑深)90cm×50cm |  | 株 | 10
3.5.2 |  | 紫薇 冠径1.0m内 |  | 株 | 10.3
| (1) |  | 10*1.03 |  | 10.3
3.5.3 |  | 孤植灌木养护 冠径（cm） ≤100（参照市政定额编号D1-478） |  | 株 | 10
3.6 |  | 栽植红叶石楠
3.6.1 |  | 栽植带土球灌木，土球直径60cm，(挖坑直径×坑深)90cm×50cm |  | 株 | 97
3.6.2 |  | 红叶石楠 冠径0.6m内 |  | 株 | 99.91
| (1) |  | 97*1.03 |  | 99.91
3.6.3 |  | 孤植灌木养护 冠径（cm） ≤60（参照市政定额编号D1-477） |  | 株 | 97
3.7 |  | 栽植红花檵木球
3.7.1 |  | 栽植带土球灌木，土球直径60cm，(挖坑直径×坑深)90cm×50cm |  | 株 | 122
3.7.2 |  | 红花檵木球 冠径0.6m内 |  | 株 | 125.66
| (1) |  | 122*1.03 |  | 125.66
3.7.3 |  | 孤植灌木养护 冠径（cm） ≤60（参照市政定额编号D1-477） |  | 株 | 122
3.8 |  | 栽植小山茶花
工程量计算表
序号 | 项目编码 | 名称 | 计算式 | 单位 | 数量
3.8.1 |  | 栽植带土球灌木，土球直径60cm，(挖坑直径×坑深)90cm×50cm |  | 株 | 10
3.8.2 |  | 小山茶花 冠径0.6m内 |  | 株 | 10.3
| (1) |  | 10*1.03 |  | 10.3
3.8.3 |  | 孤植灌木养护 冠径（cm） ≤60（参照市政定额编号D1-477） |  | 株 | 10
3.9 |  | 栽植藤本月季
3.9.1 |  | 栽植藤本植物 地径≤3cm |  | 株 | 32
3.9.2 |  | 藤本月季 地径2-3cm |  | 株 | 32.96
| (1) |  | 32*1.03 |  | 32.96
3.9.3 |  | 藤本植物养护 地径≤3cm（参照市政定额编号D1-512） |  | 株 | 32
3.10 |  | 铺种草皮
3.10.1 | 500101010004 | 人工清理表土，厚21～30cm |  | m² | 692.48
3.10.2 |  | 园林铺草皮，满铺率100% |  | m² | 692.48
3.10.3 |  | 草坪养护（参照市政定额编号D1-526） |  | m² | 692.48
3.11 |  | 栽植片植灌木（满天星）
3.11.1 | 500101010005 | 人工清理表土，厚21～30cm |  | m² | 353.62
3.11.2 |  | 球根、块根、宿根花卉 种植密度（株/m²） ≤25 |  | m² | 353.62
| (1) |  | 353.62 |  | 353.62
3.11.3 |  | 满天星 种植密度≤25 |  | 株 | 9105.715
| (1) |  | 353.62*25*1.03 |  | 9105.715
3.11.4 |  | 片植灌木养护 高度（cm) ≤40（参照市政定额编号D1-472） |  | m² | 353.62
3.12 |  | 栽植片植灌木（红花檵木苗）
3.12.1 | 500101010006 | 人工清理表土，厚21～30cm |  | m² | 559.65
3.12.2 |  | 球根、块根、宿根花卉 种植密度（株/m²） ≤25 |  | m² | 559.65
3.12.3 |  | 红花檵木苗 种植密度≤25 |  | 株 | 14410.988
| (1) |  | 559.65*25*1.03 |  | 14410.988
3.12.4 |  | 片植灌木养护 高度（cm) ≤40（参照市政定额编号D1-472） |  | m² | 559.65
3.13 |  | 栽植片植灌木（木春菊）
3.13.1 | 500101010007 | 人工清理表土，厚21～30cm |  | m² | 433.07
3.13.2 |  | 球根、块根、宿根花卉 种植密度（株/m²） ≤25 |  | m² | 433.07
3.13.3 |  | 红花檵木苗 种植密度≤25 |  | 株 | 11151.553
工程量计算表
序号 | 项目编码 | 名称 | 计算式 | 单位 | 数量
| (1) |  | 433.07*25*1.03 |  | 11151.553
3.13.4 |  | 片植灌木养护 高度（cm) ≤40（参照市政定额编号D1-472） |  | m² | 433.07
4 |  | 凉亭及配套工程
4.1 |  | 混凝土及钢筋混凝土工程
4.1.1 | 500109001009 | C15混凝土，基础 |  | m³ | 2.05
4.1.2 | 500109001010 | C20砼柱 |  | m³ | 9.22
4.2 |  | 木作工程
4.2.1 |  | 200×200防腐木柱，安装前刷二道清漆（参照市政定额D2-298） |  | m³ | 4.58
4.2.2 |  | 150×50防腐木梁，安装前刷二道清漆（参照市政定额D2-325） |  | m³ | 2.17
4.2.3 |  | 鹅颈靠背，防腐木柱，安装前刷二道清漆（参照市政定额D1-864） |  | m | 40
4.3 |  | 石作工程
4.3.1 |  | 石桌石凳 |  | 套 | 1
4.4 |  | 混凝土模板及支架(撑)
4.4.1 |  | 垫层模板 |  | m² | 10.24
4.4.2 | 500110001001 | 独立基础模板 |  | m² | 61.44
5
6 |  | 监控及安装工程
6.1 |  | 监控系统
6.1.1 |  | 系统网络调试 |  | 系统 | 1
6.1.2 |  | 监控安装 |  | 台 | 13
6.1.3 |  | 电源线（1.PVC线管φ20，2.RVV2*1.0-A电源线） |  | m | 1000
6.1.4 |  | 网线（五类非屏蔽网线，带水晶头） |  | m | 1000
6.1.5 |  | 网线（超五类网线，带水晶头） |  | m | 200
6.1.6 |  | 交换机（交换机 固定配置 24口以上） |  | 台 | 1
6.2 |  | 税前项目工程
6.2.1 |  | 视频工作站:Intelzeon 4210银牌处理器-2.2GBZ/16GB/2TB |  | 台 | 1
6.2.2 |  | 网络硬盘摄像机(HVR):支持32路高清视频，内置8块2TB专用硬盘 |  | 套 | 1
6.2.3 |  | 交换机:10/100/1000Ibps，32个千兆电口，2个光口 |  | 套 | 1
6.2.4 |  | 球形网络高清摄像机:≥200万像素，>20倍光学变焦，采用高灵敏度CM0S传感器 |  | 套 | 3
6.2.5 |  | 简形网络高清摄像机:≥200万像素，≥20倍光学变焦，采用高灵敏度CM0S传感器 |  | 套 | 10
工程量计算表
序号 | 项目编码 | 名称 | 计算式 | 单位 | 数量
6.2.6 |  | 机箱:含箱体、交换机、电源变换装置、适配器等 |  | 项 | 6
6.2.7 |  | 对讲机 |  | 台 | 3
7 |  | 其他施工临时工程 |  | % | 1.5
8 |  | 办公生活及文化福利建筑 |  | % | 1.5

## 招标人提供施工设施表
招标人提供施工设施表
招标编号：
工程名称： |  | 百色市西林县央达水库标准化建设项目 |  |  | 第1页 共1页
序号 | 项目名称 |  | 计量单位 | 数量 | 备注
无