## 扉-2 招标控制价
| 西林县古障镇仙仁掌村马家沟屯道路硬化及活动场所项目 | [5 empty] | 工程
预 算 价
预算价(小写): |  |  |  | 750947.69元
(大写): |  |  |  | 柒拾伍万零玖佰肆拾柒元陆角玖分
招 标 人: |  | 西林县财政局 |  |  | 工程造价 咨 询 人: | 中亿国际设计集团有限公司
|  |  | （单位盖章） |  |  | （单位资质专用章）
法定代表人 或其授权人: |  |  |  |  | 法定代表人 或其授权人:
|  | (签字或盖章) |  |  |  | （签字或盖章）
编 制 人: |  | 胡瑞莉 |  |  | 复 核 人: | 方小芳
|  | （造价人员签字） |  |  |  | （造价工程师签字盖专用章）
编 制 时 间: |  | 2025年03月03日 |  |  | 复 核 时 间: | 2025年03月03日
扉-2

## 表-02 建设项目招标控制价汇总表
建设项目招标控制价汇总表
工程名称：西林县古障镇仙仁掌村马家沟屯道路硬化及活动场所项目 |  |  | 第1页 共1页
序号 | 单项工程名称 | 金额(元) | 其中:(元)
|  |  | 暂估价 | 安全文明施工费
1.1 | 活动场所 | 433325.13 | 926.63 | 16575.73
1.2 | 道路硬化 | 317622.56 | 690.92 | 7318.82
| 招标控制价合计 | 750947.69 | 1617.55 | 23894.55
表-02

## 表-03 单项工程招标控制价汇总表
单项工程招标控制价汇总表
工程名称：西林县古障镇仙仁掌村马家沟屯道路硬化及活动场所项目 |  |  | 第1页 共1页
序号 | 单位工程名称 | 金额(元) | 其中:(元)
|  |  | 暂估价 | 安全文明施工费
1.1.1 | 挡土墙 | 246031.22 | 535.18 | 10135.14
1.1.2 | 硬化 | 8969.72 | 19.51 | 168.45
1.1.3 | 篮球场 | 74511.27 | 162.08 | 1379.78
1.1.4 | 排水沟 | 14794.41 | 32.18 | 685.57
1.1.5 | 球场边围网 | 10137.39 | 20.23 | 211.17
1.1.6 | 戏台 | 78881.12 | 157.45 | 3995.62
1.2.1 | 道路硬化 | 277947.72 | 604.61 | 5611.79
1.2.2 | 涵洞 | 39674.84 | 86.31 | 1707.03
| 招标控制价合计 | 750947.69 | 1617.55 | 23894.55
表-03

## 表-04 单位工程招标控制价汇总表
单位工程招标控制价汇总表
工程名称：西林县古障镇仙仁掌村马家沟屯道路硬化及活动场所项目 |  |  | 第1页 共2页
序号 | 汇总内容 | 金额(元) | 备注
挡土墙
1 | 分部分项工程和单价措施项目费用合计 | 232320.36
1.1 | 其中：暂估价
2 | 总价措施项目费用合计 | 13175.68
2.1 | 其中：安全文明施工费 | 10135.14
3 | 其他项目费用合计 | 535.18
4 | 建筑安装工程费合计=1+2+3 | 246031.22
硬化
1 | 分部分项工程和单价措施项目费用合计 | 8731.22
1.1 | 其中：暂估价
2 | 总价措施项目费用合计 | 218.99
2.1 | 其中：安全文明施工费 | 168.45
3 | 其他项目费用合计 | 19.51
4 | 建筑安装工程费合计=1+2+3 | 8969.72
篮球场
1 | 分部分项工程和单价措施项目费用合计 | 72555.47
1.1 | 其中：暂估价
2 | 总价措施项目费用合计 | 1793.72
2.1 | 其中：安全文明施工费 | 1379.78
3 | 其他项目费用合计 | 162.08
4 | 建筑安装工程费合计=1+2+3 | 74511.27
排水沟
1 | 分部分项工程和单价措施项目费用合计 | 13999.12
1.1 | 其中：暂估价
2 | 总价措施项目费用合计 | 763.11
2.1 | 其中：安全文明施工费 | 685.57
3 | 其他项目费用合计 | 32.18
4 | 建筑安装工程费合计=1+2+3 | 14794.41
球场边围网
1 | 分部分项工程和单价措施项目费用合计 | 9882.1
1.1 | 其中：暂估价
2 | 总价措施项目费用合计 | 235.06
2.1 | 其中：安全文明施工费 | 211.17
3 | 其他项目费用合计 | 20.23
4 | 建筑安装工程费合计=1+2+3 | 10137.39
戏台
1 | 分部分项工程和单价措施项目费用合计 | 74276.08
1.1 | 其中：暂估价
2 | 总价措施项目费用合计 | 4447.59
2.1 | 其中：安全文明施工费 | 3995.62
3 | 其他项目费用合计 | 157.45
表-04
单位工程招标控制价汇总表
工程名称：西林县古障镇仙仁掌村马家沟屯道路硬化及活动场所项目 |  |  | 第2页 共2页
序号 | 汇总内容 | 金额(元) | 备注
4 | 建筑安装工程费合计=1+2+3 | 78881.12
道路硬化
1 | 分部分项工程和单价措施项目费用合计 | 270047.79
1.1 | 其中：暂估价
2 | 总价措施项目费用合计 | 7295.32
2.1 | 其中：安全文明施工费 | 5611.79
3 | 其他项目费用合计 | 604.61
4 | 建筑安装工程费合计=1+2+3 | 277947.72
涵洞
1 | 分部分项工程和单价措施项目费用合计 | 37369.4
1.1 | 其中：暂估价
2 | 总价措施项目费用合计 | 2219.13
2.1 | 其中：安全文明施工费 | 1707.03
3 | 其他项目费用合计 | 86.31
4 | 建筑安装工程费合计=1+2+3 | 39674.84
工程项目汇总
1 | 分部分项工程和单价措施项目费用合计 | 719181.54
1.1 | 其中：暂估价
2 | 总价措施项目费用合计 | 30148.6
2.1 | 其中：安全文明施工费 | 23894.55
3 | 其他项目费用合计 | 1617.55
4 | 建筑安装工程费合计=1+2+3 | 750947.69
表-04

## 表-08 分部分项工程和单价措施项目清单与计价表
分部分项工程和单价措施项目清单与计价表
工程名称：西林县古障镇仙仁掌村马家沟屯道路硬化及活动场所项目 | [5 empty] | 第1页 共9页
序号 | 项目编码 | 项目名称及项目特征描述 | 计量单位 | 工程量 | 金额(元)
[5 empty] | 综合单价 | 合价 | 其中： 暂估价
|  | 挡土墙 |  |  |  | 232320.36
|  | 分部分项工程 |  |  |  | 228338.58
|  | 分部工程 |  |  |  | 228338.58
1 | 040101002001 | 挖沟槽土方 (1)土壤类别:三类土 |  | 142.15 | 23.77 | 3378.91
2 | 040103002001 | 余方弃置 (1)运距:1公里 |  | 142.15 | 8.16 | 1159.94
3 | 040305004001 | 毛石挡土墙 (1)砂浆种类、强度等级:水泥砂浆中砂 M7.5 (2)泄水孔材料品种、规格:塑料管 110 |  | 472.60 | 473.55 | 223799.73
|  | 小 计 |  |  |  | 228338.58
|  | ∑人工费 |  |  |  | 62551.12
|  | ∑材料费 |  |  |  | 102289.54
|  | ∑机械费 |  |  |  | 12414.12
|  | ∑管理费 |  |  |  | 21738.02
|  | ∑利 润 |  |  |  | 10493.25
|  | ∑增值税 |  |  |  | 18852.51
|  | 单价措施项目 |  |  |  | 3981.78
| 041101 | 脚手架工程 |  |  |  | 3981.78
4 | 桂041101006001 | 钢脚手架 双排钢脚手架 8m以内 |  | 198.00 | 20.11 | 3981.78
|  | 小 计 |  |  |  | 3981.78
|  | ∑人工费 |  |  |  | 2290.86
|  | ∑材料费 |  |  |  | 710.82
|  | ∑机械费 |  |  |  | 229.68
|  | ∑管理费 |  |  |  | 247.5
|  | ∑利 润 |  |  |  | 174.24
|  | ∑增值税 |  |  |  | 328.68
|  | 合 计 |  |  |  | 232320.36
|  | ∑人工费 |  |  |  | 64841.98
|  | ∑材料费 |  |  |  | 103000.36
|  | ∑机械费 |  |  |  | 12643.8
|  | ∑管理费 |  |  |  | 21985.52
|  | ∑利 润 |  |  |  | 10667.49
|  | ∑增值税 |  |  |  | 19181.19
|  | 硬化 |  |  |  | 8731.22
|  | 分部分项工程 |  |  |  | 8731.22
|  | 分部分项 |  |  |  | 8731.22
5 | 040202001001 | 路床(槽)整形 |  | 96.18 | 3.99 | 383.76
6 | 040203007001 | 水泥混凝土 (1)混凝土强度等级:C25 |  | 96.18 | 86.79 | 8347.46
表-08
分部分项工程和单价措施项目清单与计价表
工程名称：西林县古障镇仙仁掌村马家沟屯道路硬化及活动场所项目 | [5 empty] | 第2页 共9页
序号 | 项目编码 | 项目名称及项目特征描述 | 计量单位 | 工程量 | 金额(元)
[5 empty] | 综合单价 | 合价 | 其中： 暂估价
(2)厚度:15cm
|  | 小 计 |  |  |  | 8731.22
|  | ∑人工费 |  |  |  | 923.32
|  | ∑材料费 |  |  |  | 6168.02
|  | ∑机械费 |  |  |  | 364.53
|  | ∑管理费 |  |  |  | 373.18
|  | ∑利 润 |  |  |  | 180.81
|  | ∑增值税 |  |  |  | 721.35
单价措施项目
小 计
∑人工费
∑材料费
∑机械费
∑管理费
∑利 润
|  | 合 计 |  |  |  | 8731.22
|  | ∑人工费 |  |  |  | 923.32
|  | ∑材料费 |  |  |  | 6168.02
|  | ∑机械费 |  |  |  | 364.53
|  | ∑管理费 |  |  |  | 373.18
|  | ∑利 润 |  |  |  | 180.81
|  | ∑增值税 |  |  |  | 721.35
|  | 篮球场 |  |  |  | 72555.47
|  | 分部分项工程 |  |  |  | 72555.47
|  | 分部分项 |  |  |  | 72555.47
7 | 040202001001 | 路床(槽)整形 |  | 514.71 | 3.99 | 2053.69
8 | 040202011001 | 级配碎石 (1)厚度:10cm |  | 514.71 | 27.35 | 14077.32
9 | 040203007001 | 水泥混凝土 (1)混凝土强度等级:C25（兼面层防滑处理），按4~6m分仓跳格浇筑 (2)厚度:15cm |  | 514.71 | 87.24 | 44903.3
10 | 040205008001 | 热熔涂料 标线 |  | 10.53 | 58.99 | 621.16
11 | 011506002001 | 成品移动篮球架 | 副 | 1 | 10900 | 10900
|  | 小 计 |  |  |  | 72555.47
|  | ∑人工费 |  |  |  | 5920.97
|  | ∑材料费 |  |  |  | 51476.18
|  | ∑机械费 |  |  |  | 4627.82
|  | ∑管理费 |  |  |  | 3061.69
|  | ∑利 润 |  |  |  | 1478.54
|  | ∑增值税 |  |  |  | 5990.28
表-08
分部分项工程和单价措施项目清单与计价表
工程名称：西林县古障镇仙仁掌村马家沟屯道路硬化及活动场所项目 | [5 empty] | 第3页 共9页
序号 | 项目编码 | 项目名称及项目特征描述 | 计量单位 | 工程量 | 金额(元)
[5 empty] | 综合单价 | 合价 | 其中： 暂估价
单价措施项目
小 计
∑人工费
∑材料费
∑机械费
∑管理费
∑利 润
|  | 合 计 |  |  |  | 72555.47
|  | ∑人工费 |  |  |  | 5920.97
|  | ∑材料费 |  |  |  | 51476.18
|  | ∑机械费 |  |  |  | 4627.82
|  | ∑管理费 |  |  |  | 3061.69
|  | ∑利 润 |  |  |  | 1478.54
|  | ∑增值税 |  |  |  | 5990.28
|  | 排水沟 |  |  |  | 13999.12
|  | 分部分项工程 |  |  |  | 8764.99
|  | 分部分项 |  |  |  | 8764.99
12 | 010101003001 | 挖沟槽土方 (1)土壤类别:三类土 |  | 28.39 | 12.44 | 353.17
13 | 010103001001 | 回填方 (1)填方来源、运距:原土回填 |  | 13.34 | 12.86 | 171.55
14 | 010103002001 | 余方弃置 (1)运距:1KM |  | 15.05 | 11.88 | 178.79
15 | 010402001001 | 砌块墙 (1)砌块品种、规格、强度等级:砼空心砌块 390×140×190 (2)墙体厚度:14cm (3)砂浆种类、强度等级:水泥砂浆细砂M5 |  | 2.02 | 776.31 | 1568.15
16 | 010501001001 | 垫层 (1)混凝土强度等级:C20 |  | 1.48 | 546.66 | 809.06
17 | 桂010507009001 | 电缆沟、地沟 (1)混凝土种类:普通混凝土 (2)混凝土强度等级:C25 |  | 4.37 | 615.22 | 2688.51
18 | 010512008001 | 地沟盖板 安装 |  | 1.18 | 995.13 | 1174.25
19 | 010515001001 | 现浇构件带肋钢筋制作安装 HRB400 10以内 | t | 0.092 | 6614.9 | 608.57
20 | 011201001001 | 墙面一般抹灰 (1)砂浆种类、配合比:水泥砂浆 1∶2 |  | 24.84 | 48.83 | 1212.94
|  | 小 计 |  |  |  | 8764.99
|  | ∑人工费 |  |  |  | 1911.05
|  | ∑材料费 |  |  |  | 4801.85
|  | ∑机械费 |  |  |  | 402.94
|  | ∑管理费 |  |  |  | 689.51
表-08
分部分项工程和单价措施项目清单与计价表
工程名称：西林县古障镇仙仁掌村马家沟屯道路硬化及活动场所项目 | [5 empty] | 第4页 共9页
序号 | 项目编码 | 项目名称及项目特征描述 | 计量单位 | 工程量 | 金额(元)
[5 empty] | 综合单价 | 合价 | 其中： 暂估价
|  | ∑利 润 |  |  |  | 235.93
|  | ∑增值税 |  |  |  | 723.74
|  | 单价措施项目 |  |  |  | 5234.13
| 011702 | 混凝土模板及支架(撑) |  |  |  | 5234.13
21 | 011702001001 | 混凝土基础垫层 胶合板模板 木支撑 |  | 3.76 | 41.65 | 156.6
22 | 011702026001 | 混凝土地沟电缆沟 木模板木支撑 |  | 63.74 | 79.66 | 5077.53
|  | 小 计 |  |  |  | 5234.13
|  | ∑人工费 |  |  |  | 2017.55
|  | ∑材料费 |  |  |  | 1930.63
|  | ∑机械费 |  |  |  | 33.18
|  | ∑管理费 |  |  |  | 611.24
|  | ∑利 润 |  |  |  | 209.2
|  | ∑增值税 |  |  |  | 432.34
|  | 合 计 |  |  |  | 13999.12
|  | ∑人工费 |  |  |  | 3928.6
|  | ∑材料费 |  |  |  | 6732.48
|  | ∑机械费 |  |  |  | 436.12
|  | ∑管理费 |  |  |  | 1300.75
|  | ∑利 润 |  |  |  | 445.13
|  | ∑增值税 |  |  |  | 1156.08
|  | 球场边围网 |  |  |  | 9882.1
|  | 分部分项工程 |  |  |  | 8641.24
|  | 分部工程 |  |  |  | 8641.24
23 | 010101003001 | 挖沟槽土方 (1)土壤类别:三类土 |  | 16.97 | 11.63 | 197.36
24 | 010103001001 | 回填方 (1)填方来源:原土回填 |  | 14.56 | 12.86 | 187.24
25 | 010103002001 | 余方弃置 (1)运距:1公里 |  | 2.41 | 11.89 | 28.65
26 | 010501001001 | 垫层 (1)混凝土强度等级:C15 |  | 0.73 | 531.3 | 387.85
27 | 010501003001 | 独立基础 (1)混凝土强度等级:C25 |  | 1.68 | 514.89 | 865.02
28 | 桂010516005001 | 植化学锚栓 M16 | 套 | 76 | 13.47 | 1023.72
29 | 010607004001 | 防护网栏 （1）镀锌钢管柱80*5，外喷绿色漆 （2）镀锌钢管横杆80*5，外包绿色PE （3）围网：优质低碳钢丝，编制焊接，外绿色PE （4）钢丝3.8，网孔50*50 （5）高度4.15米 | 米 | 52.00 | 114.45 | 5951.4
|  | 小 计 |  |  |  | 8641.24
|  | ∑人工费 |  |  |  | 476.29
表-08
分部分项工程和单价措施项目清单与计价表
工程名称：西林县古障镇仙仁掌村马家沟屯道路硬化及活动场所项目 | [5 empty] | 第5页 共9页
序号 | 项目编码 | 项目名称及项目特征描述 | 计量单位 | 工程量 | 金额(元)
[5 empty] | 综合单价 | 合价 | 其中： 暂估价
|  | ∑材料费 |  |  |  | 6874.04
|  | ∑机械费 |  |  |  | 276.16
|  | ∑管理费 |  |  |  | 224.48
|  | ∑利 润 |  |  |  | 76.96
|  | ∑增值税 |  |  |  | 713.3
|  | 单价措施项目 |  |  |  | 1240.86
| 011702 | 混凝土模板及支架(撑) |  |  |  | 1240.86
30 | 011702001001 | 混凝土基础垫层 胶合板模板 木支撑 |  | 4.71 | 41.64 | 196.12
31 | 011702001002 | 独立基础 胶合板模板 木支撑 |  | 15.96 | 65.46 | 1044.74
|  | 小 计 |  |  |  | 1240.86
|  | ∑人工费 |  |  |  | 582.16
|  | ∑材料费 |  |  |  | 309.55
|  | ∑机械费 |  |  |  | 9.79
|  | ∑管理费 |  |  |  | 176.49
|  | ∑利 润 |  |  |  | 60.34
|  | ∑增值税 |  |  |  | 102.54
|  | 合 计 |  |  |  | 9882.1
|  | ∑人工费 |  |  |  | 1058.45
|  | ∑材料费 |  |  |  | 7183.59
|  | ∑机械费 |  |  |  | 285.95
|  | ∑管理费 |  |  |  | 400.97
|  | ∑利 润 |  |  |  | 137.3
|  | ∑增值税 |  |  |  | 815.84
|  | 戏台 |  |  |  | 74276.08
|  | 分部分项工程 |  |  |  | 68217.36
|  | 分部工程 |  |  |  | 68217.36
32 | 010101001001 | 平整场地 |  | 140.00 | 9.6 | 1344
33 | 010103001001 | 原土打夯 |  | 140.00 | 1.85 | 259
34 | 010101003001 | 挖沟槽土方 (1)土壤类别:三类土 |  | 67.41 | 8.38 | 564.9
35 | 010103001002 | 回填方 (1)填方来源、运距:原土回填 |  | 67.41 | 27.23 | 1835.57
36 | 010103002001 | 余方弃置 (1)运距:1公里 |  | 27.23 | 9.78 | 266.31
37 | 010402001001 | 砌块墙 (1)砌块品种、规格:砼空心砌块 390×190×190 (2)墙体厚度:19cm (3)砂浆种类、强度等级:水泥砂浆细砂M7.5 |  | 11.34 | 666.25 | 7555.28
38 | 010403004001 | 毛石墙身[水泥砂浆中砂M7.5] |  | 10.08 | 683.92 | 6893.91
39 | 010501001001 | 垫层 (1)混凝土强度等级:C20 |  | 10.62 | 546.84 | 5807.44
表-08
分部分项工程和单价措施项目清单与计价表
工程名称：西林县古障镇仙仁掌村马家沟屯道路硬化及活动场所项目 | [5 empty] | 第6页 共9页
序号 | 项目编码 | 项目名称及项目特征描述 | 计量单位 | 工程量 | 金额(元)
[5 empty] | 综合单价 | 合价 | 其中： 暂估价
40 | 010501003001 | 独立基础 (1)混凝土强度等级:C20 |  | 4.01 | 497 | 1992.97
41 | 010502001001 | 矩形柱 (1)混凝土强度等级:C25 |  | 1.73 | 569.92 | 985.96
42 | 010503001001 | 基础梁 (1)混凝土强度等级:C25 |  | 0.72 | 512.14 | 368.74
43 | 010503002001 | 矩形梁 (1)混凝土强度等级:C25 |  | 0.72 | 520.53 | 374.78
44 | 010505002001 | 无梁板 (1)混凝土强度等级:C25 |  | 4.24 | 503.74 | 2135.86
45 | 010507007001 | 其他构件 (1)凝土强度等级:C20 |  | 0.82 | 787.14 | 645.45
46 | 010515001001 | 现浇构件圆钢筋制作安装 HPB300 φ10以内 | t | 0.106 | 6563.39 | 695.72
47 | 010515001002 | 现浇构件带肋钢筋制作安装 HRB400 10以内 | t | 0.116 | 9751.21 | 1131.14
48 | 010515001003 | 现浇构件带肋钢筋制作安装 HRB400 10以上 | t | 0.464 | 6325.04 | 2934.82
49 | 011101001001 | 水泥砂浆整体面层 台阶 20mm[水泥砂浆 1∶2] |  | 2.70 | 36.75 | 99.23
50 | 011101001002 | 水泥砂浆楼地面 随捣随抹 原浆 |  | 96.00 | 4.84 | 464.64
51 | 011201001001 | 墙面一般抹灰 (1)面层砂浆种类、配合比:水泥砂浆 1∶3 |  | 132.00 | 68.82 | 9084.24
52 | 011301001001 | 天棚抹灰 (1)面层砂浆种类、配合比:水泥砂浆 1∶3 |  | 12.71 | 34.31 | 436.08
53 | 011406003001 | 满刮腻子 (1)腻子种类:成品腻子粉 (2)刮腻子遍数:两遍 |  | 12.71 | 19.72 | 250.64
54 | 011406001001 | 抹灰面油漆 (1)油漆品种:乳胶漆 |  | 132.00 | 56.91 | 7512.12
55 | 010901001001 | 瓦屋面 (1)瓦品种、规格:琉璃瓦片 225×215 (2)粘结层砂浆种类、配合比:水泥砂浆 1∶2 |  | 12.71 | 546.7 | 6948.56
56 | 011407001001 | 铜鼓造型 | 项 | 1 | 5450 | 5450
57 | 011407001002 | 图腾线条 | 项 | 1 | 2180 | 2180
|  | 小 计 |  |  |  | 68217.36
|  | ∑人工费 |  |  |  | 20874.97
|  | ∑材料费 |  |  |  | 32727.94
|  | ∑机械费 |  |  |  | 1549.15
|  | ∑管理费 |  |  |  | 5538.72
|  | ∑利 润 |  |  |  | 1894.9
|  | ∑增值税 |  |  |  | 5631.69
|  | 单价措施项目 |  |  |  | 6058.72
| 011702 | 混凝土模板及支架(撑) |  |  |  | 6058.72
表-08
分部分项工程和单价措施项目清单与计价表
工程名称：西林县古障镇仙仁掌村马家沟屯道路硬化及活动场所项目 | [5 empty] | 第7页 共9页
序号 | 项目编码 | 项目名称及项目特征描述 | 计量单位 | 工程量 | 金额(元)
[5 empty] | 综合单价 | 合价 | 其中： 暂估价
58 | 011702001001 | 混凝土基础垫层 胶合板模板 木支撑 |  | 6.22 | 41.65 | 259.06
59 | 011702001002 | 独立基础 胶合板模板 木支撑 |  | 11.76 | 65.46 | 769.81
60 | 011702002001 | 矩形柱 胶合板模板 钢支撑 |  | 22.68 | 74.02 | 1678.77
61 | 011702005001 | 基础梁 胶合板模板 木支撑 |  | 12.00 | 73.08 | 876.96
62 | 011702006001 | 矩形梁 胶合板模板 钢支撑 |  | 12.00 | 91.4 | 1096.8
63 | 011702016001 | 平板 胶合板模板 钢支撑 |  | 12.71 | 70.31 | 893.64
64 | 011702025001 | 小型构件 胶合板木支撑 |  | 4.16 | 116.27 | 483.68
|  | 小 计 |  |  |  | 6058.72
|  | ∑人工费 |  |  |  | 2867.91
|  | ∑材料费 |  |  |  | 1337.96
|  | ∑机械费 |  |  |  | 146.61
|  | ∑管理费 |  |  |  | 898.39
|  | ∑利 润 |  |  |  | 307.5
|  | ∑增值税 |  |  |  | 500.34
|  | 合 计 |  |  |  | 74276.08
|  | ∑人工费 |  |  |  | 23742.88
|  | ∑材料费 |  |  |  | 34065.9
|  | ∑机械费 |  |  |  | 1695.76
|  | ∑管理费 |  |  |  | 6437.11
|  | ∑利 润 |  |  |  | 2202.4
|  | ∑增值税 |  |  |  | 6132.03
|  | 道路硬化 |  |  |  | 270047.79
|  | 分部分项工程 |  |  |  | 266149.66
|  | 分部分项 |  |  |  | 266149.66
65 | 040101001001 | 挖一般土方 (1)土壤类别:三类土 |  | 118.08 | 3.05 | 360.14
66 | 040103001001 | 机械填土碾压 |  | 118.08 | 5.09 | 601.03
67 | 040202001001 | 路床(槽)整形 |  | 60.00 | 3.99 | 239.4
68 | 041104001001 | 风化石路面 |  | 9.00 | 103.97 | 935.73
69 | 040203007001 | 水泥混凝土 (1)混凝土强度等级:C25 (2)厚度:18cm |  | 2356.00 | 112.06 | 264013.36
|  | 小 计 |  |  |  | 266149.66
|  | ∑人工费 |  |  |  | 33636.33
|  | ∑材料费 |  |  |  | 186208.55
|  | ∑机械费 |  |  |  | 7034.24
|  | ∑管理费 |  |  |  | 11673.86
|  | ∑利 润 |  |  |  | 5627.45
|  | ∑增值税 |  |  |  | 21969.22
|  | 单价措施项目 |  |  |  | 3898.13
| 041106 | 大型机械、设备进出场及安拆、使用 |  |  |  | 3898.13
表-08
分部分项工程和单价措施项目清单与计价表
工程名称：西林县古障镇仙仁掌村马家沟屯道路硬化及活动场所项目 | [5 empty] | 第8页 共9页
序号 | 项目编码 | 项目名称及项目特征描述 | 计量单位 | 工程量 | 金额(元)
[5 empty] | 综合单价 | 合价 | 其中： 暂估价
70 | 041106001001 | 履带式挖掘机 1.0以内 场外运输费 | 台·次 | 1 | 1279.29 | 1279.29
71 | 041106001002 | 履带式推土机 90kw以内 场外运输费 | 台·次 | 1 | 1376.87 | 1376.87
72 | 041106001003 | 压路机 场外运输费 | 台·次 | 1 | 1241.97 | 1241.97
|  | 小 计 |  |  |  | 3898.13
|  | ∑人工费 |  |  |  | 300
|  | ∑材料费 |  |  |  | 383.07
|  | ∑机械费 |  |  |  | 1933
|  | ∑管理费 |  |  |  | 647.57
|  | ∑利 润 |  |  |  | 312.62
|  | ∑增值税 |  |  |  | 321.87
|  | 合 计 |  |  |  | 270047.79
|  | ∑人工费 |  |  |  | 33936.33
|  | ∑材料费 |  |  |  | 186591.62
|  | ∑机械费 |  |  |  | 8967.24
|  | ∑管理费 |  |  |  | 12321.43
|  | ∑利 润 |  |  |  | 5940.07
|  | ∑增值税 |  |  |  | 22291.09
|  | 涵洞 |  |  |  | 37369.4
|  | 分部分项工程 |  |  |  | 37369.4
|  | 分部分项 |  |  |  | 37369.4
73 | 040101002001 | 挖沟槽土方 (1)土壤类别:三类土 |  | 74.46 | 21.59 | 1607.59
74 | 040103001001 | 回填方 (1)填方来源:原土回填 |  | 37.23 | 24.23 | 902.08
75 | 040103002001 | 余方弃置 (1)运距1km:1公里 |  | 37.23 | 19.1 | 711.09
76 | 040501001001 | 混凝土管 (1)规格:800mm (2)接口方式:平接(企口)式 | m | 15.00 | 488.27 | 7324.05
77 | 040303001001 | 混凝土垫层 (1)混凝土强度等级:C15 |  | 6.63 | 592.11 | 3925.69
78 | 040303004001 | 混凝土台帽 (1)混凝土强度等级:C25 |  | 0.66 | 1455.96 | 960.93
79 | 040402009001 | 边墙砌筑 (1)砂浆强度等级:水泥砂浆细砂M7.5 |  | 16.11 | 805.67 | 12979.34
80 | 040402011001 | 洞门砌筑 (1)砂浆强度等级:水泥砂浆细砂M7.5 |  | 10.02 | 757.67 | 7591.85
81 | 040601027001 | 抹灰 石墙墙面 [水泥砂浆 1：2] |  | 11.91 | 71.25 | 848.59
82 | 040601029001 | 变形缝 | m | 10.30 | 50.31 | 518.19
|  | 小 计 |  |  |  | 37369.4
|  | ∑人工费 |  |  |  | 11712.49
|  | ∑材料费 |  |  |  | 15922.62
|  | ∑机械费 |  |  |  | 1338.21
表-08
分部分项工程和单价措施项目清单与计价表
工程名称：西林县古障镇仙仁掌村马家沟屯道路硬化及活动场所项目 | [5 empty] | 第9页 共9页
序号 | 项目编码 | 项目名称及项目特征描述 | 计量单位 | 工程量 | 金额(元)
[5 empty] | 综合单价 | 合价 | 其中： 暂估价
|  | ∑管理费 |  |  |  | 3593.02
|  | ∑利 润 |  |  |  | 1717.74
|  | ∑增值税 |  |  |  | 3085.37
单价措施项目
小 计
∑人工费
∑材料费
∑机械费
∑管理费
∑利 润
|  | 合 计 |  |  |  | 37369.4
|  | ∑人工费 |  |  |  | 11712.49
|  | ∑材料费 |  |  |  | 15922.62
|  | ∑机械费 |  |  |  | 1338.21
|  | ∑管理费 |  |  |  | 3593.02
|  | ∑利 润 |  |  |  | 1717.74
|  | ∑增值税 |  |  |  | 3085.37
|  | 总 合 计 |  |  |  | 719181.54
|  | ∑人工费 |  |  |  | 146065.02
|  | ∑材料费 |  |  |  | 411140.77
|  | ∑机械费 |  |  |  | 30359.43
|  | ∑管理费 |  |  |  | 49473.67
|  | ∑利 润 |  |  |  | 22769.48
|  | ∑增值税 |  |  |  | 59373.23
表-08

## 表-09 工程量清单综合单价分析表
工程量清单综合单价分析表
工程名称：西林县古障镇仙仁掌村马家沟屯道路硬化及活动场所项目 | [9 empty] | 第1页 共13页
序号 | 项目编码 | 项目名称及项目特征描述 | 单位 | 工程量 | 综合单价（元） | 综合单价
[6 empty] | 人工费 | 材料费 | 机械费 | 管理费 | 利润 | 其中: 暂估价
挡土墙
分部分项工程
分部工程
1 | 040101002001 | 挖沟槽土方 (1)土壤类别:三类土 |  | 142.15 | 23.77 | 9.36 |  | 5.89 | 4.42 | 2.14
| C1-0002 | 人工挖土方 三类土 | 100 | 0.1422 | 14028.31 | 9000.01 |  |  | 2610 | 1260
| C1-0019 | 挖掘机挖沟槽、基坑土方 斗容量0.4 装车 三类土 | 1000 | 0.12793 | 10820.4 | 400 |  | 6541.94 | 2013.16 | 971.87
2 | 040103002001 | 余方弃置 (1)运距:1公里 |  | 142.15 | 8.16 |  |  | 5.24 | 1.52 | 0.73
| C1-0144 | 自卸汽车运土方（运距1km内） 12t | 1000 | 0.14215 | 8160.48 |  |  | 5235.44 | 1518.28 | 732.96
3 | 040305004001 | 毛石挡土墙 (1)砂浆种类、强度等级:水泥砂浆中砂 M7.5 (2)泄水孔材料品种、规格:塑料管 110 |  | 472.6 | 473.55 | 129.54 | 216.44 | 22.92 | 44.21 | 21.34
| C1-0161换 | 浆砌挡土墙 块石 [水泥砂浆中砂 M7.5] | 10 | 47.26 | 4675.96 | 1280 | 2131.8 | 229.14 | 437.65 | 211.28
| C1-0178 | 护坡 砂滤层 | 10 | 0.714 | 2225.81 | 413 | 1451.44 |  | 119.77 | 57.82
| C7-0094换 | 护坡 水泥砂浆护坡找平层 20mm [水泥砂浆 1：3] | 100 | 0.525 | 2336.92 | 823.2 | 956.62 | 7.11 | 240.79 | 116.24
单价措施项目
| 041101 | 脚手架工程
4 | 桂041101006001 | 钢脚手架 双排钢脚手架 8m以内 |  | 198 | 20.11 | 11.57 | 3.59 | 1.16 | 1.25 | 0.88
| C9-0112 | 钢脚手架 双排钢脚手架 8m以内 | 100 | 1.98 | 2011.81 | 1157.22 | 359.39 | 116.48 | 124.7 | 87.91
硬化
分部分项工程
分部分项
5 | 040202001001 | 路床(槽)整形 |  | 96.18 | 3.99 | 0.36 |  | 2.2 | 0.74 | 0.36
表-09
工程量清单综合单价分析表
工程名称：西林县古障镇仙仁掌村马家沟屯道路硬化及活动场所项目 | [9 empty] | 第2页 共13页
序号 | 项目编码 | 项目名称及项目特征描述 | 单位 | 工程量 | 综合单价（元） | 综合单价
[6 empty] | 人工费 | 材料费 | 机械费 | 管理费 | 利润 | 其中: 暂估价
| C2-0001 | 路床碾压 | 100 | 0.9618 | 399.56 | 35.9 |  | 220.44 | 74.34 | 35.89
6 | 040203007001 | 水泥混凝土 (1)混凝土强度等级:C25 (2)厚度:15cm |  | 96.18 | 86.79 | 9.24 | 64.13 | 1.59 | 3.14 | 1.52
| C2-0115换 | 水泥混凝土路面 厚度22cm [碎石 GD40 中砂水泥 42.5 C25] | 100 | 0.9618 | 11031.05 | 719.7 | 8990.13 | 70.58 | 229.18 | 110.64
| C2-0116换 | 水泥混凝土路面 减7cm [碎石 GD40 中砂水泥 42.5 C25] | 100 | 0.9618 | -3072.09 | -72.1 | -2622.59 | -64.85 | -39.72 | -19.17
| C2-0121 | 伸缝 沥青玛蹄脂 | 10 | 0.032 | 1702.26 | 344.8 | 1068.65 |  | 99.99 | 48.27
| C1-0445 | 混凝土拌制 | 10 | 1.472 | 433.07 | 173 | 6.68 | 100.17 | 79.22 | 38.24
篮球场
分部分项工程
分部分项
7 | 040202001001 | 路床(槽)整形 |  | 514.71 | 3.99 | 0.36 |  | 2.2 | 0.74 | 0.36
| C2-0001 | 路床碾压 | 100 | 5.1471 | 399.56 | 35.9 |  | 220.44 | 74.34 | 35.89
8 | 040202011001 | 级配碎石 (1)厚度:10cm |  | 514.71 | 27.35 | 1.63 | 15.49 | 5.08 | 1.95 | 0.94
| C2-0021 | 级配碎石摊铺 厚20cm | 100 | 5.1471 | 4578.48 | 262.1 | 3099.11 | 508.06 | 223.35 | 107.82
| C2-0022换 | 级配碎石摊铺 减10cm | 100 | 5.1471 | -1843.88 | -99 | -1550.06 |  | -28.71 | -13.86
9 | 040203007001 | 水泥混凝土 (1)混凝土强度等级:C25（兼面层防滑处理），按4~6m分仓跳格浇筑 (2)厚度:15cm |  | 514.71 | 87.24 | 9.33 | 64.42 | 1.59 | 3.17 | 1.53
| C2-0115换 | 水泥混凝土路面 厚度22cm [碎石 GD40 中砂水泥 42.5 C25] | 100 | 5.1471 | 11031.05 | 719.7 | 8990.13 | 70.58 | 229.18 | 110.64
| C2-0116换 | 水泥混凝土路面 减7cm [碎石 GD40 中砂水泥 42.5 C25] | 100 | 5.1471 | -3072.09 | -72.1 | -2622.59 | -64.85 | -39.72 | -19.17
| C2-0121 | 伸缝 沥青玛蹄脂 | 10 | 0.307 | 1702.26 | 344.8 | 1068.65 |  | 99.99 | 48.27
表-09
工程量清单综合单价分析表
工程名称：西林县古障镇仙仁掌村马家沟屯道路硬化及活动场所项目 | [9 empty] | 第3页 共13页
序号 | 项目编码 | 项目名称及项目特征描述 | 单位 | 工程量 | 综合单价（元） | 综合单价
[6 empty] | 人工费 | 材料费 | 机械费 | 管理费 | 利润 | 其中: 暂估价
| C1-0445 | 混凝土拌制 | 10 | 7.875 | 433.07 | 173 | 6.68 | 100.17 | 79.22 | 38.24
10 | 040205008001 | 热熔涂料 标线 |  | 10.53 | 58.99 | 8.97 | 32.83 | 5.92 | 4.32 | 2.08
| C2-0200 | 热熔涂料 标线 | 10 | 1.053 | 589.89 | 89.7 | 328.31 | 59.16 | 43.17 | 20.84
11 | 011506002001 | 成品移动篮球架 | 副 | 1 | 10900 |  | 10000
| b- | 成品移动篮球架（包含运输） | 副 | 1 | 10900 |  | 10000
排水沟
分部分项工程
分部分项
12 | 010101003001 | 挖沟槽土方 (1)土壤类别:三类土 |  | 28.39 | 12.44 | 4.7 |  | 3.45 | 2.43 | 0.83
| A-1-10 | 人工挖沟槽（基坑） 三类土 深度2m以内 | 100 | 0.0284 | 6249.09 | 4090.29 |  | 4.79 | 1220.33 | 417.7
| A-1-25 | 液压挖掘机挖沟槽（基坑）土方 斗容量（0.8) | 1000 | 0.02555 | 6873.73 | 673.06 |  | 3831.35 | 1342.31 | 459.45
13 | 010103001001 | 回填方 (1)填方来源、运距:原土回填 |  | 13.34 | 12.86 | 8.43 |  |  | 2.51 | 0.86
| A-1-92 | 人工回填土 松填 | 100 | 0.1334 | 1285.84 | 842.62 |  |  | 251.1 | 85.95
14 | 010103002001 | 余方弃置 (1)运距:1KM |  | 15.05 | 11.88 | 0.67 |  | 7.12 | 2.32 | 0.79
| A-1-127 | 装载机装土斗容量（1) 自卸汽车运土（运距1km以内） 10t | 1000 | 0.01505 | 11890.04 | 673.06 |  | 7118.57 | 2321.91 | 794.75
15 | 010402001001 | 砌块墙 (1)砌块品种、规格、强度等级:砼空心砌块 390×140×190 (2)墙体厚度:14cm (3)砂浆种类、强度等级:水泥砂浆细砂M5 |  | 2.02 | 776.31 | 229 | 389.06 | 1.82 | 68.79 | 23.54
| A-4-54换 | 小型空心砌块墙 墙体厚度（120mm）[碎石GD40 中砂水泥42.5 C20] | 10 | 0.202 | 7731.96 | 2286.4 | 3890.25 | 1.67 | 681.84 | 233.38
| A-5-1 | 混凝土拌制 搅拌机 | 10 | 0.011 | 573.65 | 67.31 | 6.68 | 303.83 | 110.6 | 37.86
表-09
工程量清单综合单价分析表
工程名称：西林县古障镇仙仁掌村马家沟屯道路硬化及活动场所项目 | [9 empty] | 第4页 共13页
序号 | 项目编码 | 项目名称及项目特征描述 | 单位 | 工程量 | 综合单价（元） | 综合单价
[6 empty] | 人工费 | 材料费 | 机械费 | 管理费 | 利润 | 其中: 暂估价
16 | 010501001001 | 垫层 (1)混凝土强度等级:C20 |  | 1.48 | 546.66 | 80.3 | 345.07 | 31.45 | 33.3 | 11.4
| A-5-3换 | 混凝土垫层[碎石GD40 中砂水泥42.5 C20] | 10 | 0.148 | 4888.92 | 735.2 | 3443.89 | 8.63 | 221.66 | 75.87
| A-5-1 | 混凝土拌制 搅拌机 | 10 | 0.149 | 573.65 | 67.31 | 6.68 | 303.83 | 110.6 | 37.86
17 | 桂010507009001 | 电缆沟、地沟 (1)混凝土种类:普通混凝土 (2)混凝土强度等级:C25 |  | 4.37 | 615.22 | 86.42 | 397.21 | 33.02 | 35.59 | 12.18
| A-5-62换 | 混凝土地沟、电缆沟[碎石GD40 中砂水泥42.5 C25] | 10 | 0.437 | 5057.2 | 712.48 | 3612.09 | 21.48 | 218.72 | 74.86
| A-8-108 | 沥青玛蹄脂嵌缝[石油沥青玛蹄脂] | 100m | 0.0438 | 5109.42 | 831.15 | 3523.93 |  | 247.68 | 84.78
| A-5-1 | 混凝土拌制 搅拌机 | 10 | 0.444 | 573.65 | 67.31 | 6.68 | 303.83 | 110.6 | 37.86
18 | 010512008001 | 地沟盖板 安装 |  | 1.18 | 995.13 | 97.1 | 776.83 | 0.14 | 28.97 | 9.92
| A-5-429换 | 地沟盖板 安装 | 10 | 0.118 | 9951.29 | 970.98 | 7768.28 | 1.41 | 289.77 | 99.18
19 | 010515001001 | 现浇构件带肋钢筋制作安装 HRB400 10以内 | t | 0.092 | 6614.9 | 1065.54 | 4544.35 | 23.26 | 324.46 | 111.09
| A-5-291 | 现浇构件带肋钢筋制作安装 HRB400 10以内 | t | 0.092 | 6614.89 | 1065.55 | 4544.4 | 23.24 | 324.46 | 111.06
20 | 011201001001 | 墙面一般抹灰 (1)砂浆种类、配合比:水泥砂浆 1∶2 |  | 24.84 | 48.83 | 19.46 | 17.5 | 0.04 | 5.81 | 1.99
| A-11-11换 | 一般抹灰 内墙（15+5mm） | 100 | 0.2484 | 4882.86 | 1945.71 | 1750.2 | 3.93 | 580.99 | 198.86
单价措施项目
| 011702 | 混凝土模板及支架(撑)
21 | 011702001001 | 混凝土基础垫层 胶合板模板 木支撑 |  | 3.76 | 41.65 | 13.61 | 19.14 | 0.01 | 4.06 | 1.39
| A-5-169 | 混凝土基础垫层 胶合板模板 木支撑 | 100 | 0.0376 | 4163.85 | 1360.69 | 1913.48 | 1.14 | 405.83 | 138.91
22 | 011702026001 | 混凝土地沟电缆沟 木模板木支撑 |  | 63.74 | 79.66 | 30.85 | 29.16 | 0.52 | 9.35 | 3.2
| A-5-247 | 混凝土地沟电缆沟 木模板木支撑 | 100 | 0.6374 | 7965.81 | 3084.84 | 2916.31 | 52.14 | 934.82 | 319.97
球场边围网
表-09
工程量清单综合单价分析表
工程名称：西林县古障镇仙仁掌村马家沟屯道路硬化及活动场所项目 | [9 empty] | 第5页 共13页
序号 | 项目编码 | 项目名称及项目特征描述 | 单位 | 工程量 | 综合单价（元） | 综合单价
[6 empty] | 人工费 | 材料费 | 机械费 | 管理费 | 利润 | 其中: 暂估价
分部分项工程
分部工程
23 | 010101003001 | 挖沟槽土方 (1)土壤类别:三类土 |  | 16.97 | 11.63 | 4.7 |  | 2.92 | 2.27 | 0.78
| A-1-10 | 人工挖沟槽（基坑） 三类土 深度2m以内 | 100 | 0.017 | 6249.09 | 4090.29 |  | 4.79 | 1220.33 | 417.7
| A-1-18 | 液压挖掘机挖一般土方 斗容量（0.8) | 1000 | 0.01527 | 5963.13 | 673.06 |  | 3234.63 | 1164.49 | 398.58
24 | 010103001001 | 回填方 (1)填方来源:原土回填 |  | 14.56 | 12.86 | 8.43 |  |  | 2.51 | 0.86
| A-1-92 | 人工回填土 松填 | 100 | 0.1456 | 1285.84 | 842.62 |  |  | 251.1 | 85.95
25 | 010103002001 | 余方弃置 (1)运距:1公里 |  | 2.41 | 11.89 | 0.67 |  | 7.12 | 2.32 | 0.8
| A-1-127 | 装载机装土斗容量（1) 自卸汽车运土（运距1km以内） 10t | 1000 | 0.00241 | 11890.04 | 673.06 |  | 7118.57 | 2321.91 | 794.75
26 | 010501001001 | 垫层 (1)混凝土强度等级:C15 |  | 0.73 | 531.3 | 80.34 | 330.63 | 31.66 | 33.37 | 11.42
| A-5-3换 | 混凝土垫层[碎石GD40 中砂水泥42.5 C15] | 10 | 0.073 | 4731.6 | 735.2 | 3299.56 | 8.63 | 221.66 | 75.87
| A-5-1 | 混凝土拌制 搅拌机 | 10 | 0.074 | 573.65 | 67.31 | 6.68 | 303.83 | 110.6 | 37.86
27 | 010501003001 | 独立基础 (1)混凝土强度等级:C25 |  | 1.68 | 514.89 | 47.48 | 361.45 | 31.75 | 23.61 | 8.08
| A-5-7换 | 独立基础 混凝土[碎石GD40 中砂水泥42.5 C25] | 10 | 0.168 | 4565.11 | 406.32 | 3607.74 | 8.27 | 123.55 | 42.29
| A-5-1 | 混凝土拌制 搅拌机 | 10 | 0.171 | 573.65 | 67.31 | 6.68 | 303.83 | 110.6 | 37.86
28 | 桂010516005001 | 植化学锚栓 M16 | 套 | 76 | 13.47 | 1.76 | 7.44 | 1.75 | 1.05 | 0.36
| A-5-370 | 植化学锚栓 M16 | 10套 | 7.6 | 134.71 | 17.6 | 74.41 | 17.53 | 10.47 | 3.58
29 | 010607004001 | 防护网栏 （1）镀锌钢管柱80*5，外喷绿色漆 （2）镀锌钢管横杆80*5，外包绿色PE （3）围网：优质低碳钢丝，编制焊接，外 | 米 | 52 | 114.45 |  | 105
表-09
工程量清单综合单价分析表
工程名称：西林县古障镇仙仁掌村马家沟屯道路硬化及活动场所项目 | [9 empty] | 第6页 共13页
序号 | 项目编码 | 项目名称及项目特征描述 | 单位 | 工程量 | 综合单价（元） | 综合单价
[6 empty] | 人工费 | 材料费 | 机械费 | 管理费 | 利润 | 其中: 暂估价
绿色PE （4）钢丝3.8，网孔50*50 （5）高度4.15米
| b- | 防护网栏 | 米 | 52 | 114.45 |  | 105
单价措施项目
| 011702 | 混凝土模板及支架(撑)
30 | 011702001001 | 混凝土基础垫层 胶合板模板 木支撑 |  | 4.71 | 41.64 | 13.61 | 19.13 | 0.01 | 4.06 | 1.39
| A-5-169 | 混凝土基础垫层 胶合板模板 木支撑 | 100 | 0.0471 | 4163.85 | 1360.69 | 1913.48 | 1.14 | 405.83 | 138.91
31 | 011702001002 | 独立基础 胶合板模板 木支撑 |  | 15.96 | 65.46 | 32.46 | 13.75 | 0.61 | 9.86 | 3.37
| A-5-174 | 独立基础 胶合板模板 木支撑 | 100 | 0.1596 | 6546.54 | 3246.37 | 1375.34 | 61.24 | 985.67 | 337.38
戏台
分部分项工程
分部工程
32 | 010101001001 | 平整场地 |  | 140 | 9.6 | 7.65 |  |  | 0.86 | 0.3
| A-1-1 | 人工平整场地 | 100 | 1.4 | 960.79 | 765.16 |  |  | 86.46 | 29.84
33 | 010103001001 | 原土打夯 |  | 140 | 1.85 | 1.26 |  | 0.21 | 0.17 | 0.06
| A-1-90 | 人工打夯 原土 | 100 | 1.4 | 183.5 | 125.64 |  | 20.5 | 16.51 | 5.7
34 | 010101003001 | 挖沟槽土方 (1)土壤类别:三类土 |  | 67.41 | 8.38 | 3.07 |  | 3.61 | 0.75 | 0.26
| A-1-10 | 人工挖沟槽（基坑） 三类土 深度2m以内 | 100 | 0.0402 | 5142.11 | 4090.29 |  | 4.79 | 462.74 | 159.71
| A-1-25 | 液压挖掘机挖沟槽（基坑）土方 斗容量（0.8) | 1000 | 0.06339 | 5656.1 | 673.06 |  | 3831.35 | 509 | 175.67
35 | 010103001002 | 回填方 (1)填方来源、运距:原土回填 |  | 67.41 | 27.23 | 19.14 |  | 2.54 | 2.45 | 0.85
| A-1-93 | 人工回填土 夯填 | 100 | 0.6741 | 2722.47 | 1913.9 |  | 254.22 | 245 | 84.56
36 | 010103002001 | 余方弃置 (1)运距:1公里 |  | 27.23 | 9.78 | 0.67 |  | 7.12 | 0.88 | 0.3
表-09
工程量清单综合单价分析表
工程名称：西林县古障镇仙仁掌村马家沟屯道路硬化及活动场所项目 | [9 empty] | 第7页 共13页
序号 | 项目编码 | 项目名称及项目特征描述 | 单位 | 工程量 | 综合单价（元） | 综合单价
[6 empty] | 人工费 | 材料费 | 机械费 | 管理费 | 利润 | 其中: 暂估价
| A-1-127 | 装载机装土斗容量（1) 自卸汽车运土（运距1km以内） 10t | 1000 | 0.02723 | 9783.79 | 673.06 |  | 7118.57 | 880.45 | 303.87
37 | 010402001001 | 砌块墙 (1)砌块品种、规格:砼空心砌块 390×190×190 (2)墙体厚度:19cm (3)砂浆种类、强度等级:水泥砂浆细砂M7.5 |  | 11.34 | 666.25 | 208.53 | 316.81 | 1.78 | 62.67 | 21.45
| A-4-55换 | 小型空心砌块墙 墙体厚度（190mm）[碎石GD40 中砂水泥42.5 C20] | 10 | 1.134 | 6632.17 | 2081.75 | 3167.74 | 1.69 | 620.87 | 212.51
| A-5-1 | 混凝土拌制 搅拌机 | 10 | 0.06 | 573.65 | 67.31 | 6.68 | 303.83 | 110.6 | 37.86
38 | 010403004001 | 毛石墙身[水泥砂浆中砂M7.5] |  | 10.08 | 683.92 | 213.12 | 328.09 | 0.71 | 63.72 | 21.81
| A-4-84换 | 石墙 毛石 浆砌 | 10 | 1.008 | 6839.16 | 2131.19 | 3280.87 | 7.09 | 637.21 | 218.1
39 | 010501001001 | 垫层 (1)混凝土强度等级:C20 |  | 10.62 | 546.84 | 80.32 | 345.06 | 31.56 | 33.34 | 11.41
| A-5-3换 | 混凝土垫层[碎石GD40 中砂水泥42.5 C20] | 10 | 1.062 | 4888.92 | 735.2 | 3443.89 | 8.63 | 221.66 | 75.87
| A-5-1 | 混凝土拌制 搅拌机 | 10 | 1.073 | 573.65 | 67.31 | 6.68 | 303.83 | 110.6 | 37.86
40 | 010501003001 | 独立基础 (1)混凝土强度等级:C20 |  | 4.01 | 497 | 47.46 | 345.18 | 31.67 | 23.58 | 8.07
| A-5-7换 | 独立基础 混凝土[碎石GD40 中砂水泥42.5 C20] | 10 | 0.401 | 4387.76 | 406.32 | 3445.04 | 8.27 | 123.55 | 42.29
| A-5-1 | 混凝土拌制 搅拌机 | 10 | 0.407 | 573.65 | 67.31 | 6.68 | 303.83 | 110.6 | 37.86
41 | 010502001001 | 矩形柱 (1)混凝土强度等级:C25 |  | 1.73 | 569.92 | 83.02 | 361.49 | 32.24 | 34.35 | 11.76
| A-5-18换 | 混凝土柱 矩形[碎石GD40 中砂水泥42.5 C25] | 10 | 0.173 | 5115.38 | 761.68 | 3608.01 | 13.32 | 230.95 | 79.05
| A-5-1 | 混凝土拌制 搅拌机 | 10 | 0.176 | 573.65 | 67.31 | 6.68 | 303.83 | 110.6 | 37.86
42 | 010503001001 | 基础梁 (1)混凝土强度等级:C25 |  | 0.72 | 512.14 | 44.97 | 361.9 | 32.15 | 22.97 | 7.86
表-09
工程量清单综合单价分析表
工程名称：西林县古障镇仙仁掌村马家沟屯道路硬化及活动场所项目 | [9 empty] | 第8页 共13页
序号 | 项目编码 | 项目名称及项目特征描述 | 单位 | 工程量 | 综合单价（元） | 综合单价
[6 empty] | 人工费 | 材料费 | 机械费 | 管理费 | 利润 | 其中: 暂估价
| A-5-21换 | 混凝土 基础梁[碎石GD40 中砂水泥42.5 C25] | 10 | 0.072 | 4540.02 | 381.5 | 3612.26 | 13.43 | 117.69 | 40.28
| A-5-1 | 混凝土拌制 搅拌机 | 10 | 0.073 | 573.65 | 67.31 | 6.68 | 303.83 | 110.6 | 37.86
43 | 010503002001 | 矩形梁 (1)混凝土强度等级:C25 |  | 0.72 | 520.53 | 50.46 | 361.9 | 32.15 | 24.61 | 8.42
| A-5-22换 | 混凝土 单梁、连续梁[碎石GD40 中砂水泥42.5 C25] | 10 | 0.072 | 4623.58 | 436.32 | 3612.17 | 13.43 | 134.03 | 45.87
| A-5-1 | 混凝土拌制 搅拌机 | 10 | 0.073 | 573.65 | 67.31 | 6.68 | 303.83 | 110.6 | 37.86
44 | 010505002001 | 无梁板 (1)混凝土强度等级:C25 |  | 4.24 | 503.74 | 38.92 | 362.61 | 32.18 | 21.19 | 7.25
| A-5-31换 | 混凝土 无梁板[碎石GD40 中砂水泥42.5 C25] | 10 | 0.424 | 4455.71 | 320.98 | 3619.33 | 13.65 | 99.72 | 34.13
| A-5-1 | 混凝土拌制 搅拌机 | 10 | 0.43 | 573.65 | 67.31 | 6.68 | 303.83 | 110.6 | 37.86
45 | 010507007001 | 其他构件 (1)凝土强度等级:C20 |  | 0.82 | 787.14 | 237 | 347.3 | 30.76 | 79.79 | 27.3
| A-5-54换 | 混凝土 小型构件[碎石GD40 中砂水泥42.5 C20] | 10 | 0.082 | 7290.9 | 2301.85 | 3466.31 |  | 685.95 | 234.79
| A-5-1 | 混凝土拌制 搅拌机 | 10 | 0.083 | 573.65 | 67.31 | 6.68 | 303.83 | 110.6 | 37.86
46 | 010515001001 | 现浇构件圆钢筋制作安装 HPB300 φ10以内 | t | 0.106 | 6563.39 | 1012.26 | 4578.11 | 18.68 | 307.26 | 105.19
| A-5-289 | 现浇构件圆钢筋制作安装 HPB300 φ10以内 | t | 0.106 | 6563.39 | 1012.27 | 4578.1 | 18.7 | 307.23 | 105.16
47 | 010515001002 | 现浇构件带肋钢筋制作安装 HRB400 10以内 | t | 0.116 | 9751.21 | 1570.78 | 6699.05 | 34.22 | 478.28 | 163.71
| A-5-291 | 现浇构件带肋钢筋制作安装 HRB400 10以内 | t | 0.171 | 6614.89 | 1065.55 | 4544.4 | 23.24 | 324.46 | 111.06
48 | 010515001003 | 现浇构件带肋钢筋制作安装 HRB400 10以上 | t | 0.464 | 6325.04 | 807.33 | 4585.04 | 62.5 | 259.2 | 88.73
| A-5-292 | 现浇构件带肋钢筋制作安装 HRB400 10以上 | t | 0.464 | 6325.07 | 807.33 | 4585.05 | 62.51 | 259.21 | 88.72
表-09
工程量清单综合单价分析表
工程名称：西林县古障镇仙仁掌村马家沟屯道路硬化及活动场所项目 | [9 empty] | 第9页 共13页
序号 | 项目编码 | 项目名称及项目特征描述 | 单位 | 工程量 | 综合单价（元） | 综合单价
[6 empty] | 人工费 | 材料费 | 机械费 | 管理费 | 利润 | 其中: 暂估价
49 | 011101001001 | 水泥砂浆整体面层 台阶 20mm[水泥砂浆 1∶2] |  | 2.7 | 36.75 | 13.91 | 15.23 | 0.03 | 3.39 | 1.16
| A-10-17换 | 楼地面砂浆找平层 混凝土或硬基层上 20mm | 100 | 0.027 | 3674.95 | 1390.59 | 1523 | 3.46 | 338.75 | 115.71
50 | 011101001002 | 水泥砂浆楼地面 随捣随抹 原浆 |  | 96 | 4.84 | 3.28 | 0.09 |  | 0.8 | 0.27
| A-10-27 | 水泥砂浆楼地面 随捣随抹 原浆 | 100 | 0.96 | 484.77 | 328.35 | 9.35 |  | 79.79 | 27.25
51 | 011201001001 | 墙面一般抹灰 (1)面层砂浆种类、配合比:水泥砂浆 1∶3 |  | 132 | 68.82 | 35.92 | 15.46 | 0.04 | 8.74 | 2.98
| A-11-12换 | 一般抹灰 外墙（15+5mm） | 100 | 1.32 | 6882.07 | 3591.77 | 1545.93 | 3.93 | 873.76 | 298.44
52 | 011301001001 | 天棚抹灰 (1)面层砂浆种类、配合比:水泥砂浆 1∶3 |  | 12.71 | 34.31 | 17.88 | 7.74 | 0.02 | 4.35 | 1.49
| A-12-9换 | 混凝土天棚抹灰 一遍成活（10mm） | 100 | 0.1271 | 3430.28 | 1787.91 | 773.74 | 1.91 | 434.93 | 148.56
53 | 011406003001 | 满刮腻子 (1)腻子种类:成品腻子粉 (2)刮腻子遍数:两遍 |  | 12.71 | 19.72 | 12.31 | 1.77 |  | 2.99 | 1.02
| A-14-234换 | 刮腻子 天面 二遍 | 100 | 0.1271 | 1972.3 | 1230.99 | 177.16 |  | 299.13 | 102.17
54 | 011406001001 | 抹灰面油漆 (1)油漆品种:乳胶漆 |  | 132 | 56.91 | 28.52 | 13.21 | 0.89 | 7.15 | 2.44
| A-14-202 | 外墙喷乳胶漆 油性 墙、柱面 | 100 | 1.32 | 5690.75 | 2851.79 | 1320.88 | 89.38 | 714.7 | 244.12
55 | 010901001001 | 瓦屋面 (1)瓦品种、规格:琉璃瓦片 225×215 (2)粘结层砂浆种类、配合比:水泥砂浆 1∶2 |  | 12.71 | 546.7 | 163.48 | 272.68 |  | 48.72 | 16.68
| A-8-16换 | 琉璃瓦 在混凝土板上铺设 底盖1/3露2/3 | 100 | 0.1271 | 25100.14 | 6508.05 | 13916.38 |  | 1939.4 | 663.82
| A-8-17换 | 琉璃瓦 在混凝土板上铺设 盖檐口瓦 | 100m | 0.2825 | 7641.47 | 2472.93 | 3548.42 |  | 736.93 | 252.24
| A-8-18换 | 琉璃瓦 在混凝土板上铺设 盖正脊 | 100m | 0.1412 | 11328.21 | 3909.88 | 4919.02 |  | 1165.14 | 398.81
56 | 011407001001 | 铜鼓造型 | 项 | 1 | 5450 |  | 5000
| b- | 铜鼓造型（人工、材料费） | 项 | 1 | 5450 |  | 5000
表-09
工程量清单综合单价分析表
工程名称：西林县古障镇仙仁掌村马家沟屯道路硬化及活动场所项目 | [9 empty] | 第10页 共13页
序号 | 项目编码 | 项目名称及项目特征描述 | 单位 | 工程量 | 综合单价（元） | 综合单价
[6 empty] | 人工费 | 材料费 | 机械费 | 管理费 | 利润 | 其中: 暂估价
57 | 011407001002 | 图腾线条 | 项 | 1 | 2180 |  | 2000
| b- | 图腾线条 | 项 | 1 | 2180 |  | 2000
单价措施项目
| 011702 | 混凝土模板及支架(撑)
58 | 011702001001 | 混凝土基础垫层 胶合板模板 木支撑 |  | 6.22 | 41.65 | 13.61 | 19.14 | 0.01 | 4.06 | 1.39
| A-5-169 | 混凝土基础垫层 胶合板模板 木支撑 | 100 | 0.0622 | 4163.85 | 1360.69 | 1913.48 | 1.14 | 405.83 | 138.91
59 | 011702001002 | 独立基础 胶合板模板 木支撑 |  | 11.76 | 65.46 | 32.46 | 13.75 | 0.61 | 9.86 | 3.37
| A-5-174 | 独立基础 胶合板模板 木支撑 | 100 | 0.1176 | 6546.54 | 3246.37 | 1375.34 | 61.24 | 985.67 | 337.38
60 | 011702002001 | 矩形柱 胶合板模板 钢支撑 |  | 22.68 | 74.02 | 38.75 | 12.37 | 0.92 | 11.82 | 4.05
| A-5-186 | 矩形柱 胶合板模板 钢支撑 | 100 | 0.2268 | 7401.1 | 3875 | 1236.66 | 91.67 | 1182.07 | 404.6
61 | 011702005001 | 基础梁 胶合板模板 木支撑 |  | 12 | 73.08 | 32.24 | 20.88 | 0.74 | 9.83 | 3.36
| A-5-195 | 基础梁 胶合板模板 木支撑 | 100 | 0.12 | 7307.98 | 3223.93 | 2088.05 | 73.58 | 982.66 | 336.35
62 | 011702006001 | 矩形梁 胶合板模板 钢支撑 |  | 12 | 91.4 | 41.39 | 16.44 | 6.76 | 14.35 | 4.91
| A-5-196 | 矩形梁 胶合板模板 钢支撑 | 100 | 0.12 | 9139.79 | 4139.29 | 1643.67 | 676.04 | 1434.97 | 491.16
63 | 011702016001 | 平板 胶合板模板 钢支撑 |  | 12.71 | 70.31 | 33.57 | 15.64 | 1.33 | 10.4 | 3.56
| A-5-216 | 平板 胶合板模板 钢支撑 | 100 | 0.1271 | 7030.87 | 3357.43 | 1563.55 | 133.13 | 1040.19 | 356.04
64 | 011702025001 | 小型构件 胶合板木支撑 |  | 4.16 | 116.27 | 51.07 | 31.26 | 2.79 | 16.05 | 5.5
| A-5-241 | 小型构件 胶合板木支撑 | 100 | 0.0416 | 11627.19 | 5107.37 | 3125.69 | 279.39 | 1605.25 | 549.45
道路硬化
分部分项工程
分部分项
65 | 040101001001 | 挖一般土方 (1)土壤类别:三类土 |  | 118.08 | 3.05 | 0.4 |  | 1.93 | 0.33 | 0.14
| C1-0010 | 挖掘机挖土方 不装车 三类土 | 1000 | 0.11808 | 3051.64 | 400 |  | 1933.06 | 326.63 | 139.98
66 | 040103001001 | 机械填土碾压 |  | 118.08 | 5.09 | 0.5 | 0.05 | 3.35 | 0.54 | 0.23
表-09
工程量清单综合单价分析表
工程名称：西林县古障镇仙仁掌村马家沟屯道路硬化及活动场所项目 | [9 empty] | 第11页 共13页
序号 | 项目编码 | 项目名称及项目特征描述 | 单位 | 工程量 | 综合单价（元） | 综合单价
[6 empty] | 人工费 | 材料费 | 机械费 | 管理费 | 利润 | 其中: 暂估价
| C1-0105 | 机械填土碾压 | 1000 | 0.11808 | 5098.85 | 504 | 50.1 | 3352.45 | 539.9 | 231.39
67 | 040202001001 | 路床(槽)整形 |  | 60 | 3.99 | 0.36 |  | 2.2 | 0.74 | 0.36
| C2-0001 | 路床碾压 | 100 | 0.6 | 399.56 | 35.9 |  | 220.44 | 74.34 | 35.89
68 | 041104001001 | 风化石路面 |  | 9 | 103.97 | 3.3 | 66.33 | 17.02 | 5.89 | 2.84
| C1-0484换 | 风化石路面 | 10 | 0.9 | 1039.69 | 33 | 663.31 | 170.17 | 58.92 | 28.44
69 | 040203007001 | 水泥混凝土 (1)混凝土强度等级:C25 (2)厚度:18cm |  | 2356 | 112.06 | 14.21 | 78.78 | 2.6 | 4.87 | 2.35
| C2-0115换 | 水泥混凝土路面 厚度22cm [碎石 GD40 中砂水泥 42.5 C25] | 100 | 23.56 | 11031.05 | 719.7 | 8990.13 | 70.58 | 229.18 | 110.64
| C2-0116换 | 水泥混凝土路面 减4cm [碎石 GD40 中砂水泥 42.5 C25] | 100 | 23.56 | -1755.49 | -41.2 | -1498.62 | -37.06 | -22.7 | -10.96
| C2-0118 | 钢筋网 | t | 0.694 | 6612.79 | 1023 | 4576.62 | 19.07 | 302.2 | 145.89
| C2-0121 | 伸缝 沥青玛蹄脂 | 10 | 1.928 | 1702.26 | 344.8 | 1068.65 |  | 99.99 | 48.27
| C2-0123 | 锯缝机锯缝 缝深 5cm | 100m | 1.505 | 1410.37 | 729.5 | 153.32 | 68.12 | 231.31 | 111.67
| C2-0125 | 沥青玛蹄脂填缝 缝深 5cm | 100m | 1.505 | 1193.33 | 389.6 | 537.68 |  | 112.98 | 54.54
| C2-0128 | 混凝土路面刻防滑条 | 100 | 23.56 | 635.93 | 295 | 107.68 | 37.68 | 96.48 | 46.58
| C1-0445 | 混凝土拌制 | 10 | 43.256 | 433.07 | 173 | 6.68 | 100.17 | 79.22 | 38.24
单价措施项目
| 041106 | 大型机械、设备进出场及安拆、使用
70 | 041106001001 | 履带式挖掘机 1.0以内 场外运输费 | 台·次 | 1 | 1279.29 | 100 | 134.79 | 626.48 | 210.68 | 101.71
| C1-0505 | 履带式挖掘机 1.0以内 场外运输费 | 台次 | 1 | 1279.29 | 100 | 134.79 | 626.48 | 210.68 | 101.71
71 | 041106001002 | 履带式推土机 90kw以内 场外运输费 | 台·次 | 1 | 1376.87 | 100 | 143.49 | 683 | 227.07 | 109.62
| C1-0512 | 履带式推土机 90kw以内 场外运输费 | 台次 | 1 | 1376.87 | 100 | 143.49 | 683 | 227.07 | 109.62
72 | 041106001003 | 压路机 场外运输费 | 台·次 | 1 | 1241.97 | 100 | 104.79 | 623.52 | 209.82 | 101.29
| C1-0514 | 压路机 场外运输费 | 台次 | 1 | 1241.97 | 100 | 104.79 | 623.52 | 209.82 | 101.29
表-09
工程量清单综合单价分析表
工程名称：西林县古障镇仙仁掌村马家沟屯道路硬化及活动场所项目 | [9 empty] | 第12页 共13页
序号 | 项目编码 | 项目名称及项目特征描述 | 单位 | 工程量 | 综合单价（元） | 综合单价
[6 empty] | 人工费 | 材料费 | 机械费 | 管理费 | 利润 | 其中: 暂估价
涵洞
分部分项工程
分部分项
73 | 040101002001 | 挖沟槽土方 (1)土壤类别:三类土 |  | 74.46 | 21.59 | 9.36 |  | 5.42 | 3.42 | 1.61
| C1-0002 | 人工挖土方 三类土 | 100 | 0.0745 | 14028.31 | 9000.01 |  |  | 2610 | 1260
| C1-0016 | 挖掘机挖沟槽、基坑土方 斗容量0.4 不装车 三类土 | 1000 | 0.06701 | 8399.88 | 400 |  | 6021.92 | 899.07 | 385.32
74 | 040103001001 | 回填方 (1)填方来源:原土回填 |  | 37.23 | 24.23 | 15.12 | 0.08 | 3.34 | 2.58 | 1.11
| C1-0113 | 沟槽(台、井背) 手扶振动压实机 土 | 100 | 0.3723 | 2423.12 | 1512 | 7.58 | 334.23 | 258.47 | 110.77
75 | 040103002001 | 余方弃置 (1)运距1km:1公里 |  | 37.23 | 19.1 | 0.4 |  | 14.2 | 2.04 | 0.88
| C1-0136 | 装载机装土 斗容量（1内） | 1000 | 0.03723 | 7605.46 | 400.01 |  | 5414.57 | 814.04 | 348.87
| C1-0143 | 自卸汽车运土方（运距1km内） 4.5t | 1000 | 0.03723 | 11488.07 |  |  | 8782.92 | 1229.61 | 526.98
76 | 040501001001 | 混凝土管 (1)规格:800mm (2)接口方式:平接(企口)式 | m | 15 | 488.27 | 20.03 | 404 | 10.71 | 8.91 | 4.3
| C5-0062换 | 平接(企口)式混凝土管道铺设 人机配合下管管径 800（mm以内） | 100m | 0.15 | 48826.96 | 2002.8 | 40400 | 1070.89 | 891.37 | 430.32
77 | 040303001001 | 混凝土垫层 (1)混凝土强度等级:C15 |  | 6.63 | 592.11 | 120.32 | 358.51 | 2.82 | 41.87 | 19.7
| C3-0099换 | 混凝土垫层 [碎石 GD40 中砂水泥 42.5 C15] | 10 | 0.663 | 4599.27 | 602 | 3309.1 | 4.94 | 206.36 | 97.11
| C3-0102 | 混凝土基础 模板 | 10 | 1.092 | 802.48 | 365 | 167.55 | 14.11 | 128.9 | 60.66
78 | 040303004001 | 混凝土台帽 (1)混凝土强度等级:C25 |  | 0.66 | 1455.96 | 439.15 | 563.82 | 75.48 | 174.97 | 82.33
| C3-0124换 | 台帽 混凝土 [碎石 GD40 中砂水泥 42.5 C25] | 10 | 0.066 | 5389.91 | 636 | 3616.77 | 249.4 | 301.04 | 141.66
表-09
工程量清单综合单价分析表
工程名称：西林县古障镇仙仁掌村马家沟屯道路硬化及活动场所项目 | [9 empty] | 第13页 共13页
序号 | 项目编码 | 项目名称及项目特征描述 | 单位 | 工程量 | 综合单价（元） | 综合单价
[6 empty] | 人工费 | 材料费 | 机械费 | 管理费 | 利润 | 其中: 暂估价
| C3-0125 | 台帽 模板 | 10 | 0.612 | 988.9 | 405 | 217.99 | 54.51 | 156.23 | 73.52
79 | 040402009001 | 边墙砌筑 (1)砂浆强度等级:水泥砂浆细砂M7.5 |  | 16.11 | 805.67 | 339.1 | 251.41 | 1.98 | 98.91 | 47.75
| C4-0204换 | 边墙砌筑 块石 [水泥砂浆细砂M7.5] | 10 | 1.611 | 8056.81 | 3391 | 2514.1 | 19.82 | 989.14 | 477.51
80 | 040402011001 | 洞门砌筑 (1)砂浆强度等级:水泥砂浆细砂M7.5 |  | 10.02 | 757.67 | 308.3 | 251.41 | 1.98 | 89.98 | 43.44
| C4-0219换 | 洞门砌筑 块石 [水泥砂浆细砂M7.5] | 10 | 1.002 | 7576.73 | 3083 | 2514.1 | 19.82 | 899.82 | 434.39
81 | 040601027001 | 抹灰 石墙墙面 [水泥砂浆 1：2] |  | 11.91 | 71.25 | 35.86 | 14 | 0.06 | 10.42 | 5.03
| C1-0287 | 抹灰 石墙墙面 [水泥砂浆 1：2] | 100 | 0.1191 | 7125.09 | 3586 | 1400.03 | 6.13 | 1041.72 | 502.9
82 | 040601029001 | 变形缝 | m | 10.3 | 50.31 | 6.85 | 36.36 |  | 1.99 | 0.96
| C6-0136 | 变形缝 玛蹄脂 [石油沥青玛蹄脂] | 100m | 0.103 | 5031.2 | 685.3 | 3635.8 |  | 198.74 | 95.94
表-09

## 表-11 总价措施项目清单与计价表
总价措施项目清单与计价表
工程名称：西林县古障镇仙仁掌村马家沟屯道路硬化及活动场所项目 |  |  |  |  | 第1页 共2页
序号 | 项目编码 | 项 目 名 称 | 计 算 基 础 | 费率(%)或标准 | 金额(元) | 备注
|  | 挡土墙 |  |  | 13175.68
一 |  | 2022市政综合工程(单价合同)一般计税法 |  |  | 13175.68
1 | 桂041201001001 | 安全文明施工费 | ∑分部分项及单价措施费定额(人工费+机械费) (62551.12+12414.12+2290.86+229.68=77485.78) | 12 | 10135.14
2 | 桂041201002001 | 检验试验配合费 |  | 0.3 | 253.38
3 | 桂041201003001 | 雨季施工增加费 |  | 3 | 2533.78
4 | 桂041201004001 | 工程定位复测费 |  | 0.3 | 253.38
|  | 硬化 |  |  | 218.99
一 |  | 2022市政综合工程(单价合同)一般计税法 |  |  | 218.99
1 | 桂041201001001 | 安全文明施工费 | ∑分部分项及单价措施费定额(人工费+机械费) (923.32+364.53+0.00+0.00=1287.85) | 12 | 168.45
2 | 桂041201002001 | 检验试验配合费 |  | 0.3 | 4.21
3 | 桂041201003001 | 雨季施工增加费 |  | 3 | 42.12
4 | 桂041201004001 | 工程定位复测费 |  | 0.3 | 4.21
|  | 篮球场 |  |  | 1793.72
一 |  | 2022市政综合工程(单价合同)一般计税法 |  |  | 1793.72
1 | 桂041201001001 | 安全文明施工费 | ∑分部分项及单价措施费定额(人工费+机械费) (5920.97+4627.82+0.00+0.00=10548.79) | 12 | 1379.78
2 | 桂041201002001 | 检验试验配合费 |  | 0.3 | 34.5
3 | 桂041201003001 | 雨季施工增加费 |  | 3 | 344.94
4 | 桂041201004001 | 工程定位复测费 |  | 0.3 | 34.5
|  | 排水沟 |  |  | 763.11
一 |  | 2024建筑装饰装修工程(单价合同)一般计税法 |  |  | 763.11
1 | 桂011801001001 | 安全文明施工费 | ∑分部分项及单价措施费定额(人工费+机械费) (1911.05+402.94+2017.55+33.18=4364.72) | 14.41 | 685.57
2 | 桂011801002001 | 检验试验配合费 |  | 0.25 | 11.89
3 | 桂011801003001 | 雨季施工增加费 |  | 1.25 | 59.47
4 | 桂011801004001 | 工程定位复测费 |  | 0.13 | 6.18
|  | 球场边围网 |  |  | 235.06
一 |  | 2024建筑装饰装修工程(单价合同)一般计税法 |  |  | 235.06
1 | 桂011801001001 | 安全文明施工费 | ∑分部分项及单价措施费定额(人工费+机械费) (476.29+276.16+582.16+9.79=1344.40) | 14.41 | 211.17
2 | 桂011801002001 | 检验试验配合费 |  | 0.25 | 3.66
3 | 桂011801003001 | 雨季施工增加费 |  | 1.25 | 18.32
4 | 桂011801004001 | 工程定位复测费 |  | 0.13 | 1.91
|  | 戏台 |  |  | 4447.59
一 |  | 2024建筑装饰装修工程(单价合同)一般计税法 |  |  | 4447.59
1 | 桂011801001001 | 安全文明施工费 | ∑分部分项及单价措施费定额(人工费+机械费) (20874.97+1549.15+2867.91+146.61=25438.64) | 14.41 | 3995.62
2 | 桂011801002001 | 检验试验配合费 |  | 0.25 | 69.32
3 | 桂011801003001 | 雨季施工增加费 |  | 1.25 | 346.6
4 | 桂011801004001 | 工程定位复测费 |  | 0.13 | 36.05
|  | 道路硬化 |  |  | 7295.32
一 |  | 2022市政综合工程(单价合同)一般计税法 |  |  | 7295.32
注：以项计算的总价措施，无“计算基础”和“费率”的数值，可只填“金额”数值，但应在备注栏说明施工方案出处或计算方式。
表-11
总价措施项目清单与计价表
工程名称：西林县古障镇仙仁掌村马家沟屯道路硬化及活动场所项目 |  |  |  |  | 第2页 共2页
序号 | 项目编码 | 项 目 名 称 | 计 算 基 础 | 费率(%)或标准 | 金额(元) | 备注
1 | 桂041201001001 | 安全文明施工费 | ∑分部分项及单价措施费定额(人工费+机械费) (33636.33+7034.24+300.00+1933.00=42903.57) | 12 | 5611.79
2 | 桂041201002001 | 检验试验配合费 |  | 0.3 | 140.29
3 | 桂041201003001 | 雨季施工增加费 |  | 3 | 1402.95
4 | 桂041201004001 | 工程定位复测费 |  | 0.3 | 140.29
|  | 涵洞 |  |  | 2219.13
一 |  | 2022市政综合工程(单价合同)一般计税法 |  |  | 2219.13
1 | 桂041201001001 | 安全文明施工费 | ∑分部分项及单价措施费定额(人工费+机械费) (11712.49+1338.21+0.00+0.00=13050.70) | 12 | 1707.03
2 | 桂041201002001 | 检验试验配合费 |  | 0.3 | 42.67
3 | 桂041201003001 | 雨季施工增加费 |  | 3 | 426.76
4 | 桂041201004001 | 工程定位复测费 |  | 0.3 | 42.67
|  | 合计 |  |  | 30148.6
注：以项计算的总价措施，无“计算基础”和“费率”的数值，可只填“金额”数值，但应在备注栏说明施工方案出处或计算方式。
表-11

## 主要材料及价格表(全部工料机)
主要材料及价格表
工程名称：西林县古障镇仙仁掌村马家沟屯道路硬化及活动场所项目 |  |  |  | 第1页 共6页
序号 | 材料编号 | 项目名称及规格、型号等特殊要求 | 单位 | 数量 | 单价(元)
◆人工◆
1 | 000301000 | 建筑装饰人工 | 元 | 7158.299 | 1
2 | 000301000-1 | 建筑装饰人工 | 元 | 23123.158 | 1
3 | 000701000 | 市政人工 | 元 | 116911.792 | 1
◆材料◆
1 | 010000102 | 型钢（综合） | t | 0.004 | 4400
2 | 010103001 | 热轧带肋钢筋HRB400 10以内(综合) | t | 0.094 | 4400
3 | 010103001-1 | 热轧带肋钢筋HRB400 10以内(综合) | t | 0.174 | 4400
4 | 010103002-1 | 热轧带肋钢筋HRB400 10以上(综合) | t | 0.476 | 4400
5 | 010310001 | 镀锌铁丝(综合) | kg | 7.146 | 10
6 | 010310001 | 镀锌铁丝（综合） | kg | 14.776 | 10
7 | 010310002 | 镀锌铁丝 Φ4 | kg | 20.492 | 10
8 | 010310013 | 镀锌铁丝 Φ0.7 | kg | 0.519 | 10
9 | 010310013-1 | 镀锌铁丝 Φ0.7 | kg | 2.94 | 10
10 | 010902001 | 圆钢HPB300 Φ10以内(综合) | t | 0.028 | 4400
11 | 010902001 | 圆钢HPB300 10以内（综合） | t | 0.356 | 4400
12 | 010902001-1 | 圆钢HPB300 Φ10以内(综合) | t | 0.108 | 4400
13 | 010902002 | 圆钢HPB300 10以上（综合） | t | 0.356 | 4400
14 | 020101002 | 橡胶板 2mm |  | 0.78 | 11.15
15 | 020901006 | 塑料薄膜 |  | 3263.579 | 2.56
16 | 020901009 | 塑料薄膜（养护） |  | 123.4 | 0.09
17 | 023301002 | 草袋 | 条 | 30 | 1.06
18 | 030143001 | 对拉螺栓 | kg | 5.652 | 5.58
19 | 030154004 | 化学锚栓 M16 | 套 | 78.28 | 7.08
20 | 030183001 | 铁钉（综合） | kg | 0.645 | 10
21 | 031311001 | 电焊条（综合） | kg | 0.118 | 6.37
22 | 031311001-1 | 电焊条（综合） | kg | 3.834 | 6.37
23 | 031345008 | 刻纹机刀片 | 组 | 3.77 | 575.22
24 | 031345011 | 切缝机刀片 | 片 | 0.978 | 234.69
25 | 031347003 | 水砂纸 | 张 | 0.508 | 0.55
26 | 032116001 | 铁件(综合) | kg | 5.08 | 10
27 | 032116001 | 铁件（综合） | kg | 715.902 | 10
28 | 032116001 | 铁件（综合） | kg | 174.623 | 10
29 | 040102001 | 砌筑水泥 M32.5 | t | 0.758 | 440
30 | 040102001 | 砌筑水泥 M32.5 | t | 1.614 | 440
31 | 040102001-1 | 砌筑水泥 M32.5 | t | 36.489 | 440
32 | 040102003 | 普通硅酸盐水泥 P.O 42.5MPa | t | 142.054 | 480
33 | 040102003 | 普通硅酸盐水泥 P.O 42.5MPa | t | 32.396 | 480
34 | 040102003-1 | 普通硅酸盐水泥 P.O 42.5MPa | t | 8.288 | 480
35 | 040301001 | 砂(综合) |  | 1.336 | 160
36 | 040301001 | 砂(综合) |  | 1.916 | 160
37 | 040301001 | 砂（综合） |  | 2.069 | 160
主要材料及价格表
工程名称：西林县古障镇仙仁掌村马家沟屯道路硬化及活动场所项目 |  |  |  | 第2页 共6页
序号 | 材料编号 | 项目名称及规格、型号等特殊要求 | 单位 | 数量 | 单价(元)
38 | 040301001-1 | 砂(综合) |  | 7.009 | 160
39 | 040301003 | 细砂 |  | 12.118 | 160
40 | 040301003 | 细砂 |  | 2.225 | 160
41 | 040301003-1 | 细砂 |  | 0.392 | 160
42 | 040301004 | 中砂 |  | 405.288 | 148.54
43 | 040301004 | 中砂 |  | 58.807 | 148.54
44 | 040301004-1 | 中砂 |  | 22.114 | 148.54
45 | 040301006 | 天然中（粗）砂 |  | 7.361 | 140.78
46 | 040502003 | 碎石 5~20mm |  | 23.882 | 140
47 | 040502004 | 碎石 5~40mm |  | 367.874 | 140
48 | 040502004 | 碎石 5~40mm |  | 98.034 | 140
49 | 040502004 | 碎石 5～40mm |  | 19.968 | 140
50 | 040502004 | 碎石 5～40mm |  | 2.049 | 140
51 | 040502004-1 | 碎石 5～40mm |  | 5.058 | 140
52 | 040701006 | 石屑 |  | 35.824 | 50.02
53 | 040904003 | 滑石粉 | kg | 17.64 | 1.89
54 | 040904008 | 石粉 |  | 0.258 | 86.73
55 | 040905001 | 粘土 |  | 8.507 | 24.27
56 | 041101001 | 毛石(块石) |  | 551.052 | 110
57 | 041101001 | 毛石（块石） |  | 29.317 | 110
58 | 041101001-1 | 毛石(块石) |  | 11.31 | 110
59 | 041101001-1 | 风化石 |  | 11.934 | 50
60 | 041301001 | 页岩标准砖 240×115×53 | 千块 | 0.056 | 900
61 | 041507002-1 | 砼空心砌块 90×120×190 | 块 | 35.532 | 1.1
62 | 041507003-1 | 砼空心砌块 90×190×190 | 块 | 125.874 | 1.4
63 | 041507006-1 | 砼空心砌块 190×120×190 | 块 | 46.177 | 1.7
64 | 041507007-1 | 砼空心砌块 190×190×190 | 块 | 163.409 | 2.1
65 | 041507010-1 | 砼空心砌块 390×120×190 | 块 | 166.024 | 2.8
66 | 041507011-1 | 砼空心砌块 390×190×190 | 块 | 588.659 | 3.2
67 | 041507013-1 | 砼空心砌块配块 |  | 1.029 | 447.79
68 | 042903009 | 预制混凝土盖板 |  | 1.186 | 707.96
69 | 050306001 | 周转板枋材 |  | 0.087 | 1570
70 | 050306001-1 | 周转板枋材 |  | 0.002 | 1570
71 | 050306002 | 周转枋材 |  | 0.632 | 1570
72 | 050306003 | 周转板材 |  | 0.883 | 1570
73 | 052502007 | 垫木 |  | 0.17 | 876.11
74 | 130301002-1 | 油性外墙乳胶漆 | kg | 32.38 | 26.55
75 | 130301003-1 | 外墙油性底漆 | kg | 16.262 | 28.32
76 | 130311003 | 成品腻子粉（一般型） | kg | 25.223 | 0.88
77 | 130507001 | 防锈漆 | kg | 11.078 | 10.47
78 | 131102001 | 热熔标线涂料底漆 | kg | 1.79 | 6.07
79 | 131102002 | 热塑型道路标线涂料面漆 | kg | 46.785 | 5.98
主要材料及价格表
工程名称：西林县古障镇仙仁掌村马家沟屯道路硬化及活动场所项目 |  |  |  | 第3页 共6页
序号 | 材料编号 | 项目名称及规格、型号等特殊要求 | 单位 | 数量 | 单价(元)
80 | 131103001 | 热熔标线涂料反光玻璃珠 | kg | 3.686 | 5.54
81 | 133101003 | 石油沥青 30# | kg | 341.176 | 6.6
82 | 133101003 | 石油沥青 30# | kg | 43.053 | 6.6
83 | 133101004 | 石油沥青 10#～30# | kg | 73.36 | 6.6
84 | 133501001-1 | 防水腻子 | kg | 264 | 1.33
85 | 133508010 | 模板嵌缝料 | kg | 0.852 | 1.46
86 | 134101001 | 嵌缝料 | kg | 15.501 | 2.48
87 | 140501003 | 油漆溶剂油 | kg | 1.119 | 5.4
88 | 143504005-1 | 稀释剂 | kg | 1.624 | 10.44
89 | 143508001 | 脱模剂 | kg | 1.704 | 3.98
90 | 143520001 | 隔离剂 | kg | 16.97 | 1.33
91 | 143903001 | 石油液化气 |  | 1.487 | 15.61
92 | 144101005-1 | 建筑胶 | kg | 13.2 | 1.06
93 | 150101001 | 石棉 | kg | 380.457 | 1.59
94 | 172508021-1 | 塑料管 110 | m | 85.068 | 20
95 | 310313001 | 盾形琉璃瓦 | 块 | 124.256 | 1.8
96 | 310313002 | 琉璃瓦片 225×215 | 块 | 355.88 | 1.8
97 | 310313003 | 琉璃光筒 192×108 | 块 | 285.975 | 2.36
98 | 310313004 | 琉璃花片 245×215 | 块 | 121.475 | 2.54
99 | 310313005 | 琉璃勾头 265×110 | 块 | 118.65 | 4.22
100 | 310313007 | 琉璃脊瓦(8"光脊) | 块 | 64.952 | 3.29
101 | 341101001 | 水 |  | 609.038 | 3.34
102 | 341101001-1 | 水 |  | 71.344 | 3.34
103 | 341104001 | 煤 | t | 0.097 | 541.59
104 | 341105003 | 木柴 | kg | 30.056 | 0.44
105 | 341508001 | 其他材料费 | 元 | 1240.241 | 0.9
106 | 341508001-1 | 其他材料费 | 元 | 91.672 | 0.9
107 | 350102001 | 钢模板 | kg | 1640.121 | 6.07
108 | 350102003 | 组合钢模板 | kg | 12.848 | 5.31
109 | 350103001 | 胶合板模板 1830×915×18 |  | 17.593 | 42
110 | 350201001 | 模板钢支撑 | kg | 10.207 | 5.75
111 | 350202001 | 模板支撑钢管及扣件 | kg | 22.298 | 4.87
112 | 350203003 | 卡具及扣件（综合） | kg | 14.133 | 5.75
113 | 350302003-1 | 直角扣件 | 个 | 12.83 | 6.02
114 | 350303001 | 脚手架焊接钢管 Φ48.3×3.6 | t | 0.01 | 3938.05
115 | 350303001-1 | 脚手架焊接钢管 48.3×3.6 | t | 0.099 | 3938.05
116 | 350305001 | 金属脚手架底座 | 个 | 0.851 | 4.51
117 | 350307002-1 | 竹脚手板 |  | 11.84 | 18.58
118 | 350309001 | 挡脚板(综合) | m | 19.278 | 1.14
119 | 350501001 | 安全网 |  | 2.732 | 5.19
120 | 370501003 | 枕木 |  | 0.24 | 927.43
121 | Cb--1 | 铜鼓造型（人工、材料费） 材料费 | 项 | 1 | 5000
主要材料及价格表
工程名称：西林县古障镇仙仁掌村马家沟屯道路硬化及活动场所项目 |  |  |  | 第4页 共6页
序号 | 材料编号 | 项目名称及规格、型号等特殊要求 | 单位 | 数量 | 单价(元)
122 | Cb--2 | 图腾线条 材料费 | 项 | 1 | 2000
123 | Cb--2 | 防护网栏 材料费 | m | 52 | 105
124 | Cb--5 | 成品移动篮球架（包含运输） 材料费 | 副 | 1 | 10000
◆配比◆
1 | 800101001 | 水泥砂浆细砂M5 |  | 0.332 | 287.48
2 | 800101002 | 水泥砂浆 细砂 M7.5 |  | 1.886 | 309.96
3 | 800101006 | 水泥砂浆中砂 M7.5 |  | 127.602 | 291.97
4 | 800101010 | 水泥砂浆细砂M7.5 |  | 10.269 | 311.24
5 | 800101015 | 水泥砂浆 中砂 M7.5 |  | 7.033 | 292.41
6 | 800101016 | 水泥砂浆中砂 M10 |  | 1.89 | 316.92
7 | 800102003 | 水泥砂浆 1∶2 |  | 1.803 | 425.76
8 | 800102003 | 水泥砂浆 1：2 |  | 0.388 | 425.76
9 | 800102003 | 水泥砂浆1:2 |  | 1.19 | 425.76
10 | 800102005 | 水泥砂浆 1∶3 |  | 5.61 | 377.32
11 | 800102005 | 水泥砂浆 1：3 |  | 1.328 | 377.32
12 | 801504005 | 石油沥青玛蹄脂 |  | 0.07 | 7393.08
13 | 802104042 | 碎石 GD40 中砂水泥 42.5 C15 |  | 6.729 | 324.61
14 | 802104042 | 碎石GD40 中砂水泥42.5 C15 |  | 0.737 | 324.61
15 | 802104043 | 碎石GD40 中砂水泥42.5 C20 |  | 17.723 | 338.9
16 | 802104043-1 | 碎石GD40 中砂水泥42.5 C20 |  | 0.107 | 338.9
17 | 802104044 | 碎石 GD40 中砂水泥 42.5 C25 |  | 526.698 | 354.93
18 | 802104044 | 碎石GD40 中砂水泥42.5 C25 |  | 13.663 | 354.93
◆主材◆
1 | 040907001Z | 三合土（天然级配） |  | 42.815
2 | 172902000z-1 | 钢筋混凝土排水管DN800 | m | 15.15 | 400
◆机械台班组成◆
1 | 000100001 | 机械台班人工费 | 元 | 828.2 | 1
2 | 001301001 | 机械台班人工 | 元 | 5943.2 | 1
3 | 001301001 | 机械台班人工费 | 元 | 3345.9 | 1
4 | 001301001-1 | 机械台班人工 | 元 | 544.15 | 1
5 | j140301004 | 汽油 92# | kg | 33.506 | 8.42
6 | j140304001 | 轻柴油 0# | kg | 580.66 | 8.2
7 | j140304001 | 轻柴油 0# | kg | 270.46 | 8.2
8 | j140304001 | 轻柴油 0# | kg | 42.227 | 8.6
9 | j140304001-1 | 轻柴油 0# | kg | 29.901 | 8.2
10 | j341103001 | 电 | kW·h | 2697.813 | 0.83
11 | j341103001 | 电 | kW·h | 256.674 | 0.83
12 | j341103001-1 | 电 | kW·h | 373.375 | 0.83
13 | 994701004 | 折旧费 | 元 | 25.366 | 1
14 | 994701004-1 | 折旧费 | 元 | 208.083 | 1
15 | 994701005 | 检修费 | 元 | 7.596 | 1
16 | 994701005-1 | 检修费 | 元 | 64.44 | 1
主要材料及价格表
工程名称：西林县古障镇仙仁掌村马家沟屯道路硬化及活动场所项目 |  |  |  | 第5页 共6页
序号 | 材料编号 | 项目名称及规格、型号等特殊要求 | 单位 | 数量 | 单价(元)
17 | 994701006 | 维护费 | 元 | 27.927 | 1
18 | 994701006-1 | 维护费 | 元 | 184.897 | 1
19 | 994701007 | 安拆及场外运输费 | 元 | 134.683 | 1
20 | 994701008 | 其他费用 | 元 | 11.379 | 1
21 | YLFY | 一类费用 | 元 | 8562.398 | 1
◆机械◆
1 | 990101002 | 履带式单斗液压挖掘机 斗容量0.4 | 台班 | 0.775 | 981.47
2 | 990101002 | 履带式单斗液压挖掘机 斗容量0.4 | 台班 | 0.369 | 992.23
3 | 990101004-1 | 履带式单斗液压挖掘机 斗容量 (0.8) | 台班 | 0.312 | 1165.47
4 | 990101005 | 履带式单斗液压挖掘机 斗容量1 | 台班 | 0.022 | 1509.88
5 | 990101006 | 履带式单斗液压挖掘机 斗容量1.25 | 台班 | 0.122 | 1773.53
6 | 990502003 | 双锥反转出料混凝土搅拌机 出料容量(500L) | 台班 | 0.967 | 333.89
7 | 990502003 | 双锥反转出料混凝土搅拌机出料容量 500L | 台班 | 15.782 | 333.89
8 | 990506001-1 | 混凝土振捣器 平板式 | 台班 | 1.281 | 10.92
9 | 990506002 | 混凝土振捣器插入式 | 台班 | -44.438 | 10.74
10 | 990506002-1 | 混凝土振捣器 插入式 | 台班 | 1.974 | 10.74
11 | 990506004 | 三滚轴整平机功率 75kW | 台班 | 32.906 | 39.67
12 | 990509001 | 灰浆搅拌机[拌筒容量200L] | 台班 | 0.949 | 16.94
13 | 990509001 | 灰浆搅拌机输送量 200/h | 台班 | 32.15 | 16.94
14 | 990701004 | 履带式推土机功率 75kW | 台班 | 0.143 | 980.58
15 | 990701004 | 履带式推土机功率 75kW | 台班 | 0.037 | 1003.18
16 | 990701004-1 | 履带式推土机 功率 (75kW) | 台班 | 0.027 | 980.58
17 | 990701005 | 履带式推土机功率 90kW | 台班 | 0.257 | 1080.67
18 | 990701006 | 履带式推土机功率 105kW | 台班 | 0.235 | 1137.97
19 | 990701007 | 履带式推土机功率 135kW | 台班 | 0.025 | 1317.55
20 | 990703001 | 轮胎式装载机 斗容量 (0.5) | 台班 | 0.967 | 678.85
21 | 990703002 | 轮胎式装载机斗容量 1 | 台班 | 0.257 | 784.72
22 | 990703002-1 | 轮胎式装载机 斗容量 (1) | 台班 | 0.098 | 763.63
23 | 990704004 | 载重汽车 装载质量 (4t) | 台班 | 0.286 | 541.85
24 | 990704005 | 载重汽车装载质量 5t | 台班 | 0.072 | 595.29
25 | 990704006 | 载重汽车 装载质量 (6t) | 台班 | 0.227 | 613.45
26 | 990704006 | 载重汽车装载质量 6t | 台班 | 0.014 | 613.45
27 | 990704010 | 载重汽车装载质量 15t | 台班 | 0.63 | 989.71
28 | 990704012 | 载重汽车装载质量 20t | 台班 | 0.63 | 1084.13
29 | 990705003 | 自卸汽车装载质量 4.5t | 台班 | 0.526 | 621.36
30 | 990705006 | 自卸汽车 装载质量 (10t) | 台班 | 0.294 | 827.79
31 | 990705007 | 自卸汽车装载质量 12t | 台班 | 0.851 | 874.03
32 | 990707004 | 平板拖车组装载质量 20t | 台班 | 0.63 | 994.42
33 | 990712002 | 平地机功率 120kW | 台班 | 0.952 | 1103.64
34 | 990903001 | 汽车式起重机 提升质量 (5t) | 台班 | 0.067 | 564.4
35 | 990903004 | 汽车式起重机提升质量 12t | 台班 | 11.393 | 927.16
36 | 990903004 | 汽车式起重机提升质量 12t | 台班 | 0.235 | 939.38
主要材料及价格表
工程名称：西林县古障镇仙仁掌村马家沟屯道路硬化及活动场所项目 |  |  |  | 第6页 共6页
序号 | 材料编号 | 项目名称及规格、型号等特殊要求 | 单位 | 数量 | 单价(元)
37 | 991302002 | 钢轮振动压路机工作质量 8t | 台班 | 0.175 | 703.44
38 | 991302005 | 钢轮振动压路机工作质量 15t | 台班 | 2.031 | 1293.86
39 | 991305001-1 | 电动夯实机 夯击能量 (250N·m) | 台班 | 7.531 | 26.62
40 | 991308001 | 手扶式振动压实机工作质量 1t | 台班 | 1.66 | 74.94
41 | 991316001 | 混凝土切缝机功率 7.5kW | 台班 | 3.161 | 32.44
42 | 991317001 | 刻纹机 | 台班 | 17.434 | 50.92
43 | 991318001 | 手推式热熔划线车 | 台班 | 0.072 | 66.35
44 | 991504001-1 | 多用喷枪 | 台班 | 1.597 | 21.4
45 | 991701001 | 钢筋调直机 直径 (14mm) | 台班 | 0.029 | 32.93
46 | 991701001 | 钢筋调直机直径 14mm | 台班 | 0.083 | 32.93
47 | 991701001-1 | 钢筋调直机 直径 (14mm) | 台班 | 0.083 | 32.93
48 | 991702001 | 钢筋切断机 直径 (40mm) | 台班 | 0.011 | 42.46
49 | 991702001 | 钢筋切断机直径 40mm | 台班 | 0.083 | 42.46
50 | 991702001-1 | 钢筋切断机 直径 (40mm) | 台班 | 0.084 | 42.46
51 | 991703001 | 钢筋弯曲机 直径 (40mm) | 台班 | 0.03 | 24.04
52 | 991703001-1 | 钢筋弯曲机 直径 (40mm) | 台班 | 0.174 | 24.04
53 | 992101001 | 木工圆锯机 直径 (500mm) | 台班 | 0.449 | 28.44
54 | 992101001 | 木工圆锯机直径 500mm | 台班 | 0.17 | 28.44
55 | 992501002 | 交流电弧焊机容量 30kV·A | 台班 | 0.083 | 83.51
56 | 992501002-1 | 交流电弧焊机 容量 (30kV·A) | 台班 | 0.232 | 83.51
57 | 992509003-1 | 对焊机 容量 (75kV·A) | 台班 | 0.042 | 122.61
58 | 992710001 | 热熔釜溶解车 | 台班 | 0.072 | 208.37
59 | 993101003 | 洒水车 罐容量 10000L | 台班 | 0.257 | 695.79
60 | 994301002-1 | 电动空气压缩机 排气量 (1/min) | 台班 | 1.597 | 52.47
61 | 994301031-1 | 电动空气压缩机 排气量 (0.6/min) | 台班 | 3.648 | 36.52