## 扉-2 招标控制价
| 西林县马蚌镇那岩战役红色革命文化纪念基地项目 | [5 empty] | 工程
招 标 控 制 价
招标控制价(小写): |  |  |  | 2359025.18元
(大写): |  |  |  | 贰佰叁拾伍万玖仟零贰拾伍元壹角捌分
招 标 人: |  | 西林县财政局 |  |  | 工程造价 咨 询 人: | 中亿国际设计集团有限公司
|  |  | （单位盖章） |  |  | （单位资质专用章）
法定代表人 或其授权人: |  |  |  |  | 法定代表人 或其授权人:
|  | (签字或盖章) |  |  |  | （签字或盖章）
编 制 人: |  | 胡瑞莉 |  |  | 复 核 人: | 方小芳
|  | （造价人员签字） |  |  |  | （造价工程师签字盖专用章）
编 制 时 间: |  | 2025年04月15日 |  |  | 复 核 时 间: | 2025年04月15日
扉-2

## 表-02 建设项目招标控制价汇总表
建设项目招标控制价汇总表
工程名称：西林县马蚌镇那岩战役红色革命文化纪念基地项目 |  |  | 第1页 共1页
序号 | 单项工程名称 | 金额(元) | 其中:(元)
|  |  | 暂估价 | 安全文明施工费
1.1 | 道路拓宽 | 348642.24 | 758.39 | 14405.56
1.2 | 园林景观 | 1078894.02 | 2155.7 | 12378.37
1.3 | 纪念碑 | 411320.73 | 821 | 4922.64
1.4 | 公共厕所 | 380730.7 | 759.95 | 17389.4
1.5 | 戏台 | 72355.48 | 144.42 | 3722.24
1.6 | 木屋维修 | 67082.01 | 138.61 | 3312.09
| 招标控制价合计 | 2359025.18 | 4778.07 | 56130.3
表-02

## 表-03 单项工程招标控制价汇总表
单项工程招标控制价汇总表
工程名称：西林县马蚌镇那岩战役红色革命文化纪念基地项目 |  |  | 第1页 共1页
序号 | 单位工程名称 | 金额(元) | 其中:(元)
|  |  | 暂估价 | 安全文明施工费
1.1.1 | 道路拓宽 | 123443.22 | 268.52 | 4800.52
1.1.2 | 涵洞 | 15486.43 | 33.69 | 743.46
1.1.3 | 防护工程 | 209712.59 | 456.18 | 8861.58
1.2.1 | 绿化工程 | 372342.7 | 743.2 | 1208.6
1.2.2 | 红色花岗岩 | 272418.56 | 543.75 | 1485.56
1.2.3 | 水泥路面 | 12361.39 | 26.89 | 444.03
1.2.4 | 台阶 | 19357.7 | 38.64 | 103.11
1.2.5 | 透水砖 | 174755.2 | 348.81 | 2303.34
1.2.6 | 芝麻灰岗岩 | 103360.05 | 206.31 | 1064.16
1.2.7 | 花圃 | 124298.42 | 248.1 | 5769.57
1.3.1 | 纪念碑 | 411320.73 | 821 | 4922.64
1.4.1 | 厕所电气工程 | 35027.79 | 69.92 | 1090.71
1.4.2 | 厕所建筑工程 | 345702.91 | 690.03 | 16298.69
1.5.1 | 戏台 | 72355.48 | 144.42 | 3722.24
1.6.1 | 地板硬化 | 26353.26 | 57.32 | 893.53
1.6.2 | 木屋维修 | 40728.75 | 81.29 | 2418.56
| 招标控制价合计 | 2359025.18 | 4778.07 | 56130.3
表-03

## 表-04 单位工程招标控制价汇总表
单位工程招标控制价汇总表
工程名称：西林县马蚌镇那岩战役红色革命文化纪念基地项目 |  |  | 第1页 共3页
序号 | 汇总内容 | 金额(元) | 备注
道路拓宽
1 | 分部分项工程和单价措施项目费用合计 | 116934.03
1.1 | 其中：暂估价
2 | 总价措施项目费用合计 | 6240.67
2.1 | 其中：安全文明施工费 | 4800.52
3 | 其他项目费用合计 | 268.52
4 | 建筑安装工程费合计=1+2+3 | 123443.22
涵洞
1 | 分部分项工程和单价措施项目费用合计 | 14486.25
1.1 | 其中：暂估价
2 | 总价措施项目费用合计 | 966.49
2.1 | 其中：安全文明施工费 | 743.46
3 | 其他项目费用合计 | 33.69
4 | 建筑安装工程费合计=1+2+3 | 15486.43
防护工程
1 | 分部分项工程和单价措施项目费用合计 | 197736.36
1.1 | 其中：暂估价
2 | 总价措施项目费用合计 | 11520.05
2.1 | 其中：安全文明施工费 | 8861.58
3 | 其他项目费用合计 | 456.18
4 | 建筑安装工程费合计=1+2+3 | 209712.59
绿化工程
1 | 分部分项工程和单价措施项目费用合计 | 369786.6
1.1 | 其中：暂估价
2 | 总价措施项目费用合计 | 1812.9
2.1 | 其中：安全文明施工费 | 1208.6
3 | 其他项目费用合计 | 743.2
4 | 建筑安装工程费合计=1+2+3 | 372342.7
红色花岗岩
1 | 分部分项工程和单价措施项目费用合计 | 269646.47
1.1 | 其中：暂估价
2 | 总价措施项目费用合计 | 2228.34
2.1 | 其中：安全文明施工费 | 1485.56
3 | 其他项目费用合计 | 543.75
4 | 建筑安装工程费合计=1+2+3 | 272418.56
水泥路面
1 | 分部分项工程和单价措施项目费用合计 | 11757.26
1.1 | 其中：暂估价
2 | 总价措施项目费用合计 | 577.24
2.1 | 其中：安全文明施工费 | 444.03
3 | 其他项目费用合计 | 26.89
表-04
单位工程招标控制价汇总表
工程名称：西林县马蚌镇那岩战役红色革命文化纪念基地项目 |  |  | 第2页 共3页
序号 | 汇总内容 | 金额(元) | 备注
4 | 建筑安装工程费合计=1+2+3 | 12361.39
台阶
1 | 分部分项工程和单价措施项目费用合计 | 19164.39
1.1 | 其中：暂估价
2 | 总价措施项目费用合计 | 154.67
2.1 | 其中：安全文明施工费 | 103.11
3 | 其他项目费用合计 | 38.64
4 | 建筑安装工程费合计=1+2+3 | 19357.7
透水砖
1 | 分部分项工程和单价措施项目费用合计 | 170951.38
1.1 | 其中：暂估价
2 | 总价措施项目费用合计 | 3455.01
2.1 | 其中：安全文明施工费 | 2303.34
3 | 其他项目费用合计 | 348.81
4 | 建筑安装工程费合计=1+2+3 | 174755.2
芝麻灰岗岩
1 | 分部分项工程和单价措施项目费用合计 | 101557.5
1.1 | 其中：暂估价
2 | 总价措施项目费用合计 | 1596.24
2.1 | 其中：安全文明施工费 | 1064.16
3 | 其他项目费用合计 | 206.31
4 | 建筑安装工程费合计=1+2+3 | 103360.05
花圃
1 | 分部分项工程和单价措施项目费用合计 | 117628.13
1.1 | 其中：暂估价
2 | 总价措施项目费用合计 | 6422.19
2.1 | 其中：安全文明施工费 | 5769.57
3 | 其他项目费用合计 | 248.1
4 | 建筑安装工程费合计=1+2+3 | 124298.42
纪念碑
1 | 分部分项工程和单价措施项目费用合计 | 405020.26
1.1 | 其中：暂估价
2 | 总价措施项目费用合计 | 5479.47
2.1 | 其中：安全文明施工费 | 4922.64
3 | 其他项目费用合计 | 821
4 | 建筑安装工程费合计=1+2+3 | 411320.73
厕所电气工程
1 | 分部分项工程和单价措施项目费用合计 | 33420.97
1.1 | 其中：暂估价
2 | 总价措施项目费用合计 | 1536.9
2.1 | 其中：安全文明施工费 | 1090.71
表-04
单位工程招标控制价汇总表
工程名称：西林县马蚌镇那岩战役红色革命文化纪念基地项目 |  |  | 第3页 共3页
序号 | 汇总内容 | 金额(元) | 备注
3 | 其他项目费用合计 | 69.92
4 | 建筑安装工程费合计=1+2+3 | 35027.79
厕所建筑工程
1 | 分部分项工程和单价措施项目费用合计 | 327054.8
1.1 | 其中：暂估价
2 | 总价措施项目费用合计 | 17958.08
2.1 | 其中：安全文明施工费 | 16298.69
3 | 其他项目费用合计 | 690.03
4 | 建筑安装工程费合计=1+2+3 | 345702.91
戏台
1 | 分部分项工程和单价措施项目费用合计 | 68067.77
1.1 | 其中：暂估价
2 | 总价措施项目费用合计 | 4143.29
2.1 | 其中：安全文明施工费 | 3722.24
3 | 其他项目费用合计 | 144.42
4 | 建筑安装工程费合计=1+2+3 | 72355.48
地板硬化
1 | 分部分项工程和单价措施项目费用合计 | 25134.37
1.1 | 其中：暂估价
2 | 总价措施项目费用合计 | 1161.57
2.1 | 其中：安全文明施工费 | 893.53
3 | 其他项目费用合计 | 57.32
4 | 建筑安装工程费合计=1+2+3 | 26353.26
木屋维修
1 | 分部分项工程和单价措施项目费用合计 | 37955.31
1.1 | 其中：暂估价
2 | 总价措施项目费用合计 | 2692.15
2.1 | 其中：安全文明施工费 | 2418.56
3 | 其他项目费用合计 | 81.29
4 | 建筑安装工程费合计=1+2+3 | 40728.75
工程项目汇总
1 | 分部分项工程和单价措施项目费用合计 | 2286301.85
1.1 | 其中：暂估价
2 | 总价措施项目费用合计 | 67945.26
2.1 | 其中：安全文明施工费 | 56130.3
3 | 其他项目费用合计 | 4778.07
4 | 建筑安装工程费合计=1+2+3 | 2359025.18
表-04

## 表-08 分部分项工程和单价措施项目清单与计价表
分部分项工程和单价措施项目清单与计价表
工程名称：西林县马蚌镇那岩战役红色革命文化纪念基地项目 | [5 empty] | 第1页 共22页
序号 | 项目编码 | 项目名称及项目特征描述 | 计量单位 | 工程量 | 金额(元)
[5 empty] | 综合单价 | 合价 | 其中： 暂估价
|  | 道路拓宽 |  |  |  | 116934.03
|  | 分部分项工程 |  |  |  | 113035.9
|  | 分部分项 |  |  |  | 113035.9
1 | 040101001001 | 挖一般土方（不装车） (1)土壤类别:三类土 |  | 211.30 | 3.05 | 644.47
2 | 040101001002 | 挖一般土方（装车） (1)土壤类别:三类土 |  | 1311.21 | 3.31 | 4340.11
3 | 040103001001 | 回填方 (1)填方来源:原土回填 |  | 211.30 | 6.15 | 1299.5
4 | 040103002001 | 余方弃置 (1)运距1km:暂按2公里计算，结算以实际为准 |  | 1311.21 | 7.01 | 9191.58
5 | 040103002002 | 余方弃置 (1)运距1km:暂按2公里计算，结算以实际为准 |  | 76.50 | 14.41 | 1102.37
6 | 040202001001 | 路床(槽)整形 |  | 865.00 | 3.99 | 3451.35
7 | 040202001002 | 土边沟成型 | m3 | 76.50 | 98.79 | 7557.44
8 | 040202011001 | 级配碎石 (1)厚度:10cm |  | 737.50 | 26.89 | 19831.38
9 | 040203007001 | 水泥混凝土 (1)混凝土强度等级:C25 (2)厚度:18cm |  | 610.00 | 107.57 | 65617.7
|  | 小 计 |  |  |  | 113035.9
|  | ∑人工费 |  |  |  | 15317.95
|  | ∑材料费 |  |  |  | 57338.53
|  | ∑机械费 |  |  |  | 19150.29
|  | ∑管理费 |  |  |  | 8088.02
|  | ∑利 润 |  |  |  | 3811.21
|  | ∑增值税 |  |  |  | 9329.9
|  | 单价措施项目 |  |  |  | 3898.13
| 041106 | 大型机械、设备进出场及安拆、使用 |  |  |  | 3898.13
10 | 041106001001 | 履带式挖掘机 1.0以内 场外运输费 | 台·次 | 1 | 1279.29 | 1279.29
11 | 041106001002 | 履带式推土机 90kw以内 场外运输费 | 台·次 | 1 | 1376.87 | 1376.87
12 | 041106001003 | 压路机 场外运输费 | 台·次 | 1 | 1241.97 | 1241.97
|  | 小 计 |  |  |  | 3898.13
|  | ∑人工费 |  |  |  | 300
|  | ∑材料费 |  |  |  | 383.07
|  | ∑机械费 |  |  |  | 1933
|  | ∑管理费 |  |  |  | 647.57
|  | ∑利 润 |  |  |  | 312.62
|  | ∑增值税 |  |  |  | 321.87
|  | 合 计 |  |  |  | 116934.03
|  | ∑人工费 |  |  |  | 15617.95
表-08
分部分项工程和单价措施项目清单与计价表
工程名称：西林县马蚌镇那岩战役红色革命文化纪念基地项目 | [5 empty] | 第2页 共22页
序号 | 项目编码 | 项目名称及项目特征描述 | 计量单位 | 工程量 | 金额(元)
[5 empty] | 综合单价 | 合价 | 其中： 暂估价
|  | ∑材料费 |  |  |  | 57721.6
|  | ∑机械费 |  |  |  | 21083.29
|  | ∑管理费 |  |  |  | 8735.59
|  | ∑利 润 |  |  |  | 4123.83
|  | ∑增值税 |  |  |  | 9651.77
|  | 涵洞 |  |  |  | 14486.25
|  | 分部分项工程 |  |  |  | 14486.25
|  | 分部分项 |  |  |  | 14486.25
13 | 040102002001 | 挖沟槽石方 (1)岩石类别:较软岩 |  | 28.58 | 67.54 | 1930.29
14 | 040103001001 | 回填方 (1)填方来源:原土回填 |  | 14.29 | 24.1 | 344.39
15 | 040103002001 | 余方弃置 (1)运距1km:2公里 |  | 14.29 | 28 | 400.12
16 | 040501001001 | 混凝土管 (1)规格:800mm (2)接口方式:平接(企口)式 | m | 6.00 | 488.05 | 2928.3
17 | 040303001001 | 混凝土垫层 (1)混凝土强度等级:C15 |  | 2.52 | 577.22 | 1454.59
18 | 040303004001 | 混凝土台帽 (1)混凝土强度等级:C25 |  | 0.11 | 2298.91 | 252.88
19 | 040402009001 | 边墙砌筑 (1)砂浆强度等级:水泥砂浆细砂M7.5 |  | 5.37 | 792.1 | 4253.58
20 | 040402011001 | 洞门砌筑 (1)砂浆强度等级:水泥砂浆细砂M7.5 |  | 3.34 | 744.1 | 2485.29
21 | 040601027001 | 抹灰 石墙墙面 [水泥砂浆 1：2] |  | 3.97 | 71.06 | 282.11
22 | 040601029001 | 变形缝 | m | 4.29 | 36.06 | 154.7
|  | 小 计 |  |  |  | 14486.25
|  | ∑人工费 |  |  |  | 3888.24
|  | ∑材料费 |  |  |  | 5608.06
|  | ∑机械费 |  |  |  | 1795.7
|  | ∑管理费 |  |  |  | 1359.01
|  | ∑利 润 |  |  |  | 639.06
|  | ∑增值税 |  |  |  | 1196.2
单价措施项目
小 计
∑人工费
∑材料费
∑机械费
∑管理费
∑利 润
|  | 合 计 |  |  |  | 14486.25
|  | ∑人工费 |  |  |  | 3888.24
表-08
分部分项工程和单价措施项目清单与计价表
工程名称：西林县马蚌镇那岩战役红色革命文化纪念基地项目 | [5 empty] | 第3页 共22页
序号 | 项目编码 | 项目名称及项目特征描述 | 计量单位 | 工程量 | 金额(元)
[5 empty] | 综合单价 | 合价 | 其中： 暂估价
|  | ∑材料费 |  |  |  | 5608.06
|  | ∑机械费 |  |  |  | 1795.7
|  | ∑管理费 |  |  |  | 1359.01
|  | ∑利 润 |  |  |  | 639.06
|  | ∑增值税 |  |  |  | 1196.2
|  | 防护工程 |  |  |  | 197736.36
|  | 分部分项工程 |  |  |  | 193965.73
|  | 分部工程 |  |  |  | 193965.73
23 | 040101002001 | 挖沟槽土方 (1)土壤类别:三类土 |  | 126.40 | 23.78 | 3005.79
24 | 040103002001 | 余方弃置 (1)运距:2公里 |  | 126.40 | 10.33 | 1305.71
25 | 040305004001 | 毛石挡土墙 (1)砂浆种类、强度等级:水泥砂浆中砂 M7.5 (2)泄水孔材料品种、规格:塑料管 110 |  | 409.70 | 462.91 | 189654.23
|  | 小 计 |  |  |  | 193965.73
|  | ∑人工费 |  |  |  | 54355.24
|  | ∑材料费 |  |  |  | 84533.4
|  | ∑机械费 |  |  |  | 11006.98
|  | ∑管理费 |  |  |  | 18921.41
|  | ∑利 润 |  |  |  | 9134.8
|  | ∑增值税 |  |  |  | 16013.91
|  | 单价措施项目 |  |  |  | 3770.63
| 041101 | 脚手架工程 |  |  |  | 3770.63
26 | 桂041101006001 | 钢脚手架 双排钢脚手架 8m以内 |  | 187.50 | 20.11 | 3770.63
|  | 小 计 |  |  |  | 3770.63
|  | ∑人工费 |  |  |  | 2169.38
|  | ∑材料费 |  |  |  | 673.13
|  | ∑机械费 |  |  |  | 217.5
|  | ∑管理费 |  |  |  | 234.38
|  | ∑利 润 |  |  |  | 165
|  | ∑增值税 |  |  |  | 311.25
|  | 合 计 |  |  |  | 197736.36
|  | ∑人工费 |  |  |  | 56524.62
|  | ∑材料费 |  |  |  | 85206.53
|  | ∑机械费 |  |  |  | 11224.48
|  | ∑管理费 |  |  |  | 19155.79
|  | ∑利 润 |  |  |  | 9299.8
|  | ∑增值税 |  |  |  | 16325.16
|  | 绿化工程 |  |  |  | 369786.6
表-08
分部分项工程和单价措施项目清单与计价表
工程名称：西林县马蚌镇那岩战役红色革命文化纪念基地项目 | [5 empty] | 第4页 共22页
序号 | 项目编码 | 项目名称及项目特征描述 | 计量单位 | 工程量 | 金额(元)
[5 empty] | 综合单价 | 合价 | 其中： 暂估价
|  | 分部分项工程 |  |  |  | 369786.6
|  | 分部工程 |  |  |  | 369786.6
27 | 桂050101018001 | 整理绿化用地 |  | 200.00 | 7.91 | 1582
28 | 桂050102017001 | 栽植片植灌木(含花卉、地被植物) (1)种类:菊花 (2)冠丛高:120-150cm (3)冠幅70-80cm (4)土球8cm (5)单位面积株数:10株/ |  | 50.00 | 2782.69 | 139134.5
29 | 050102001001 | 栽植乔木 (1)种类:松柏 (2)胸径或干径:5-6cm (3枝下高180-200cm，树高350-400cm，冠幅250-300cm，土球80cm (4)养护期:12个月 | 株 | 100 | 984.56 | 98456
30 | 050102001002 | 栽植乔木 (1)种类:木兰花 (2)胸径或干径:6-7cm (3)枝下高80cm，树高200cm，冠幅200cm，至少4分支，土球50cm (4)养护期:12个月 | 株 | 68 | 1578.7 | 107351.6
31 | 桂050102017002 | 栽植片植灌木(含花卉、地被植物) (1)种类:绿叶小檗 (2)冠丛高:40-50cm (3)土球8cm (4)单位面积株数:25株/ |  | 100.00 | 206.12 | 20612
32 | 050102012001 | 铺种草皮 (1)草皮种类:野牛草 (2)养护期:12个月 |  | 50.00 | 53.01 | 2650.5
|  | 小 计 |  |  |  | 369786.6
|  | ∑人工费 |  |  |  | 19514.42
|  | ∑材料费 |  |  |  | 300722.72
|  | ∑机械费 |  |  |  | 8205.8
|  | ∑管理费 |  |  |  | 7484.7
|  | ∑利 润 |  |  |  | 3327.16
|  | ∑增值税 |  |  |  | 30531.8
单价措施项目
小 计
∑人工费
∑材料费
∑机械费
∑管理费
∑利 润
|  | 合 计 |  |  |  | 369786.6
|  | ∑人工费 |  |  |  | 19514.42
表-08
分部分项工程和单价措施项目清单与计价表
工程名称：西林县马蚌镇那岩战役红色革命文化纪念基地项目 | [5 empty] | 第5页 共22页
序号 | 项目编码 | 项目名称及项目特征描述 | 计量单位 | 工程量 | 金额(元)
[5 empty] | 综合单价 | 合价 | 其中： 暂估价
|  | ∑材料费 |  |  |  | 300722.72
|  | ∑机械费 |  |  |  | 8205.8
|  | ∑管理费 |  |  |  | 7484.7
|  | ∑利 润 |  |  |  | 3327.16
|  | ∑增值税 |  |  |  | 30531.8
|  | 红色花岗岩 |  |  |  | 269646.47
|  | 分部分项工程 |  |  |  | 269646.47
|  | 分部工程 |  |  |  | 269646.47
33 | 050201002001 | 路床整型 机械碾压 |  | 418.80 | 2.53 | 1059.56
34 | 桂050201016001 | 园路基层 (1)基层厚度、材料种类:150厚 碎石（综合） |  | 62.82 | 448.5 | 28174.77
35 | 桂050201016002 | 园路基层 (1)混凝土强度等级:C10 |  | 418.80 | 59.54 | 24935.35
36 | 桂050201017001 | 园路面层 (1)材料种类:30厚红色毛面花岗岩 |  | 418.80 | 514.51 | 215476.79
|  | 小 计 |  |  |  | 269646.47
|  | ∑人工费 |  |  |  | 33050.23
|  | ∑材料费 |  |  |  | 200021.18
|  | ∑机械费 |  |  |  | 1022.29
|  | ∑管理费 |  |  |  | 9269.72
|  | ∑利 润 |  |  |  | 4017.75
|  | ∑增值税 |  |  |  | 22265.29
单价措施项目
小 计
∑人工费
∑材料费
∑机械费
∑管理费
∑利 润
|  | 合 计 |  |  |  | 269646.47
|  | ∑人工费 |  |  |  | 33050.23
|  | ∑材料费 |  |  |  | 200021.18
|  | ∑机械费 |  |  |  | 1022.29
|  | ∑管理费 |  |  |  | 9269.72
|  | ∑利 润 |  |  |  | 4017.75
|  | ∑增值税 |  |  |  | 22265.29
|  | 水泥路面 |  |  |  | 11757.26
|  | 分部分项工程 |  |  |  | 7859.13
|  | 分部分项 |  |  |  | 7859.13
37 | 040202001001 | 路床(槽)整形 |  | 49.50 | 3.99 | 197.51
表-08
分部分项工程和单价措施项目清单与计价表
工程名称：西林县马蚌镇那岩战役红色革命文化纪念基地项目 | [5 empty] | 第6页 共22页
序号 | 项目编码 | 项目名称及项目特征描述 | 计量单位 | 工程量 | 金额(元)
[5 empty] | 综合单价 | 合价 | 其中： 暂估价
38 | 040202011001 | 级配碎石 (1)厚度:20cm |  | 49.50 | 44.85 | 2220.08
39 | 040203007001 | 水泥混凝土 (1)混凝土强度等级:C25 (2)厚度:20cm |  | 49.50 | 109.93 | 5441.54
|  | 小 计 |  |  |  | 7859.13
|  | ∑人工费 |  |  |  | 674.69
|  | ∑材料费 |  |  |  | 5548.95
|  | ∑机械费 |  |  |  | 487.08
|  | ∑管理费 |  |  |  | 336.61
|  | ∑利 润 |  |  |  | 162.86
|  | ∑增值税 |  |  |  | 648.95
|  | 单价措施项目 |  |  |  | 3898.13
| 041106 | 大型机械、设备进出场及安拆、使用 |  |  |  | 3898.13
40 | 041106001001 | 履带式挖掘机 1.0以内 场外运输费 | 台·次 | 1 | 1279.29 | 1279.29
41 | 041106001002 | 履带式推土机 90kw以内 场外运输费 | 台·次 | 1 | 1376.87 | 1376.87
42 | 041106001003 | 压路机 场外运输费 | 台·次 | 1 | 1241.97 | 1241.97
|  | 小 计 |  |  |  | 3898.13
|  | ∑人工费 |  |  |  | 300
|  | ∑材料费 |  |  |  | 383.07
|  | ∑机械费 |  |  |  | 1933
|  | ∑管理费 |  |  |  | 647.57
|  | ∑利 润 |  |  |  | 312.62
|  | ∑增值税 |  |  |  | 321.87
|  | 合 计 |  |  |  | 11757.26
|  | ∑人工费 |  |  |  | 974.69
|  | ∑材料费 |  |  |  | 5932.02
|  | ∑机械费 |  |  |  | 2420.08
|  | ∑管理费 |  |  |  | 984.18
|  | ∑利 润 |  |  |  | 475.48
|  | ∑增值税 |  |  |  | 970.82
|  | 台阶 |  |  |  | 19164.39
|  | 分部分项工程 |  |  |  | 19164.39
|  | 分部工程 |  |  |  | 19164.39
43 | 050201002001 | 路床整型 机械碾压 |  | 26.34 | 2.53 | 66.64
44 | 桂050201016001 | 园路基层 (1)基层厚度、材料种类:150厚 碎石（综合） |  | 3.95 | 448.5 | 1771.58
45 | 桂050201016002 | 园路基层 (1)混凝土强度等级:C10 |  | 4.09 | 490.8 | 2007.37
46 | 桂050201017001 | 石材台阶面 (1)材料种类:20厚芝麻灰花岗岩 |  | 8.47 | 209.18 | 1771.75
表-08
分部分项工程和单价措施项目清单与计价表
工程名称：西林县马蚌镇那岩战役红色革命文化纪念基地项目 | [5 empty] | 第7页 共22页
序号 | 项目编码 | 项目名称及项目特征描述 | 计量单位 | 工程量 | 金额(元)
[5 empty] | 综合单价 | 合价 | 其中： 暂估价
47 | 桂050201017002 | 石材台阶面 (1)材料种类:30厚红色毛面花岗岩 |  | 26.33 | 514.51 | 13547.05
|  | 小 计 |  |  |  | 19164.39
|  | ∑人工费 |  |  |  | 2274.48
|  | ∑材料费 |  |  |  | 14294.38
|  | ∑机械费 |  |  |  | 90.63
|  | ∑管理费 |  |  |  | 647.38
|  | ∑利 润 |  |  |  | 275.14
|  | ∑增值税 |  |  |  | 1582.35
单价措施项目
小 计
∑人工费
∑材料费
∑机械费
∑管理费
∑利 润
|  | 合 计 |  |  |  | 19164.39
|  | ∑人工费 |  |  |  | 2274.48
|  | ∑材料费 |  |  |  | 14294.38
|  | ∑机械费 |  |  |  | 90.63
|  | ∑管理费 |  |  |  | 647.38
|  | ∑利 润 |  |  |  | 275.14
|  | ∑增值税 |  |  |  | 1582.35
|  | 透水砖 |  |  |  | 170951.38
|  | 分部分项工程 |  |  |  | 170951.38
|  | 分部工程 |  |  |  | 170951.38
48 | 050201002001 | 路床整型 机械碾压 |  | 725.00 | 2.53 | 1834.25
49 | 桂050201016001 | 园路基层 (1)基层厚度、材料种类:150厚 碎石（综合） |  | 108.75 | 448.5 | 48774.38
50 | 桂050201016002 | 园路基层 (1)混凝土强度等级:C10 |  | 725.00 | 59.54 | 43166.5
51 | 桂050201017001 | 园路面层 (1)材料种类:透水砖 |  | 725.00 | 106.45 | 77176.25
|  | 小 计 |  |  |  | 170951.38
|  | ∑人工费 |  |  |  | 51059.21
|  | ∑材料费 |  |  |  | 83400.74
|  | ∑机械费 |  |  |  | 1769.73
|  | ∑管理费 |  |  |  | 14386.9
|  | ∑利 润 |  |  |  | 6215.79
|  | ∑增值税 |  |  |  | 14119.01
表-08
分部分项工程和单价措施项目清单与计价表
工程名称：西林县马蚌镇那岩战役红色革命文化纪念基地项目 | [5 empty] | 第8页 共22页
序号 | 项目编码 | 项目名称及项目特征描述 | 计量单位 | 工程量 | 金额(元)
[5 empty] | 综合单价 | 合价 | 其中： 暂估价
单价措施项目
小 计
∑人工费
∑材料费
∑机械费
∑管理费
∑利 润
|  | 合 计 |  |  |  | 170951.38
|  | ∑人工费 |  |  |  | 51059.21
|  | ∑材料费 |  |  |  | 83400.74
|  | ∑机械费 |  |  |  | 1769.73
|  | ∑管理费 |  |  |  | 14386.9
|  | ∑利 润 |  |  |  | 6215.79
|  | ∑增值税 |  |  |  | 14119.01
|  | 芝麻灰岗岩 |  |  |  | 101557.5
|  | 分部分项工程 |  |  |  | 101557.5
|  | 分部工程 |  |  |  | 101557.5
52 | 050201002001 | 路床整型 机械碾压 |  | 300.00 | 2.53 | 759
53 | 桂050201016001 | 园路基层 (1)基层厚度、材料种类:150厚 碎石（综合） |  | 45.00 | 448.5 | 20182.5
54 | 桂050201016002 | 园路基层 (1)混凝土强度等级:C10 |  | 300.00 | 59.54 | 17862
55 | 桂050201017001 | 园路面层 (1)材料种类:20厚芝麻灰花岗岩 |  | 300.00 | 209.18 | 62754
|  | 小 计 |  |  |  | 101557.5
|  | ∑人工费 |  |  |  | 23674.95
|  | ∑材料费 |  |  |  | 59245.65
|  | ∑机械费 |  |  |  | 732.3
|  | ∑管理费 |  |  |  | 6640.2
|  | ∑利 润 |  |  |  | 2878.05
|  | ∑增值税 |  |  |  | 8386.35
单价措施项目
小 计
∑人工费
∑材料费
∑机械费
∑管理费
∑利 润
|  | 合 计 |  |  |  | 101557.5
|  | ∑人工费 |  |  |  | 23674.95
表-08
分部分项工程和单价措施项目清单与计价表
工程名称：西林县马蚌镇那岩战役红色革命文化纪念基地项目 | [5 empty] | 第9页 共22页
序号 | 项目编码 | 项目名称及项目特征描述 | 计量单位 | 工程量 | 金额(元)
[5 empty] | 综合单价 | 合价 | 其中： 暂估价
|  | ∑材料费 |  |  |  | 59245.65
|  | ∑机械费 |  |  |  | 732.3
|  | ∑管理费 |  |  |  | 6640.2
|  | ∑利 润 |  |  |  | 2878.05
|  | ∑增值税 |  |  |  | 8386.35
|  | 花圃 |  |  |  | 117628.13
|  | 分部分项工程 |  |  |  | 109299.9
|  | 分部工程 |  |  |  | 109299.9
56 | 010101003001 | 挖沟槽土方 (1)土壤类别:三类土 |  | 63.96 | 10.24 | 654.95
57 | 010103001001 | 回填方 (1)填方来源、运距:原土回填 |  | 42.00 | 5.23 | 219.66
58 | 010103002001 | 余方弃置 (1)废弃料品种:暂按2公里计算，结算以实际为准 |  | 21.96 | 12.02 | 263.96
59 | 010401004001 | 多孔砖墙 (1)砖品种、规格:多孔页岩砖 240×115×90 (2)墙体厚度:90mm (3)砂浆种类、强度等级:水泥砂浆 细砂 M7.5 |  | 44.19 | 834.66 | 36883.63
60 | 010501002001 | 带形基础 (1)混凝土强度等级:C20 |  | 21.96 | 491.38 | 10790.7
61 | 桂011204005001 | 石材墙面 (1)面层材料品种:文化砖 |  | 139.44 | 220.95 | 30809.27
62 | 桂011204005002 | 石材墙面 (1)面层材料品种、规格、颜色:3cm厚烧面芝麻黑花岗岩 |  | 80.75 | 337.45 | 27249.09
63 | 050101009001 | 种植土回(换)填 (1)回填土质要求:种植土 |  | 32.30 | 75.19 | 2428.64
|  | 小 计 |  |  |  | 109299.9
|  | ∑人工费 |  |  |  | 31236.12
|  | ∑材料费 |  |  |  | 55016.07
|  | ∑机械费 |  |  |  | 1256.19
|  | ∑管理费 |  |  |  | 9491.4
|  | ∑利 润 |  |  |  | 3275.77
|  | ∑增值税 |  |  |  | 9024.33
|  | 单价措施项目 |  |  |  | 8328.23
| 011702 | 混凝土模板及支架(撑) |  |  |  | 8328.23
64 | 011702001001 | 带形基础 胶合板模板 钢支撑 |  | 129.20 | 64.46 | 8328.23
|  | 小 计 |  |  |  | 8328.23
|  | ∑人工费 |  |  |  | 4165.41
|  | ∑材料费 |  |  |  | 1704.15
|  | ∑机械费 |  |  |  | 74.94
表-08
分部分项工程和单价措施项目清单与计价表
工程名称：西林县马蚌镇那岩战役红色革命文化纪念基地项目 | [5 empty] | 第10页 共22页
序号 | 项目编码 | 项目名称及项目特征描述 | 计量单位 | 工程量 | 金额(元)
[5 empty] | 综合单价 | 合价 | 其中： 暂估价
|  | ∑管理费 |  |  |  | 1263.58
|  | ∑利 润 |  |  |  | 432.82
|  | ∑增值税 |  |  |  | 687.34
|  | 合 计 |  |  |  | 117628.13
|  | ∑人工费 |  |  |  | 35401.53
|  | ∑材料费 |  |  |  | 56720.22
|  | ∑机械费 |  |  |  | 1331.13
|  | ∑管理费 |  |  |  | 10754.98
|  | ∑利 润 |  |  |  | 3708.59
|  | ∑增值税 |  |  |  | 9711.67
|  | 纪念碑 |  |  |  | 405020.26
|  | 分部分项工程 |  |  |  | 386078.01
| 0101 | 土石方工程 |  |  |  | 1890.61
65 | 010101001001 | 平整场地 |  | 292.40 | 1.93 | 564.33
66 | 010101003001 | 挖沟槽土方 (1)土壤类别:三类土 |  | 74.92 | 8.85 | 663.04
67 | 010103001001 | 回填方 (1)填方来源、运距:原土回填 |  | 74.92 | 5.23 | 391.83
68 | 010103002001 | 余方弃置 (1)运距:2公里 |  | 22.58 | 12.02 | 271.41
| 0104 | 砌筑工程 |  |  |  | 11512.31
69 | 010401004001 | 多孔砖墙 (1)砖品种、规格:多孔页岩砖 240×115×90 (2)墙体厚度:240mm (3)砂浆种类、强度等级:水泥砂浆 细砂 M7.5 |  | 13.53 | 793.42 | 10734.97
70 | 010404001001 | 垫层 灰土3:7 |  | 0.90 | 418.85 | 376.97
71 | 010401012001 | 砖砌台阶 标准砖 240×115×53 |  | 1.56 | 256.65 | 400.37
| 0105 | 混凝土及钢筋混凝土工程 |  |  |  | 27011.58
72 | 010501001001 | 垫层 (1)混凝土强度等级:C15 |  | 3.33 | 526.39 | 1752.88
73 | 010501002001 | 带形基础 (1)混凝土强度等级:C25 |  | 3.41 | 509.13 | 1736.13
74 | 010501004001 | 满堂基础 (1)混凝土种类、强度等级:C30 |  | 10.13 | 526.73 | 5335.77
75 | 010502002001 | 构造柱 (1)混凝土强度等级:C25 |  | 6.77 | 603.58 | 4086.24
76 | 010503002001 | 矩形梁 (1)混凝土强度等级:C25 |  | 1.62 | 515.8 | 835.6
77 | 010503004001 | 圈梁 (1)混凝土强度等级:C25 |  | 2.24 | 594.82 | 1332.4
78 | 010504001001 | 直形墙 (1)混凝土强度等级:C25 |  | 2.35 | 520.28 | 1222.66
79 | 010505003001 | 平板 |  | 0.07 | 519.01 | 36.33
表-08
分部分项工程和单价措施项目清单与计价表
工程名称：西林县马蚌镇那岩战役红色革命文化纪念基地项目 | [5 empty] | 第11页 共22页
序号 | 项目编码 | 项目名称及项目特征描述 | 计量单位 | 工程量 | 金额(元)
[5 empty] | 综合单价 | 合价 | 其中： 暂估价
(1)混凝土强度等级:C25
80 | 010515001001 | 现浇构件带肋钢筋制作安装 HRB400 10以内 | t | 0.279 | 6392.51 | 1783.51
81 | 010515001002 | 现浇构件带肋钢筋制作安装 HRB400 10以上 | t | 1.457 | 6101.62 | 8890.06
| 0111 | 楼地面装饰工程 |  |  |  | 20880.61
82 | 011102001001 | 石材楼地面 (1)80厚C15混凝土 (2)素水泥砂浆结合层一遍 (3)30厚1：4干硬性水泥砂浆 (4)500*500*20花岗岩石板铺实拍平，素水泥浆擦缝 |  | 75.84 | 258.67 | 19617.53
83 | 011107004001 | 水泥砂浆台阶面 (1)面层砂浆种类、配合比:水泥砂浆1:2 |  | 15.84 | 79.74 | 1263.08
| 0112 | 墙、柱面装饰与隔断、幕墙工程 |  |  |  | 52012.58
84 | 桂011204005001 | 石材墙面 (1)安装方式:背栓式干挂 (2)面层材料品种、规格:花岗岩板（墙面用） 1300×1300以上 |  | 70.37 | 739.13 | 52012.58
| 0115 | 其他装饰工程 |  |  |  | 272770.32
85 | 011502008001 | 凹进100mm镶石浮雕（专业人员制作安装） | 件 | 4 | 12535 | 50140
86 | 011502008002 | 凹进50mm镶石浮雕（专业人员制作安装） | 件 | 8 | 13625 | 109000
87 | 011502008003 | 凹进100mm镶石刻字体（字体内容、大小、样式由甲方自定） |  | 9.92 | 4578 | 45413.76
88 | 011502008004 | 凹进100mm镶石 |  | 1.98 | 3052 | 6042.96
89 | 020202003001 | 汉白玉栏杆 | m | 24.80 | 2507 | 62173.6
|  | 小 计 |  |  |  | 386078.01
|  | ∑人工费 |  |  |  | 18757.57
|  | ∑材料费 |  |  |  | 325756.1
|  | ∑机械费 |  |  |  | 2416.41
|  | ∑管理费 |  |  |  | 5416.87
|  | ∑利 润 |  |  |  | 1852.98
|  | ∑增值税 |  |  |  | 31878.11
|  | 单价措施项目 |  |  |  | 18942.25
| 011701 | 脚手架工程 |  |  |  | 5622.31
90 | 桂011701001001 | 扣件式钢管外脚手架搭拆 双排 24m以内 |  | 134.12 | 41.92 | 5622.31
| 011702 | 混凝土模板及支架(撑) |  |  |  | 13319.94
91 | 011702001001 | 混凝土基础垫层 胶合板模板 木支撑 |  | 6.93 | 41.64 | 288.57
92 | 011702001002 | 带形基础 胶合板模板 钢支撑 |  | 27.56 | 64.46 | 1776.52
93 | 011702001003 | 满堂基础 无梁式 胶合板模板 木支撑 |  | 9.00 | 58.36 | 525.24
94 | 011702003001 | 构造柱 胶合板模板 木支撑 |  | 76.18 | 87.02 | 6629.18
表-08
分部分项工程和单价措施项目清单与计价表
工程名称：西林县马蚌镇那岩战役红色革命文化纪念基地项目 | [5 empty] | 第12页 共22页
序号 | 项目编码 | 项目名称及项目特征描述 | 计量单位 | 工程量 | 金额(元)
[5 empty] | 综合单价 | 合价 | 其中： 暂估价
95 | 011702006001 | 矩形梁 胶合板模板 钢支撑 |  | 12.04 | 91.4 | 1100.46
96 | 011702008001 | 圈梁 直形 胶合板模板 钢支撑 |  | 17.83 | 65.04 | 1159.66
97 | 011702011001 | 直形墙 胶合板模板 钢支撑 |  | 24.17 | 74.22 | 1793.9
98 | 011702016001 | 平板 胶合板模板 钢支撑 |  | 0.66 | 70.32 | 46.41
|  | 小 计 |  |  |  | 18942.25
|  | ∑人工费 |  |  |  | 9670.76
|  | ∑材料费 |  |  |  | 3858.24
|  | ∑机械费 |  |  |  | 495.87
|  | ∑管理费 |  |  |  | 2499.32
|  | ∑利 润 |  |  |  | 854.58
|  | ∑增值税 |  |  |  | 1563.51
|  | 合 计 |  |  |  | 405020.26
|  | ∑人工费 |  |  |  | 28428.33
|  | ∑材料费 |  |  |  | 329614.34
|  | ∑机械费 |  |  |  | 2912.28
|  | ∑管理费 |  |  |  | 7916.19
|  | ∑利 润 |  |  |  | 2707.56
|  | ∑增值税 |  |  |  | 33441.62
|  | 厕所电气工程 |  |  |  | 33420.97
|  | 分部分项工程 |  |  |  | 33420.97
| 0310 | 给排水、采暖、燃气工程 |  |  |  | 24211.15
99 | 031001006001 | 塑料给水管(粘接连接)安装 公称外径(15mm以内) | m | 4.50 | 27.65 | 124.43
100 | 031001006002 | 塑料给水管(粘接连接)安装 公称外径(25mm以内) | m | 12.60 | 29.4 | 370.44
101 | 031001006003 | 塑料给水管(粘接连接)安装 公称外径(32mm以内) | m | 9.00 | 34.69 | 312.21
102 | 031001006004 | 塑料给水管(粘接连接)安装 公称外径(40mm以内) | m | 7.50 | 41.47 | 311.03
103 | 031001006005 | 塑料给水管(粘接连接)安装 公称外径(50mm以内) | m | 14.60 | 56.67 | 827.38
104 | 031001006006 | 塑料给水管(粘接连接)安装 公称外径(63mm以内) | m | 10.00 | 70.83 | 708.3
105 | 031001006007 | 承插塑料排水管(粘接连接) 公称外径(50mm以内) | m | 10.15 | 45.59 | 462.74
106 | 031001006008 | 承插塑料排水管(粘接连接) 公称外径(75mm以内) | m | 9.90 | 64.94 | 642.91
107 | 031001006009 | 承插塑料排水管(粘接连接) 公称外径(110mm以内) | m | 16.70 | 79.56 | 1328.65
108 | 031001006010 | 承插塑料排水管(粘接连接) 公称外径(160mm以内) | m | 33.80 | 111.84 | 3780.19
109 | 031001006011 | 过阳台承插塑料雨水管、空调排水管 (粘接连接)安装 公称外径(110mm以内) | m | 7.00 | 64.28 | 449.96
表-08
分部分项工程和单价措施项目清单与计价表
工程名称：西林县马蚌镇那岩战役红色革命文化纪念基地项目 | [5 empty] | 第13页 共22页
序号 | 项目编码 | 项目名称及项目特征描述 | 计量单位 | 工程量 | 金额(元)
[5 empty] | 综合单价 | 合价 | 其中： 暂估价
110 | 031003001001 | 闸阀 DN32 | 个 | 1 | 61.79 | 61.79
111 | 031003001002 | 截止阀 DN32 | 个 | 3 | 68.4 | 205.2
112 | 031003001003 | 止回阀 DN32 | 个 | 3 | 59.59 | 178.77
113 | 031003013001 | 水表 DN32 含表前阀 | 组 | 1 | 420.02 | 420.02
114 | 031004003001 | 台式洗手盆冷水 感应式 | 套 | 7 | 369.67 | 2587.69
115 | 031004006001 | 蹲式大便器安装 蹲式自闭式冲洗25 | 套 | 10 | 397.86 | 3978.6
116 | 031004006002 | 坐式大便器安装 坐式带水箱 | 套 | 2 | 1173.39 | 2346.78
117 | 031004007001 | 立式小便器安装 立式自感应式 | 套 | 3 | 563.49 | 1690.47
118 | 桂031004021001 | 地漏 | 个 | 8 | 137 | 1096
119 | 桂031004023001 | 雨水斗 | 个 | 2 | 95.8 | 191.6
120 | 桂031004022001 | 通气帽 | 个 | 2 | 31.73 | 63.46
121 | 桂031004022002 | 检查井 | 座 | 2 | 763 | 1526
122 | 031004009001 | 烘手器 | 个 | 1 | 392.4 | 392.4
123 | 030901013001 | 灭火器箱 MF/ABC3灭火器 | 具 | 1 | 154.13 | 154.13
| 0304 | 电气设备安装工程 |  |  |  | 4709.25
124 | 030404017001 | 成套配电箱安装 悬挂嵌入式(半周长1.5m) | 台 | 1 | 765.05 | 765.05
125 | 030412005001 | 单管荧光灯 1*28W（带电子填流器） | 套 | 6 | 69.69 | 418.14
126 | 030412005002 | 双管荧光灯 2*28W（带电子填流器） | 套 | 2 | 109.96 | 219.92
127 | 030404035001 | 二三级插座 AC250V,16A | 套 | 2 | 34.73 | 69.46
128 | 030404035002 | 单相三级插座（柜式空调用） | 套 | 1 | 29.67 | 29.67
129 | 030404034001 | 单联暗装开关 250V 10A | 套 | 2 | 26.99 | 53.98
130 | 030404034002 | 双联暗装开关 250V 10A | 套 | 4 | 28.7 | 114.8
131 | 030411001001 | 塑料管敷设 砖、混凝土结构暗配 塑料管外径(≤20mm) | m | 75.90 | 12.83 | 973.8
132 | 030411001002 | 塑料管敷设 砖、混凝土结构暗配 塑料管外径(≤32mm) | m | 30.00 | 15.48 | 464.4
133 | 030411004001 | 照明线路 铜芯导线截面(≤2.5m) | m | 227.70 | 4.29 | 976.83
134 | 030411004002 | 动力线路 铜芯导线截面(≤6m) | m | 80.00 | 7.79 | 623.2
| 030409 | 防雷及接地装置 |  |  |  | 4500.57
135 | 030409008001 | 总等电位端子联接箱 | 台 | 1 | 301.96 | 301.96
136 | 030409001001 | 接地极 (板)制作、安装 钢管接地极普通土 | 根 | 6 | 124.54 | 747.24
137 | 030409003001 | 避雷引下线敷设 利用建筑物主筋引下 | m | 39.90 | 18.56 | 740.54
138 | 030409005001 | 避雷网安装 避雷网沿坡屋面、屋脊敷设 | m | 49.70 | 40.96 | 2035.71
139 | 030409006001 | 圆钢避雷针制作 针长(≤2m) | 根 | 6 | 112.52 | 675.12
|  | 小 计 |  |  |  | 33420.97
|  | ∑人工费 |  |  |  | 8671.64
|  | ∑材料费 |  |  |  | 17473.14
|  | ∑机械费 |  |  |  | 425.17
表-08
分部分项工程和单价措施项目清单与计价表
工程名称：西林县马蚌镇那岩战役红色革命文化纪念基地项目 | [5 empty] | 第14页 共22页
序号 | 项目编码 | 项目名称及项目特征描述 | 计量单位 | 工程量 | 金额(元)
[5 empty] | 综合单价 | 合价 | 其中： 暂估价
|  | ∑管理费 |  |  |  | 2911.44
|  | ∑利 润 |  |  |  | 1181.7
|  | ∑增值税 |  |  |  | 2757.95
单价措施项目
小 计
∑人工费
∑材料费
∑机械费
∑管理费
∑利 润
|  | 合 计 |  |  |  | 33420.97
|  | ∑人工费 |  |  |  | 8671.64
|  | ∑材料费 |  |  |  | 17473.14
|  | ∑机械费 |  |  |  | 425.17
|  | ∑管理费 |  |  |  | 2911.44
|  | ∑利 润 |  |  |  | 1181.7
|  | ∑增值税 |  |  |  | 2757.95
|  | 厕所建筑工程 |  |  |  | 327054.8
|  | 分部分项工程 |  |  |  | 292573.16
| 0101 | 土石方工程 |  |  |  | 2158.69
140 | 010101001001 | 平整场地 |  | 110.20 | 1.93 | 212.69
141 | 010101001002 | 机械碾压 |  | 110.20 | 0.45 | 49.59
142 | 010101003001 | 挖沟槽土方 (1)土壤类别:三类土 (2)挖土深度:1.2米 |  | 107.13 | 10.22 | 1094.87
143 | 010103001001 | 回填方 (1)填方来源、运距:原土回填 |  | 71.60 | 5.23 | 374.47
144 | 010103002001 | 余方弃置 (1)废弃料品种:暂按2公里计算，结算以实际为准 |  | 35.53 | 12.02 | 427.07
| 0104 | 砌筑工程 |  |  |  | 80227.55
145 | 010401001001 | 砖基础 (1)砖品种、规格:多孔页岩砖 240×115×90 (2)砂浆种类、强度等级:水泥砂浆 细砂 M7.5 |  | 8.88 | 716.78 | 6365.01
146 | 010401003001 | 实心砖墙 (1)砖品种、规格:多孔页岩砖 240×115×90 (2)墙体厚度:240mm (3)砂浆种类、强度等级:混合砂浆 1:2:1 |  | 36.39 | 909.68 | 33103.26
147 | 010404001001 | 垫层 (1)垫层材料种类、厚度:碎石(综合) 80厚 |  | 5.29 | 433.75 | 2294.54
表-08
分部分项工程和单价措施项目清单与计价表
工程名称：西林县马蚌镇那岩战役红色革命文化纪念基地项目 | [5 empty] | 第15页 共22页
序号 | 项目编码 | 项目名称及项目特征描述 | 计量单位 | 工程量 | 金额(元)
[5 empty] | 综合单价 | 合价 | 其中： 暂估价
148 | 桂010401015001 | 砖砌标准化粪池 (1)化粪池型号、规格:Z5-12F 12 (2)砖品种、规格、强度等级:页岩标准砖 240×115×53 (3)砂浆种类、强度等级:水泥砂浆1:2 (4)混凝土种类、强度等级:C20，C30 (5)井盖种类、规格:铸铁井盖井座 轻型 Φ700 | 座 | 1 | 38464.74 | 38464.74
| 0105 | 混凝土及钢筋混凝土工程 |  |  |  | 44918.42
149 | 010501001001 | 垫层 (1)混凝土强度等级:C15 |  | 11.56 | 526.46 | 6085.88
150 | 010501002001 | 带形基础 (1)混凝土强度等级:C25 |  | 17.86 | 509.15 | 9093.42
151 | 010502002001 | 构造柱 (1)混凝土强度等级:C25 |  | 2.71 | 603.58 | 1635.7
152 | 010503004001 | 圈梁 (1)混凝土强度等级:C25 |  | 3.21 | 594.93 | 1909.73
153 | 010503005001 | 过梁 (1)混凝土强度等级:C25 |  | 0.40 | 627.28 | 250.91
154 | 010505001001 | 有梁板 (1)混凝土强度等级:C25 |  | 17.09 | 506.92 | 8663.26
155 | 010507004001 | 台阶 (1)混凝土强度等级:C25 |  | 0.62 | 591.26 | 366.58
156 | 010515001001 | 现浇构件带肋钢筋制作安装 HRB400 10以内 | t | 1.927 | 6392.53 | 12318.41
157 | 010515001002 | 现浇构件带肋钢筋制作安装 HRB400 10以上 | t | 0.753 | 6101.64 | 4594.53
| 0107 | 木结构工程 |  |  |  | 532.25
158 | 010702005001 | 封檐板、博风板制作安装 高度（≤30cm） | m | 20.63 | 25.8 | 532.25
| 0108 | 门窗工程 |  |  |  | 7821.84
159 | 010805007001 | 胶合板门 |  | 6.30 | 314.75 | 1982.93
160 | 020509002001 | 仿古花格窗 |  | 8.64 | 675.8 | 5838.91
| 0109 | 屋面及防水工程 |  |  |  | 45512.91
161 | 010901001001 | 瓦屋面 （1）小青瓦180*180，@240 （2）220*200瓦底，压七零三 （3）1：1：4水泥石灰砂浆座浆，最薄处30厚，内置∅500*500钢筋网 （4）挤塑聚苯板保温层 （5）三元乙丙橡胶防水卷材（缝上加贴300mm卷材一层） （6）聚氨酯防水涂膜 （7）1：2.5水泥砂浆找平 （8）现浇钢筋混凝土屋面板 |  | 104.17 | 436.91 | 45512.91
| 0110 | 保温、隔热、防腐工程 |  |  |  | 10909.21
162 | 011001003001 | 保温隔热墙面 (1)保温隔热面层材料品种:抗裂砂浆复合耐碱玻纤网格布一层 (2)保温隔热材料厚度:45mm |  | 124.18 | 71.84 | 8921.09
表-08
分部分项工程和单价措施项目清单与计价表
工程名称：西林县马蚌镇那岩战役红色革命文化纪念基地项目 | [5 empty] | 第16页 共22页
序号 | 项目编码 | 项目名称及项目特征描述 | 计量单位 | 工程量 | 金额(元)
[5 empty] | 综合单价 | 合价 | 其中： 暂估价
163 | 011001003002 | 保温隔热墙面 (1)保温隔热面层材料品种:玻化微珠保温砂浆 (2)保温隔热材料厚度:5mm |  | 124.18 | 16.01 | 1988.12
| 0111 | 楼地面装饰工程 |  |  |  | 17005.67
164 | 011102003001 | 块料楼地面 （1）300*300防滑地砖贴面，水泥砂浆擦缝（颜色、见样板定） （2）1：2防水砂浆（内掺防水剂5%） （3）1：3水泥砂浆找平，坡向地漏，最薄处20厚 （4）聚氨酯防水涂料（四周上翻200） （5）1：2干硬性水泥砂浆 （6）纯水泥浆扫浆 |  | 57.92 | 289.21 | 16751.04
165 | 011105002001 | 石材踢脚线 (1)踢脚线高度:200mm (2)面层材料品种:花岗岩踢脚板(成品) |  | 4.31 | 59.08 | 254.63
| 0112 | 墙、柱面装饰与隔断、幕墙工程 |  |  |  | 61214.07
166 | 011201001001 | 墙柱面基层 毛化处理一遍 |  | 134.99 | 3.17 | 427.92
167 | 011201001002 | 墙柱面基层 刷界面处理剂 |  | 106.38 | 6.66 | 708.49
168 | 011201001003 | 外墙墙面一般抹灰 (1)砂浆种类、配合比:混合砂浆 1:1:4 (2)面层厚度:20mm |  | 106.38 | 68.26 | 7261.5
169 | 011201001004 | 内墙墙面一般抹灰 (1)砂浆种类、配合比:混合砂浆 1:1:4 (2)面层厚度:20mm |  | 89.45 | 43.08 | 3853.51
170 | 桂011204007001 | 块料墙面 (1)面层材料品种、规格:陶瓷墙面砖 200×300 |  | 134.99 | 166.92 | 22532.53
171 | 桂011204005001 | 石材墙面 (1)面层材料品种、规格:花岗岩板(墙面用) |  | 20.33 | 379.8 | 7721.33
172 | 011210005001 | 浴厕隔断、隔墙 成品浴厕隔断 |  | 59.70 | 313.38 | 18708.79
| 0113 | 天棚工程 |  |  |  | 8595.95
173 | 011302001001 | 吊顶天棚 （1）钢砼板内预留∅8铁环，双向吊点，@900-1000 （2）轻钢龙骨@900-1000，∅8钢筋吊杆 （3）轻钢次龙骨，@600双向吊挂件连接 （4）LCFC板自攻螺丝固定，接缝贴厂家配套胶带条 |  | 63.42 | 135.54 | 8595.95
| 0114 | 油漆、涂料、裱糊工程 |  |  |  | 10148.86
174 | 011406003001 | 刮腻子 天棚 二遍 |  | 63.42 | 19.72 | 1250.64
175 | 011406003002 | 刮腻子 内墙 二遍 |  | 89.45 | 17.01 | 1521.54
表-08
分部分项工程和单价措施项目清单与计价表
工程名称：西林县马蚌镇那岩战役红色革命文化纪念基地项目 | [5 empty] | 第17页 共22页
序号 | 项目编码 | 项目名称及项目特征描述 | 计量单位 | 工程量 | 金额(元)
[5 empty] | 综合单价 | 合价 | 其中： 暂估价
176 | 011406001001 | 抹灰面油漆 (1)油漆品种、刷漆遍数:乳胶漆 二遍 |  | 152.87 | 13.85 | 2117.25
177 | 011407001001 | 墙面喷(刷)涂料 (1)外墙防水刮腻子一遍 (2)喷或滚刷底涂料一遍 (3)喷或滚刷面层涂料二遍 |  | 106.38 | 49.44 | 5259.43
| 0115 | 其他装饰工程 |  |  |  | 3527.74
178 | 011503001001 | 金属扶手、栏杆、栏板 (1)栏杆类型:不锈钢 | m | 5.12 | 204.15 | 1045.25
179 | 011505001001 | 石材洗漱台（面积>1） |  | 2.78 | 845.93 | 2351.69
180 | 011505005001 | 卫生间扶手 | 个 | 3 | 43.6 | 130.8
|  | 小 计 |  |  |  | 292573.16
|  | ∑人工费 |  |  |  | 70626.98
|  | ∑材料费 |  |  |  | 166796.37
|  | ∑机械费 |  |  |  | 4020.08
|  | ∑管理费 |  |  |  | 20001.58
|  | ∑利 润 |  |  |  | 6971.6
|  | ∑增值税 |  |  |  | 24156.47
|  | 单价措施项目 |  |  |  | 34481.64
| 011701 | 脚手架工程 |  |  |  | 10126.24
181 | 桂011701001001 | 扣件式钢管外脚手架搭拆 双排 24m以内 |  | 207.78 | 41.92 | 8710.14
182 | 桂011701002001 | 扣件式钢管里脚手架 3.6m以内 |  | 166.60 | 8.5 | 1416.1
| 011702 | 混凝土模板及支架(撑) |  |  |  | 22758.67
183 | 011702001001 | 混凝土基础垫层 胶合板模板 木支撑 |  | 11.77 | 41.65 | 490.22
184 | 011702001002 | 带形基础 胶合板模板 钢支撑 |  | 44.64 | 64.46 | 2877.49
185 | 011702003001 | 构造柱 胶合板模板 木支撑 |  | 45.07 | 87.02 | 3921.99
186 | 011702008001 | 圈梁 直形 胶合板模板 钢支撑 |  | 26.78 | 65.04 | 1741.77
187 | 011702009001 | 过梁 胶合板模板 钢支撑 |  | 7.18 | 105.46 | 757.2
188 | 011702014001 | 有梁板 胶合板模板 钢支撑 |  | 157.69 | 82.25 | 12970
| 011705 | 大型机械设备进出场及安拆 |  |  |  | 1596.73
189 | 011705001001 | 履带式挖掘机进出场费 斗容量 1以内 | 台次 | 1 | 1596.73 | 1596.73
|  | 小 计 |  |  |  | 34481.64
|  | ∑人工费 |  |  |  | 16790.49
|  | ∑材料费 |  |  |  | 6781.57
|  | ∑机械费 |  |  |  | 1959.89
|  | ∑管理费 |  |  |  | 4548.75
|  | ∑利 润 |  |  |  | 1554.93
|  | ∑增值税 |  |  |  | 2846.02
|  | 合 计 |  |  |  | 327054.8
|  | ∑人工费 |  |  |  | 87417.47
表-08
分部分项工程和单价措施项目清单与计价表
工程名称：西林县马蚌镇那岩战役红色革命文化纪念基地项目 | [5 empty] | 第18页 共22页
序号 | 项目编码 | 项目名称及项目特征描述 | 计量单位 | 工程量 | 金额(元)
[5 empty] | 综合单价 | 合价 | 其中： 暂估价
|  | ∑材料费 |  |  |  | 173577.94
|  | ∑机械费 |  |  |  | 5979.97
|  | ∑管理费 |  |  |  | 24550.33
|  | ∑利 润 |  |  |  | 8526.53
|  | ∑增值税 |  |  |  | 27002.49
|  | 戏台 |  |  |  | 68067.77
|  | 分部分项工程 |  |  |  | 60271.46
|  | 分部工程 |  |  |  | 60271.46
190 | 010101001001 | 平整场地 |  | 108.00 | 9.6 | 1036.8
191 | 010103001001 | 原土打夯 |  | 108.00 | 1.85 | 199.8
192 | 010101003001 | 挖沟槽土方 (1)土壤类别:三类土 |  | 54.51 | 8.67 | 472.6
193 | 010103001002 | 回填方 (1)填方来源、运距:原土回填 |  | 54.51 | 27.23 | 1484.31
194 | 010103002001 | 余方弃置 (1)运距:2公里 |  | 18.69 | 12.02 | 224.65
195 | 010402001001 | 砌块墙 (1)砌块品种、规格:砼空心砌块 390×190×190 (2)墙体厚度:19cm (3)砂浆种类、强度等级:水泥砂浆细砂M7.5 |  | 9.63 | 664.94 | 6403.37
196 | 010403004001 | 毛石墙身[水泥砂浆中砂M7.5] |  | 12.24 | 672.88 | 8236.05
197 | 010501001001 | 垫层 (1)混凝土强度等级:C20 |  | 8.02 | 542.2 | 4348.44
198 | 010501003001 | 独立基础 (1)混凝土强度等级:C20 |  | 4.01 | 492.34 | 1974.28
199 | 010502001001 | 矩形柱 (1)混凝土强度等级:C25 |  | 1.73 | 565.29 | 977.95
200 | 010503001001 | 基础梁 (1)混凝土强度等级:C25 |  | 0.60 | 507.72 | 304.63
201 | 010503002001 | 矩形梁 (1)混凝土强度等级:C25 |  | 0.60 | 516.06 | 309.64
202 | 010505002001 | 无梁板 (1)混凝土强度等级:C25 |  | 3.51 | 499.12 | 1751.91
203 | 010507007001 | 其他构件 (1)凝土强度等级:C20 |  | 0.82 | 782.48 | 641.63
204 | 010515001001 | 现浇构件圆钢筋制作安装 HPB300 φ10以内 | t | 0.088 | 6341.01 | 558.01
205 | 010515001002 | 现浇构件带肋钢筋制作安装 HRB400 10以内 | t | 0.156 | 6392.63 | 997.25
206 | 010515001003 | 现浇构件带肋钢筋制作安装 HRB400 10以上 | t | 0.437 | 6101.61 | 2666.4
207 | 011101001001 | 水泥砂浆整体面层 台阶 20mm[水泥砂浆 1∶2] |  | 2.70 | 36.53 | 98.63
208 | 011101001002 | 水泥砂浆楼地面 随捣随抹 原浆 |  | 70.00 | 4.84 | 338.8
表-08
分部分项工程和单价措施项目清单与计价表
工程名称：西林县马蚌镇那岩战役红色革命文化纪念基地项目 | [5 empty] | 第19页 共22页
序号 | 项目编码 | 项目名称及项目特征描述 | 计量单位 | 工程量 | 金额(元)
[5 empty] | 综合单价 | 合价 | 其中： 暂估价
209 | 011201001001 | 墙面一般抹灰 (1)面层砂浆种类、配合比:水泥砂浆 1∶3 |  | 110.40 | 68.55 | 7567.92
210 | 011301001001 | 天棚抹灰 (1)面层砂浆种类、配合比:水泥砂浆 1∶3 |  | 10.53 | 34.18 | 359.92
211 | 011406003001 | 满刮腻子 (1)腻子种类:成品腻子粉 (2)刮腻子遍数:两遍 |  | 10.53 | 19.72 | 207.65
212 | 011406001001 | 抹灰面油漆 (1)油漆品种:乳胶漆 |  | 110.40 | 56.91 | 6282.86
213 | 010901001001 | 瓦屋面 (1)瓦品种、规格:琉璃瓦片 225×215 (2)粘结层砂浆种类、配合比:水泥砂浆 1∶2 |  | 10.53 | 545.39 | 5742.96
214 | 011407001001 | 铜鼓造型 | 项 | 1 | 5450 | 5450
215 | 011407001002 | 图腾线条 | 项 | 1 | 1635 | 1635
|  | 小 计 |  |  |  | 60271.46
|  | ∑人工费 |  |  |  | 18210.95
|  | ∑材料费 |  |  |  | 29236.09
|  | ∑机械费 |  |  |  | 1296.88
|  | ∑管理费 |  |  |  | 4881.38
|  | ∑利 润 |  |  |  | 1669.92
|  | ∑增值税 |  |  |  | 4976.3
|  | 单价措施项目 |  |  |  | 7796.31
| 011701 | 脚手架工程 |  |  |  | 2244.82
216 | 桂011701001001 | 扣件式钢管外脚手架搭拆 双排 24m以内 |  | 53.55 | 41.92 | 2244.82
| 011702 | 混凝土模板及支架(撑) |  |  |  | 5551.49
217 | 011702001001 | 混凝土基础垫层 胶合板模板 木支撑 |  | 5.62 | 41.65 | 234.07
218 | 011702001002 | 独立基础 胶合板模板 木支撑 |  | 11.76 | 65.46 | 769.81
219 | 011702002001 | 矩形柱 胶合板模板 钢支撑 |  | 22.68 | 74.02 | 1678.77
220 | 011702005001 | 基础梁 胶合板模板 木支撑 |  | 10.00 | 73.08 | 730.8
221 | 011702006001 | 矩形梁 胶合板模板 钢支撑 |  | 10.00 | 91.4 | 914
222 | 011702016001 | 平板 胶合板模板 钢支撑 |  | 10.53 | 70.31 | 740.36
223 | 011702025001 | 小型构件 胶合板木支撑 |  | 4.16 | 116.27 | 483.68
|  | 小 计 |  |  |  | 7796.31
|  | ∑人工费 |  |  |  | 3932.54
|  | ∑材料费 |  |  |  | 1570.64
|  | ∑机械费 |  |  |  | 257.77
|  | ∑管理费 |  |  |  | 1036.99
|  | ∑利 润 |  |  |  | 354.65
|  | ∑增值税 |  |  |  | 643.72
表-08
分部分项工程和单价措施项目清单与计价表
工程名称：西林县马蚌镇那岩战役红色革命文化纪念基地项目 | [5 empty] | 第20页 共22页
序号 | 项目编码 | 项目名称及项目特征描述 | 计量单位 | 工程量 | 金额(元)
[5 empty] | 综合单价 | 合价 | 其中： 暂估价
|  | 合 计 |  |  |  | 68067.77
|  | ∑人工费 |  |  |  | 22143.49
|  | ∑材料费 |  |  |  | 30806.73
|  | ∑机械费 |  |  |  | 1554.65
|  | ∑管理费 |  |  |  | 5918.37
|  | ∑利 润 |  |  |  | 2024.57
|  | ∑增值税 |  |  |  | 5620.02
|  | 地板硬化 |  |  |  | 25134.37
|  | 分部分项工程 |  |  |  | 21236.24
|  | 分部分项 |  |  |  | 21236.24
224 | 040202001001 | 路床(槽)整形 |  | 170.70 | 3.99 | 681.09
225 | 040202001002 | 清理场内垃圾 | 项 | 1 | 2338.05 | 2338.05
226 | 040203007001 | 水泥混凝土 (1)混凝土强度等级:C25 (2)厚度:18cm |  | 170.70 | 106.72 | 18217.1
|  | 小 计 |  |  |  | 21236.24
|  | ∑人工费 |  |  |  | 3787.38
|  | ∑材料费 |  |  |  | 12908.33
|  | ∑机械费 |  |  |  | 810.83
|  | ∑管理费 |  |  |  | 1332.88
|  | ∑利 润 |  |  |  | 643.58
|  | ∑增值税 |  |  |  | 1753.25
|  | 单价措施项目 |  |  |  | 3898.13
| 041106 | 大型机械、设备进出场及安拆、使用 |  |  |  | 3898.13
227 | 041106001001 | 履带式挖掘机 1.0以内 场外运输费 | 台·次 | 1 | 1279.29 | 1279.29
228 | 041106001002 | 履带式推土机 90kw以内 场外运输费 | 台·次 | 1 | 1376.87 | 1376.87
229 | 041106001003 | 压路机 场外运输费 | 台·次 | 1 | 1241.97 | 1241.97
|  | 小 计 |  |  |  | 3898.13
|  | ∑人工费 |  |  |  | 300
|  | ∑材料费 |  |  |  | 383.07
|  | ∑机械费 |  |  |  | 1933
|  | ∑管理费 |  |  |  | 647.57
|  | ∑利 润 |  |  |  | 312.62
|  | ∑增值税 |  |  |  | 321.87
|  | 合 计 |  |  |  | 25134.37
|  | ∑人工费 |  |  |  | 4087.38
|  | ∑材料费 |  |  |  | 13291.4
|  | ∑机械费 |  |  |  | 2743.83
|  | ∑管理费 |  |  |  | 1980.45
|  | ∑利 润 |  |  |  | 956.2
表-08
分部分项工程和单价措施项目清单与计价表
工程名称：西林县马蚌镇那岩战役红色革命文化纪念基地项目 | [5 empty] | 第21页 共22页
序号 | 项目编码 | 项目名称及项目特征描述 | 计量单位 | 工程量 | 金额(元)
[5 empty] | 综合单价 | 合价 | 其中： 暂估价
|  | ∑增值税 |  |  |  | 2075.12
|  | 木屋维修 |  |  |  | 37955.31
|  | 分部分项工程 |  |  |  | 36048.3
|  | 分部工程 |  |  |  | 36048.3
230 | 010101003001 | 挖沟槽土方 (1)土壤类别:三类土 |  | 2.73 | 11.52 | 31.45
231 | 010103001001 | 回填方 (1)填方来源:原土回填 |  | 1.65 | 5.22 | 8.61
232 | 010103002001 | 余方弃置 (1)废弃料品种:2公里 |  | 1.08 | 12.05 | 13.01
233 | 010501003001 | 独立基础 (1)混凝土种类、强度等级:C25 |  | 1.08 | 510.29 | 551.11
234 | 010515001001 | 现浇构件圆钢筋制作安装 HPB300 φ10以内 | t | 0.003 | 6343.33 | 19.03
235 | 桂010516005001 | 植化学锚栓 M16 | 套 | 16 | 13.47 | 215.52
236 | 010603003001 | 钢管柱 (1)钢材品种、规格:方通 (2)刷棕色氟碳漆 | t | 0.155 | 11240.46 | 1742.27
237 | 010604001001 | 钢梁 (1)梁类型:方通 (2)刷棕色氟碳漆 | t | 0.052 | 11256.92 | 585.36
238 | 010606008001 | 钢梯 (1)钢材品种、规格:槽钢 | t | 0.132 | 10919.17 | 1441.33
239 | 010702004001 | 木楼梯制作安装 |  | 6.60 | 434.52 | 2867.83
240 | 011503002001 | 硬木扶手、栏杆、栏板 | m | 10.30 | 637.17 | 6562.85
241 | 011404007001 | 木材面油漆 (1)油漆品种:木蜡油 (2)用干净的软毛刷清洁木材表面干净无尘 (3)用砂纸轻轻打磨木材表面去除涂层和粗糙地方 (4)打磨后再次用干净的毛刷清理表面灰尘 (5)用干净的刷子均匀涂抹木蜡油，避免表面过于油腻 |  | 237.56 | 92.65 | 22009.93
|  | 小 计 |  |  |  | 36048.3
|  | ∑人工费 |  |  |  | 14027.38
|  | ∑材料费 |  |  |  | 13179.97
|  | ∑机械费 |  |  |  | 181.53
|  | ∑管理费 |  |  |  | 4221.24
|  | ∑利 润 |  |  |  | 1461.76
|  | ∑增值税 |  |  |  | 2976.43
|  | 单价措施项目 |  |  |  | 1907.01
| 011701 | 脚手架工程 |  |  |  | 1625.57
242 | 桂011701003001 | 活动脚手架 墙砌筑或墙柱面装饰 |  | 275.52 | 5.9 | 1625.57
| 011702 | 混凝土模板及支架(撑) |  |  |  | 281.44
表-08
分部分项工程和单价措施项目清单与计价表
工程名称：西林县马蚌镇那岩战役红色革命文化纪念基地项目 | [5 empty] | 第22页 共22页
序号 | 项目编码 | 项目名称及项目特征描述 | 计量单位 | 工程量 | 金额(元)
[5 empty] | 综合单价 | 合价 | 其中： 暂估价
243 | 011702001001 | 独立基础 胶合板模板 木支撑 |  | 4.30 | 65.45 | 281.44
|  | 小 计 |  |  |  | 1907.01
|  | ∑人工费 |  |  |  | 1181.05
|  | ∑材料费 |  |  |  | 83.93
|  | ∑机械费 |  |  |  | 8.13
|  | ∑管理费 |  |  |  | 353.74
|  | ∑利 润 |  |  |  | 121.94
|  | ∑增值税 |  |  |  | 158.22
|  | 合 计 |  |  |  | 37955.31
|  | ∑人工费 |  |  |  | 15208.43
|  | ∑材料费 |  |  |  | 13263.9
|  | ∑机械费 |  |  |  | 189.66
|  | ∑管理费 |  |  |  | 4574.98
|  | ∑利 润 |  |  |  | 1583.7
|  | ∑增值税 |  |  |  | 3134.65
|  | 总 合 计 |  |  |  | 2286301.85
|  | ∑人工费 |  |  |  | 407937.06
|  | ∑材料费 |  |  |  | 1446900.55
|  | ∑机械费 |  |  |  | 63480.99
|  | ∑管理费 |  |  |  | 127270.21
|  | ∑利 润 |  |  |  | 51940.91
|  | ∑增值税 |  |  |  | 188772.27
表-08

## 表-11 总价措施项目清单与计价表
总价措施项目清单与计价表
工程名称：西林县马蚌镇那岩战役红色革命文化纪念基地项目 |  |  |  |  | 第1页 共3页
序号 | 项目编码 | 项 目 名 称 | 计 算 基 础 | 费率(%)或标准 | 金额(元) | 备注
|  | 道路拓宽 |  |  | 6240.67
一 |  | 2022市政综合工程(单价合同)一般计税法 |  |  | 6240.67
1 | 桂041201001001 | 安全文明施工费 | ∑分部分项及单价措施费定额(人工费+机械费) (15317.95+19150.29+300.00+1933.00=36701.24) | 12 | 4800.52
2 | 桂041201002001 | 检验试验配合费 |  | 0.3 | 120.01
3 | 桂041201003001 | 雨季施工增加费 |  | 3 | 1200.13
4 | 桂041201004001 | 工程定位复测费 |  | 0.3 | 120.01
|  | 涵洞 |  |  | 966.49
一 |  | 2022市政综合工程(单价合同)一般计税法 |  |  | 966.49
1 | 桂041201001001 | 安全文明施工费 | ∑分部分项及单价措施费定额(人工费+机械费) (3888.24+1795.70+0.00+0.00=5683.94) | 12 | 743.46
2 | 桂041201002001 | 检验试验配合费 |  | 0.3 | 18.58
3 | 桂041201003001 | 雨季施工增加费 |  | 3 | 185.87
4 | 桂041201004001 | 工程定位复测费 |  | 0.3 | 18.58
|  | 防护工程 |  |  | 11520.05
一 |  | 2022市政综合工程(单价合同)一般计税法 |  |  | 11520.05
1 | 桂041201001001 | 安全文明施工费 | ∑分部分项及单价措施费定额(人工费+机械费) (54355.24+11006.98+2169.38+217.50=67749.10) | 12 | 8861.58
2 | 桂041201002001 | 检验试验配合费 |  | 0.3 | 221.54
3 | 桂041201003001 | 雨季施工增加费 |  | 3 | 2215.39
4 | 桂041201004001 | 工程定位复测费 |  | 0.3 | 221.54
|  | 绿化工程 |  |  | 1812.9
一 |  | 2021绿化工程（单价合同）一般计税法 |  |  | 1812.9
1 | 桂050501001001 | 安全文明施工费 | Σ分部分项、单价措施(人工费+机械费) (19514.42+8205.80+0.00+0.00=27720.22) | 4 | 1208.6
2 | 桂050501003001 | 雨季施工增加费 |  | 2 | 604.3
|  | 红色花岗岩 |  |  | 2228.34
一 |  | 2021绿化工程（单价合同）一般计税法 |  |  | 2228.34
1 | 桂050501001001 | 安全文明施工费 | Σ分部分项、单价措施(人工费+机械费) (33050.23+1022.29+0.00+0.00=34072.52) | 4 | 1485.56
2 | 桂050501003001 | 雨季施工增加费 |  | 2 | 742.78
|  | 水泥路面 |  |  | 577.24
一 |  | 2022市政综合工程(单价合同)一般计税法 |  |  | 577.24
1 | 桂041201001001 | 安全文明施工费 | ∑分部分项及单价措施费定额(人工费+机械费) (674.69+487.08+300.00+1933.00=3394.77) | 12 | 444.03
2 | 桂041201002001 | 检验试验配合费 |  | 0.3 | 11.1
3 | 桂041201003001 | 雨季施工增加费 |  | 3 | 111.01
4 | 桂041201004001 | 工程定位复测费 |  | 0.3 | 11.1
|  | 台阶 |  |  | 154.67
一 |  | 2021绿化工程（单价合同）一般计税法 |  |  | 154.67
1 | 桂050501001001 | 安全文明施工费 | Σ分部分项、单价措施(人工费+机械费) (2274.48+90.63+0.00+0.00=2365.11) | 4 | 103.11
2 | 桂050501003001 | 雨季施工增加费 |  | 2 | 51.56
注：以项计算的总价措施，无“计算基础”和“费率”的数值，可只填“金额”数值，但应在备注栏说明施工方案出处或计算方式。
表-11
总价措施项目清单与计价表
工程名称：西林县马蚌镇那岩战役红色革命文化纪念基地项目 |  |  |  |  | 第2页 共3页
序号 | 项目编码 | 项 目 名 称 | 计 算 基 础 | 费率(%)或标准 | 金额(元) | 备注
|  | 透水砖 |  |  | 3455.01
一 |  | 2021绿化工程（单价合同）一般计税法 |  |  | 3455.01
1 | 桂050501001001 | 安全文明施工费 | Σ分部分项、单价措施(人工费+机械费) (51059.21+1769.73+0.00+0.00=52828.94) | 4 | 2303.34
2 | 桂050501003001 | 雨季施工增加费 |  | 2 | 1151.67
|  | 芝麻灰岗岩 |  |  | 1596.24
一 |  | 2021绿化工程（单价合同）一般计税法 |  |  | 1596.24
1 | 桂050501001001 | 安全文明施工费 | Σ分部分项、单价措施(人工费+机械费) (23674.95+732.30+0.00+0.00=24407.25) | 4 | 1064.16
2 | 桂050501003001 | 雨季施工增加费 |  | 2 | 532.08
|  | 花圃 |  |  | 6422.19
一 |  | 2024建筑装饰装修工程(单价合同)一般计税法 |  |  | 6422.19
1 | 桂011801001001 | 安全文明施工费 | ∑分部分项及单价措施费定额(人工费+机械费) (31236.12+1256.19+4165.41+74.94=36732.66) | 14.41 | 5769.57
2 | 桂011801002001 | 检验试验配合费 |  | 0.25 | 100.09
3 | 桂011801003001 | 雨季施工增加费 |  | 1.25 | 500.48
4 | 桂011801004001 | 工程定位复测费 |  | 0.13 | 52.05
|  | 纪念碑 |  |  | 5479.47
一 |  | 2024建筑装饰装修工程(单价合同)一般计税法 |  |  | 5479.47
1 | 桂011801001001 | 安全文明施工费 | ∑分部分项及单价措施费定额(人工费+机械费) (18757.57+2416.41+9670.76+495.87=31340.61) | 14.41 | 4922.64
2 | 桂011801002001 | 检验试验配合费 |  | 0.25 | 85.4
3 | 桂011801003001 | 雨季施工增加费 |  | 1.25 | 427.02
4 | 桂011801004001 | 工程定位复测费 |  | 0.13 | 44.41
|  | 厕所电气工程 |  |  | 1536.9
一 |  | 2023给排水、燃气、电气、通风空调、消防、建筑智能、通信、自控仪表工程(单价合同)一般计税法 |  |  | 1536.9
1 | 桂031401001001 | 安全文明施工费 | ∑分部分项及单价措施费定额(人工费+机械费) (8671.64+425.17+0.00+0.00=9096.81) | 11 | 1090.71
2 | 桂031401002001 | 检验试验配合费 |  | 0.5 | 49.57
3 | 桂031401003001 | 雨季施工增加费 |  | 4 | 396.62
|  | 厕所建筑工程 |  |  | 17958.08
一 |  | 2024建筑装饰装修工程(单价合同)一般计税法 |  |  | 17958.08
1 | 桂011801001001 | 安全文明施工费 | ∑分部分项及单价措施费定额(人工费+机械费) (70626.98+4020.08+16790.49+1959.89=93397.44) | 16.01 | 16298.69
2 | 桂011801002001 | 检验试验配合费 |  | 0.25 | 254.5
3 | 桂011801003001 | 雨季施工增加费 |  | 1.25 | 1272.54
4 | 桂011801004001 | 工程定位复测费 |  | 0.13 | 132.35
|  | 戏台 |  |  | 4143.29
一 |  | 2024建筑装饰装修工程(单价合同)一般计税法 |  |  | 4143.29
1 | 桂011801001001 | 安全文明施工费 | ∑分部分项及单价措施费定额(人工费+机械费) (18210.95+1296.88+3932.54+257.77=23698.14) | 14.41 | 3722.24
2 | 桂011801002001 | 检验试验配合费 |  | 0.25 | 64.58
3 | 桂011801003001 | 雨季施工增加费 |  | 1.25 | 322.89
注：以项计算的总价措施，无“计算基础”和“费率”的数值，可只填“金额”数值，但应在备注栏说明施工方案出处或计算方式。
表-11
总价措施项目清单与计价表
工程名称：西林县马蚌镇那岩战役红色革命文化纪念基地项目 |  |  |  |  | 第3页 共3页
序号 | 项目编码 | 项 目 名 称 | 计 算 基 础 | 费率(%)或标准 | 金额(元) | 备注
4 | 桂011801004001 | 工程定位复测费 | ∑分部分项及单价措施费定额(人工费+机械费) (18210.95+1296.88+3932.54+257.77=23698.14) | 0.13 | 33.58
|  | 地板硬化 |  |  | 1161.57
一 |  | 2022市政综合工程(单价合同)一般计税法 |  |  | 1161.57
1 | 桂041201001001 | 安全文明施工费 | ∑分部分项及单价措施费定额(人工费+机械费) (3787.38+810.83+300.00+1933.00=6831.21) | 12 | 893.53
2 | 桂041201002001 | 检验试验配合费 |  | 0.3 | 22.33
3 | 桂041201003001 | 雨季施工增加费 |  | 3 | 223.38
4 | 桂041201004001 | 工程定位复测费 |  | 0.3 | 22.33
|  | 木屋维修 |  |  | 2692.15
一 |  | 2024建筑装饰装修工程(单价合同)一般计税法 |  |  | 2692.15
1 | 桂011801001001 | 安全文明施工费 | ∑分部分项及单价措施费定额(人工费+机械费) (14027.38+181.53+1181.05+8.13=15398.09) | 14.41 | 2418.56
2 | 桂011801002001 | 检验试验配合费 |  | 0.25 | 41.97
3 | 桂011801003001 | 雨季施工增加费 |  | 1.25 | 209.8
4 | 桂011801004001 | 工程定位复测费 |  | 0.13 | 21.82
|  | 合计 |  |  | 67945.26
注：以项计算的总价措施，无“计算基础”和“费率”的数值，可只填“金额”数值，但应在备注栏说明施工方案出处或计算方式。
表-11

## 主要材料及价格表(全部工料机)
主要材料及价格表
工程名称：西林县马蚌镇那岩战役红色革命文化纪念基地项目 |  |  |  | 第1页 共14页
序号 | 材料编号 | 项目名称及规格、型号等特殊要求 | 单位 | 数量 | 单价(元)
◆人工◆
1 | 000301000 | 建筑装饰人工 | 元 | 152886.713 | 1
2 | 000301000-1 | 建筑装饰人工 | 元 | 18210.195 | 1
3 | 000301000-1 | 建筑装饰人工 | 元 | 2148.433 | 1.5
4 | 000501000 | 安装人工 | 元 | 8671.642 | 1
5 | 000701000 | 市政人工 | 元 | 79191.493 | 1
6 | 000901000 | 园林绿化人工 | 元 | 126577.115 | 1
7 | 001101000 | 古建筑人工 | 元 | 4669.108 | 1
8 | Rb--1 | 清理场内垃圾 人工费 | 项 | 1 | 1500
9 | Rb--3 | 木材面油漆 人工费 |  | 237.56 | 50
◆材料◆
1 | 010000102 | 型钢（综合） | t | 0.001 | 4200
2 | 010103001 | 热轧带肋钢筋HRB400 10以内(综合) | t | 2.398 | 4200
3 | 010103001-1 | 热轧带肋钢筋HRB400 10以内(综合) | t | 0.159 | 4200
4 | 010103002 | 热轧带肋钢筋HRB400 10以上(综合) | t | 3.645 | 4200
5 | 010103002-1 | 热轧带肋钢筋HRB400 10以上(综合) | t | 0.448 | 4200
6 | 010301002 | 钢丝 Φ1.6 | kg | 0.08 | 6.73
7 | 010304001 | 冷拔低碳钢丝 4 | t | 0.108 | 7575.22
8 | 010310001 | 镀锌铁丝(综合) | kg | 45.56 | 10
9 | 010310001 | 镀锌铁丝（综合） | kg | 36 | 10
10 | 010310002 | 镀锌铁丝 Φ4 | kg | 121.951 | 10
11 | 010310013 | 镀锌铁丝 Φ0.7 | kg | 22.018 | 10
12 | 010310013-1 | 镀锌铁丝 Φ0.7 | kg | 2.635 | 10
13 | 010501001 | 钢丝绳(综合) | kg | 1.383 | 8.41
14 | 010902001 | 圆钢HPB300 Φ10以内(综合) | t | 0.003 | 4200
15 | 010902001 | 圆钢HPB300 Φ10以内(综合) | t | 0.023 | 4200
16 | 010902001-1 | 圆钢HPB300 Φ10以内(综合) | t | 0.09 | 4200
17 | 010902002 | 圆钢HPB300 Φ10以上(综合) | t | 0.004 | 4200
18 | 010903001 | 圆钢HPB300 Φ10以内(综合) | kg | 2.234 | 4.2
19 | 011303001 | 镀锌扁钢(综合) | kg | 2.52 | 4.3
20 | 012105004 | 镀锌角钢 50×5 | kg | 35.862 | 5.3
21 | 014101004 | 铜丝 Φ1.6 | kg | 0.8 | 42.48
22 | 020101001 | 橡胶板 | kg | 0.054 | 7.17
23 | 020101002 | 橡胶板 2mm |  | 2.34 | 11.15
24 | 020101009 | 橡胶板 1～3mm | kg | 0.587 | 7.81
25 | 020901006 | 塑料薄膜 |  | 913.22 | 2.56
26 | 020901009 | 塑料薄膜（养护） |  | 421.212 | 0.09
27 | 021303001 | 聚四氟乙烯生料带 宽20mm | m | 69.68 | 0.13
28 | 022705003 | 棉丝 | kg | 0.133 | 23.01
29 | 022705004 | 棉纱头 | kg | 2.886 | 7.02
30 | 022706004 | 白布 0.9m |  | 0.076 | 3.9
31 | 022706010 | 破布 | kg | 0.1 | 1.77
主要材料及价格表
工程名称：西林县马蚌镇那岩战役红色革命文化纪念基地项目 |  |  |  | 第2页 共14页
序号 | 材料编号 | 项目名称及规格、型号等特殊要求 | 单位 | 数量 | 单价(元)
32 | 023301002 | 草袋 | 条 | 90 | 1.06
33 | 030108001 | 自攻螺钉 | 百个 | 21.88 | 12.35
34 | 030110003 | 镀锌自攻螺钉 M4～6×20～35 | 个 | 16.64 | 0.07
35 | 030112001 | 木螺钉 | 百个 | 0.246 | 4.69
36 | 030112005 | 木螺钉 ㎡～4×6～65 | 个 | 12.48 | 0.07
37 | 030112012 | 木螺钉 M4×50 | 百个 | 1.133 | 4.25
38 | 030112018 | 木螺钉 M6×50 | 个 | 9.36 | 0.13
39 | 030113002 | 镀锌木螺钉 M4.5～6×15～100 | 个 | 6.24 | 0.22
40 | 030119001 | 机螺钉 | kg | 0.672 | 3.98
41 | 030126007 | 螺栓 M6～12×12～50 | 套 | 46.823 | 0.28
42 | 030127034 | 镀锌螺栓 M10×100 | 套 | 4.14 | 1.12
43 | 030131008 | 不锈钢螺栓 M8×30 | 套 | 170.112 | 2.83
44 | 030132101 | 不锈钢六角螺栓 M6×30 | 套 | 170.112 | 5.02
45 | 030143001 | 对拉螺栓 | kg | 64.819 | 5.58
46 | 030154004 | 化学锚栓 M16 | 套 | 16.48 | 7.08
47 | 030156001 | 膨胀螺栓 | 套 | 104.643 | 0.53
48 | 030156011 | 膨胀螺栓 M6×85 | 套 | 36.225 | 0.71
49 | 030156018 | 膨胀螺栓 M10 | 套 | 8.24 | 1.14
50 | 030156023 | 膨胀螺栓 M10×80 | 套 | 3.686 | 1.15
51 | 030156026 | 膨胀螺栓 M12 | 套 | 0.591 | 1.58
52 | 030156034 | 膨胀螺栓 M16 | 套 | 1.023 | 2.19
53 | 030156037 | 膨胀螺栓 M18 | 套 | 1.014 | 2.63
54 | 030168004 | 镀锌锁紧螺母 20 | 个 | 37.08 | 0.27
55 | 030171101 | 螺母 | 百个 | 2.093 | 16.81
56 | 030172001 | 垫圈 | 百个 | 1.046 | 5.31
57 | 030182005 | 塑料胀管 Φ6～8 | 颗 | 16.64 | 0.05
58 | 030183001 | 铁钉(综合) | kg | 6.449 | 10
59 | 030183001 | 铁钉（综合） | kg | 0.156 | 10
60 | 030192000 | 圆钉（综合） | kg | 3.687 | 5.36
61 | 030701011-1 | 不锈钢抓杆(成品) | 副 | 3.03 | 35.4
62 | 031311001 | 电焊条（综合） | kg | 30.205 | 6.37
63 | 031311001-1 | 电焊条（综合） | kg | 3.61 | 6.37
64 | 031311002 | 电焊条 结422 Φ2.5～3.2 | kg | 6.836 | 5.93
65 | 031314001 | 耐热电焊条 | kg | 1.057 | 6.75
66 | 031319001 | 电焊丝 | kg | 0.325 | 4.42
67 | 031321001 | 焊锡丝 综合 | kg | 1.28 | 66.37
68 | 031321003 | 焊锡 | kg | 0.551 | 61.95
69 | 031324001 | 不锈钢焊丝 | kg | 0.65 | 23.01
70 | 031332002 | 焊锡膏 瓶装50g | kg | 1.231 | 47.79
71 | 031337001 | 冲击钻头（综合） | 根 | 1.355 | 6.02
72 | 031337010 | 冲击钻头 Φ12 | 个 | 0.1 | 1.68
73 | 031338001 | 合金钢钻头(综合) | 个 | 1.058 | 6.12
主要材料及价格表
工程名称：西林县马蚌镇那岩战役红色革命文化纪念基地项目 |  |  |  | 第3页 共14页
序号 | 材料编号 | 项目名称及规格、型号等特殊要求 | 单位 | 数量 | 单价(元)
74 | 031338004 | 合金钢钻头 Φ10 | 个 | 4.025 | 4.87
75 | 031345001 | 钢锯条 | 根 | 47.405 | 0.33
76 | 031345004 | 石料切割锯片 | 片 | 6.211 | 35.4
77 | 031345008 | 刻纹机刀片 | 组 | 1.249 | 575.22
78 | 031345010 | 切割机刀片 | 片 | 0.722 | 234.69
79 | 031345011 | 切缝机刀片 | 片 | 0.163 | 234.69
80 | 031347001 | 砂纸 | 张 | 12.074 | 0.44
81 | 031347002 | 砂纸(木) | 张 | 9.172 | 0.5
82 | 031347003 | 水砂纸 | 张 | 6.536 | 0.55
83 | 031347004 | 铁砂布 | 张 | 7.054 | 2.47
84 | 032116001 | 铁件(综合) | kg | 3.186 | 10
85 | 032116001 | 铁件（综合） | kg | 252.861 | 10
86 | 032116017 | 门窗固定连接铁件(地脚) 3×30×300 | 个 | 35.91 | 3.1
87 | 032118013 | 镀锌全螺纹吊杆 Φ6 | m | 47.121 | 1.24
88 | 032118027 | 干挂石材用铝合金干挂件 | 套 | 170.112 | 2.5
89 | 032118028 | 铝合金型材转接件 | kg | 45.459 | 20
90 | 032118029 | 不锈钢石材背栓 | 个 | 170.112 | 7
91 | 032120001 | PVC管专用弹簧 | 根 | 0.106 | 11.5
92 | 040102001 | 普通硅酸盐水泥 32.5MPa | t | 63.39 | 440
93 | 040102001 | 砌筑水泥 M32.5 | t | 30.904 | 440
94 | 040102001 | 砌筑水泥 M32.5 | t | 0.787 | 440
95 | 040102001-1 | 砌筑水泥 M32.5 | t | 31.497 | 440
96 | 040102003 | 普通硅酸盐水泥 P.O 42.5MPa | t | 90.51 | 480
97 | 040102003 | 普通硅酸盐水泥 P.O 42.5MPa | t | 1.741 | 480
98 | 040102003-1 | 普通硅酸盐水泥 P.O 42.5MPa | t | 6.072 | 480
99 | 040102004 | 普通硅酸盐水泥 P.O 42.5MPa | kg | 35.67 | 0.48
100 | 040301001 | 砂(综合) |  | 92.01 | 155
101 | 040301001 | 砂(综合) |  | 1.588 | 155
102 | 040301001 | 砂（综合） |  | 28.846 | 155
103 | 040301001-1 | 砂(综合) |  | 5.877 | 155
104 | 040301003 | 细砂 |  | 24.399 | 155
105 | 040301003 | 细砂 |  | 1.889 | 155
106 | 040301004 | 中砂 |  | 446.063 | 148.54
107 | 040301004 | 中砂 |  | 3.243 | 148.54
108 | 040301004-1 | 中砂 |  | 18.74 | 148.54
109 | 040301006 | 天然中（粗）砂 |  | 7.104 | 140.78
110 | 040502001 | 碎石(综合) |  | 5.827 | 135
111 | 040502001 | 碎石（综合） |  | 242.572 | 135
112 | 040502003 | 碎石 5~20mm |  | 38.814 | 135
113 | 040502004 | 碎石 5~40mm |  | 162.864 | 135
114 | 040502004 | 碎石 5～40mm |  | 220.816 | 135
115 | 040701006 | 石屑 |  | 58.22 | 50.02
主要材料及价格表
工程名称：西林县马蚌镇那岩战役红色革命文化纪念基地项目 |  |  |  | 第4页 共14页
序号 | 材料编号 | 项目名称及规格、型号等特殊要求 | 单位 | 数量 | 单价(元)
116 | 040901004 | 二级粉煤灰 | kg | 472.696 | 0.53
117 | 040902002 | 生石灰 | t | 0.27 | 776.7
118 | 040902004 | 石灰膏 |  | 13.717 | 292.04
119 | 040904003 | 滑石粉 | kg | 5.292 | 1.89
120 | 040904008 | 石粉 |  | 0.031 | 86.73
121 | 040905001 | 粘土 |  | 8.431 | 24.27
122 | 040908002 | 抗裂砂浆 | kg | 7683.638 | 0.44
123 | 041101001 | 毛石(块石) |  | 477.71 | 100.97
124 | 041101001 | 毛石（块石） |  | 9.772 | 100.97
125 | 041101001-1 | 毛石(块石) |  | 13.733 | 100.97
126 | 041301001 | 页岩标准砖 240×115×53 | 千块 | 7.045 | 900
127 | 041301002 | 页岩标准砖 240×115×53 | 块 | 160 | 0.9
128 | 041302001 | 多孔页岩砖 240×115×90 | 千块 | 35.931 | 900
129 | 041507003-1 | 砼空心砌块 90×190×190 | 块 | 106.893 | 1.4
130 | 041507007-1 | 砼空心砌块 190×190×190 | 块 | 138.768 | 2.1
131 | 041507011-1 | 砼空心砌块 390×190×190 | 块 | 499.893 | 3.2
132 | 041507013-1 | 砼空心砌块配块 |  | 0.742 | 447.79
133 | 043011003 | 干混普通砌筑砂浆 DM-G M10 | t | 2.672 | 246.02
134 | 043017001 | 干混地面砂浆 DS M15 | t | 0.561 | 239.82
135 | 050101001 | 木材(综合) |  | 0.003 | 1680
136 | 050102005 | 周转圆木 |  | 0.05 | 900
137 | 050104001 | 树棍 长 1.2m | 根 | 504 | 2.92
138 | 050306001 | 周转板枋材 |  | 0.041 | 1570
139 | 050306001-1 | 周转板枋材 |  | 0.002 | 1570
140 | 050306002 | 周转枋材 |  | 4.277 | 1570
141 | 050306003 | 周转板材 |  | 0.037 | 1570
142 | 050308008 | 板枋材 |  | 0.195 | 1680
143 | 050308008-1 | 防腐木 |  | 0.988 | 1600
144 | 052502007 | 垫木 |  | 1.05 | 876.11
145 | 053501002 | 竹篾 | 百根 | 4.898 | 3.03
146 | 070103002 | 陶瓷墙面砖 200×300 |  | 140.39 | 56.92
147 | 070503002 | 防滑地砖 300×300×9 |  | 59.658 | 70
148 | 080101006 | 大理石板（综合） |  | 2.947 | 244.91
149 | 080301002 | 花岗岩板(墙面用) |  | 20.737 | 210.62
150 | 080301002-1 | 3cm厚烧面芝麻黑花岗岩 |  | 82.365 | 180
151 | 080301101-1 | 花岗岩板（地面用） 500×500 |  | 77.357 | 120
152 | 080301203 | 花岗岩板（墙面用） 1300×1300 |  | 72.481 | 460
153 | 080701001-1 | 文化砖 |  | 142.229 | 75.22
154 | 091101001-1 | LCFC板 |  | 66.591 | 40
155 | 092701005 | 耐碱玻璃纤维网格布 |  | 145.291 | 1.77
156 | 093901006 | 成品浴厕隔断（包括五金配件） |  | 59.7 | 247.79
157 | 100102002 | 轻钢大龙骨 h45 | m | 79.212 | 3.01
主要材料及价格表
工程名称：西林县马蚌镇那岩战役红色革命文化纪念基地项目 |  |  |  | 第5页 共14页
序号 | 材料编号 | 项目名称及规格、型号等特殊要求 | 单位 | 数量 | 单价(元)
158 | 100102003 | 轻钢中龙骨 h19 | m | 97.451 | 2.65
159 | 100102005 | 轻钢中龙骨横撑 h19 | m | 93.9 | 2.83
160 | 101301001 | 轻钢龙骨主接件 | 个 | 41.223 | 0.88
161 | 101301002 | 轻钢龙骨次接件 | 个 | 41.223 | 0.44
162 | 101302002 | 轻钢中龙骨平面连接件 | 个 | 246.07 | 0.88
163 | 101302004 | 轻钢大龙骨垂直吊挂件 | 个 | 97.033 | 1.06
164 | 101302005 | 轻钢中龙骨垂直吊挂件 | 个 | 109.082 | 0.53
165 | 111102001-1 | 胶合板门(成品) |  | 6.051 | 192.04
166 | 112701002 | 钢楼梯(爬式) | t | 0.132 | 7079.65
167 | 120502001 | 花岗岩踢脚板(成品) | m | 4.396 | 39.82
168 | 122101001 | 木栏杆(立杆) Φ40 | m | 37.08 | 90
169 | 122301002 | 硬木扶手 100×60 | m | 9.672 | 160
170 | 130102001 | 调和漆(综合) | kg | 0.03 | 10.62
171 | 130109001 | 酚醛磁漆(各种颜色) | kg | 0.01 | 15.93
172 | 130132001 | 油灰 | kg | 7 | 2.06
173 | 130301001 | 乳胶漆 | kg | 42.513 | 14.16
174 | 130301002-1 | 油性外墙乳胶漆 | kg | 27.081 | 26.55
175 | 130301003-1 | 外墙油性底漆 | kg | 13.601 | 28.32
176 | 130302004 | 丙烯酸无光外墙涂料 | kg | 99.572 | 10.62
177 | 130308004 | 聚氨酯甲乙料 | kg | 412.845 | 13.81
178 | 130311003 | 成品腻子粉（一般型） | kg | 565.005 | 0.88
179 | 130311013 | 氟碳漆腻子 | kg | 0.082 | 5.5
180 | 130503001 | 沥青漆 | kg | 0.12 | 9.29
181 | 130507001 | 防锈漆 | kg | 68.966 | 10.47
182 | 130507002 | 红丹防锈漆 | kg | 0.335 | 9.73
183 | 130507010 | 醇酸防锈漆 | kg | 0.24 | 9.79
184 | 130508002 | 环氧富锌底漆 | kg | 2.424 | 54.94
185 | 130528002 | 聚氨酯沥青防水涂料 | kg | 5.08 | 8.27
186 | 130705002 | 铅油 | kg | 0.447 | 7.76
187 | 130901002 | 金属氟碳漆底漆 | kg | 0.823 | 48.67
188 | 130901004 | 金属氟碳漆面漆 | kg | 0.823 | 83.19
189 | 130904001 | 银粉漆 | kg | 1.035 | 15.93
190 | 133101003 | 石油沥青 30# | kg | 45.972 | 4
191 | 133101004 | 石油沥青 10#～30# | kg | 22.008 | 4
192 | 133307001 | 三元乙丙橡胶卷材 |  | 125.65 | 19.03
193 | 133501001-1 | 防水腻子 | kg | 220.8 | 1.33
194 | 133502001 | 防水剂(油) | kg | 19.201 | 2.21
195 | 133504001 | 防水粉 | kg | 104.115 | 2.92
196 | 133508010 | 模板嵌缝料 | kg | 0.219 | 1.46
197 | 133509002 | 中性耐候硅胶（500ml/支） | 支 | 0.82 | 21.24
198 | 133901001 | 防腐油 | kg | 1.564 | 1.19
199 | 133902001 | 聚合物纤维 | kg | 0.337 | 11.5
主要材料及价格表
工程名称：西林县马蚌镇那岩战役红色革命文化纪念基地项目 |  |  |  | 第6页 共14页
序号 | 材料编号 | 项目名称及规格、型号等特殊要求 | 单位 | 数量 | 单价(元)
200 | 134101001 | 嵌缝料 | kg | 65.143 | 2.48
201 | 140101001 | 清油 | kg | 0.199 | 9.91
202 | 140301004 | 国V汽油 92# | kg | 1.619 | 8.42
203 | 140501003 | 油漆溶剂油 | kg | 6.918 | 5.4
204 | 140702001 | 机油（综合） | kg | 0.424 | 5.31
205 | 140901002 | 电力复合酯 一级 | kg | 0.41 | 17.7
206 | 142103002 | 呋喃树脂YJ型 | kg | 5.353 | 13.27
207 | 143124001 | 漂白粉 | kg | 0.524 | 3.81
208 | 143305003 | 二甲苯 | kg | 18.207 | 7.52
209 | 143309001 | 丙酮 | kg | 3.312 | 9.73
210 | 143503004 | 高效减水剂(粉) | kg | 11.164 | 5.46
211 | 143504005-1 | 稀释剂 | kg | 1.358 | 10.44
212 | 143504020 | 氟碳漆底漆稀释剂 | kg | 0.049 | 30.09
213 | 143504021 | 氟碳漆面漆稀释剂 | kg | 0.049 | 30.53
214 | 143504026 | 环氧富锌底漆稀释剂 | kg | 0.144 | 10.62
215 | 143508001 | 脱模剂 | kg | 0.437 | 3.98
216 | 143520001 | 隔离剂 | kg | 67.575 | 1.33
217 | 143534001 | 石材保护液 | kg | 226.08 | 1.77
218 | 143906001 | 氧气 |  | 0.189 | 3.98
219 | 143907001 | 二氧化碳 |  | 0.215 | 8.74
220 | 143908001 | 氩气 |  | 1.828 | 15.49
221 | 144101005 | 建筑胶 | kg | 52.721 | 1.06
222 | 144101005-1 | 建筑胶 | kg | 11.04 | 1.06
223 | 144106001 | 石材(云石)胶 | kg | 13.8 | 13.88
224 | 144108001 | 乳白胶 | kg | 0.206 | 4.87
225 | 144110004 | 硅酮耐候密封胶 | kg | 5.42 | 17.7
226 | 144113002 | 玻璃胶 310g | 支 | 0.881 | 7.52
227 | 144113003 | 玻璃胶 350g | 支 | 11.94 | 8.03
228 | 144114001 | 密封胶 | kg | 27.916 | 10.62
229 | 144114006 | 聚氯乙烯热熔密封胶 | kg | 1.603 | 13.58
230 | 144114009 | 聚氨酯发泡密封胶 (750mL/支) | 支 | 7.754 | 9.73
231 | 144116003 | 胶合剂 | kg | 0.091 | 6.95
232 | 144116005 | 粘合剂 | kg | 0.661 | 11.75
233 | 144116014 | 氯丁胶粘合剂 | kg | 121.983 | 13.27
234 | 144116023 | 界面处理剂 | t | 0.262 | 1592.92
235 | 144301004 | 自粘性橡胶带 20mm×5m | 卷 | 0.15 | 7.96
236 | 144302003 | 美纹纸 | m | 213.221 | 0.11
237 | 144309002 | 塑料胶布带 20mm×10m | 卷 | 0.72 | 5.75
238 | 144309004 | 塑料胶布带 25mm×10m | 卷 | 0.569 | 7.35
239 | 150101001 | 石棉 | kg | 45.486 | 1.59
240 | 151303103 | 挤塑聚苯板 |  | 5.729 | 283.19
241 | 151304002 | 泡沫条 | m | 226.099 | 0.41
主要材料及价格表
工程名称：西林县马蚌镇那岩战役红色革命文化纪念基地项目 |  |  |  | 第7页 共14页
序号 | 材料编号 | 项目名称及规格、型号等特殊要求 | 单位 | 数量 | 单价(元)
242 | 152302004 | 玻化微珠保温砂浆 |  | 0.715 | 752.21
243 | 170508003 | 不锈钢管 Φ16×1 201材质 | m | 5.248 | 5.75
244 | 170508017 | 不锈钢管 Φ25×1.5 201材质 | m | 32.254 | 6.61
245 | 170508041 | 不锈钢管 Φ76×1.5 201材质 | m | 4.808 | 24.36
246 | 172502001 | PP－R给水管 de20 | m | 0.9 | 2.69
247 | 172504001 | 硬聚氯乙烯(PVC－U)排水管 De50 | m | 3.5 | 5.55
248 | 172508021-1 | 塑料管 110 | m | 73.746 | 20
249 | 172513000 | 塑料软管 | kg | 0.18 | 10.62
250 | 172515001 | 软管 DN15 L=30～50cm | 根 | 9.09 | 5.31
251 | 180327001 | 外丝 DN15 | 个 | 7.07 | 1.4
252 | 180329002 | 内牙弯头 DN25 | 个 | 10.1 | 4.6
253 | 181514004 | 镀锌活接头 DN32 | 个 | 1 | 6.19
254 | 181515004 | 钢制活接头 DN32 | 个 | 7.07 | 4.65
255 | 182501001 | 塑料管卡 de20 | 个 | 5.895 | 0.44
256 | 182501002 | 塑料管卡 de25 | 个 | 14.377 | 0.62
257 | 182501003 | 塑料管卡 de32 | 个 | 8.325 | 0.8
258 | 182501004 | 塑料管卡 de40 | 个 | 6.233 | 1.15
259 | 182501005 | 塑料管卡 de50 | 个 | 2.784 | 1.33
260 | 182501007 | 塑料管卡 de75 | 个 | 3.128 | 2.15
261 | 182501008 | 塑料管卡 de110 | 个 | 10.238 | 2.87
262 | 182501009 | 塑料管卡 de160 | 个 | 10.14 | 4.75
263 | 182504005 | 镀锌管卡子(给水管用)DN40 | 个 | 11.096 | 1.64
264 | 182504006 | 镀锌管卡子(给水管用)DN50 | 个 | 7.6 | 1.82
265 | 190301004 | 闸阀 Z15T-10 DN32 | 个 | 1.01 | 39.82
266 | 213304001 | 喷水鸭嘴 DN20 | 个 | 3.03 | 17.7
267 | 213313001 | 角型阀(带铜活) DN15 | 个 | 9.09 | 17.7
268 | 213321000 | 大便器胶皮碗 | 个 | 11 | 1.77
269 | 213321001 | 便器接头 De130×110 | 个 | 10.1 | 12.83
270 | 213322001 | 存水弯 De32 | 个 | 7.035 | 7.08
271 | 213322009 | 小便器存水弯 铜 DN50 | 个 | 3.015 | 30.97
272 | 213322010 | 大便器塑料存水弯 DN100 | 个 | 10.05 | 24.16
273 | 213322012 | 存水弯 塑料 S型 DN100 | 个 | 8 | 27.73
274 | 213323001 | 洗脸盆下水口 De32 | 个 | 7.07 | 6.46
275 | 213325001 | 排水栓(带链堵) De50 | 套 | 3.03 | 12.83
276 | 213327001 | 透气帽(铅丝球) DN50 | 个 | 0.264 | 1.95
277 | 213327002 | 透气帽(铅丝球) DN75 | 个 | 0.495 | 0.97
278 | 213327003 | 透气帽(铅丝球) DN100 | 个 | 0.835 | 1.59
279 | 213327004 | 透气帽(铅丝球) DN150 | 个 | 1.014 | 3.86
280 | 290622002 | 阻燃管接头 FST20 | 个 | 19.544 | 0.36
281 | 290622004 | 阻燃管接头 FST32 | 个 | 7.725 | 0.6
282 | 290628002 | 塑料护口 15～20 | 个 | 37.08 | 0.12
283 | 291111001 | 开关盒 | 个 | 6.12 | 1.24
主要材料及价格表
工程名称：西林县马蚌镇那岩战役红色革命文化纪念基地项目 |  |  |  | 第8页 共14页
序号 | 材料编号 | 项目名称及规格、型号等特殊要求 | 单位 | 数量 | 单价(元)
284 | 291112001 | 接线盒 | 个 | 11.14 | 1.15
285 | 310313001 | 盾形琉璃瓦 | 块 | 102.96 | 1.8
286 | 310313002 | 琉璃瓦片 225×215 | 块 | 294.84 | 1.8
287 | 310313003 | 琉璃光筒 192×108 | 块 | 236.925 | 2.36
288 | 310313004 | 琉璃花片 245×215 | 块 | 100.62 | 2.54
289 | 310313005 | 琉璃勾头 265×110 | 块 | 98.28 | 4.22
290 | 310313007 | 琉璃脊瓦(8"光脊) | 块 | 53.82 | 3.29
291 | 311101001 | 小青瓦（盖）180×180×13 | 百张 | 273.758 | 35
292 | 311101002 | 小青瓦（底）220×220×13 | 百张 | 142.765 | 40.45
293 | 311701006 | 黑涂料 | kg | 0.625 | 23.23
294 | 322701002 | 化肥【复合肥、尿素等】 | kg | 221.9 | 3.85
295 | 322703001 | 农药 | kg | 21.935 | 28.9
296 | 322901001 | 种植土 |  | 33.915 | 26.55
297 | 323302001 | 支撑器 | 套 | 171.36 | 27.88
298 | 330106007 | 钢柱 | t | 0.155 | 6548.67
299 | 330106008 | 钢梁 | t | 0.052 | 6327.43
300 | 330107002 | 镀锌扁钢支架 -40×3 | kg | 69.58 | 5.66
301 | 340105003 | 钨棒 | kg | 0.031 | 30.97
302 | 341101001 | 水 |  | 1161.518 | 3.34
303 | 341101001-1 | 水 |  | 24.396 | 3.3
304 | 341101001-1 | 水 |  | 58.235 | 3.34
305 | 341103001 | 电 | kW·h | 211.809 | 0.83
306 | 341104001 | 煤 | t | 0.012 | 541.59
307 | 341105003 | 木柴 | kg | 9.65 | 0.44
308 | 341508001 | 其他材料费 | 元 | 2847.538 | 0.88
309 | 341508001 | 其他材料费 | 元 | 1248.69 | 0.9
310 | 341508001-1 | 其他材料费 | 元 | 28.126 | 0.88
311 | 341508001-1 | 其他材料费 | 元 | 559.665 | 0.9
312 | 350102001 | 钢模板 | kg | 464.123 | 6.07
313 | 350102003 | 组合钢模板 | kg | 3.358 | 5.31
314 | 350103001 | 胶合板模板 1830×915×18 |  | 107.827 | 42
315 | 350104002 | 复合木模板面板 | ㎡ | 2.181 | 42
316 | 350201001 | 模板钢支撑 | kg | 2.663 | 5.75
317 | 350202001 | 模板支撑钢管及扣件 | kg | 149.545 | 4.87
318 | 350203003 | 卡具及扣件（综合） | kg | 3.694 | 5.75
319 | 350302001 | 回转扣件 | 个 | 0.1 | 5.75
320 | 350302003 | 直角扣件 | 个 | 1.799 | 6.02
321 | 350302003-1 | 直角扣件 | 个 | 12.15 | 6.02
322 | 350303001 | 脚手架焊接钢管 Φ48.3×3.6 | t | 0.074 | 3938.05
323 | 350303001-1 | 脚手架焊接钢管 48.3×3.6 | t | 0.094 | 3938.05
324 | 350305001 | 金属脚手架底座 | 个 | 1.228 | 4.51
325 | 350307002 | 竹脚手板 |  | 2.007 | 18.58
主要材料及价格表
工程名称：西林县马蚌镇那岩战役红色革命文化纪念基地项目 |  |  |  | 第9页 共14页
序号 | 材料编号 | 项目名称及规格、型号等特殊要求 | 单位 | 数量 | 单价(元)
326 | 350307002-1 | 竹脚手板 |  | 11.213 | 18.58
327 | 350309001 | 挡脚板(综合) | m | 118.635 | 1.14
328 | 350309002 | 钢笆子(钢筋网脚手板) |  | 0.163 | 10.62
329 | 350310001 | 交叉支撑(脚手架专用) | 副 | 0.482 | 10.62
330 | 350310002 | 水平架(脚手架专用) |  | 0.218 | 15.93
331 | 350310003 | 连接棒 | 个 | 0.422 | 7.43
332 | 350501001 | 安全网 |  | 2.588 | 5.19
333 | 350907004 | 门式钢管架 |  | 0.493 | 18.58
334 | 360104004 | 铸铁井盖井座 轻型 Φ700 | 套 | 2 | 500
335 | 360901001-1 | 透水砖 |  | 642.35 | 45
336 | 370501003 | 枕木 |  | 0.8 | 927.43
337 | 370905001 | 钢垫板 | kg | 0.15 | 3.72
338 | Cb--1 | 仿古花格窗 材料费 |  | 8.64 | 620
339 | Cb--1 | 检查井 材料费 | 座 | 2 | 700
340 | Cb--1 | 铜鼓造型（人工、材料费） 材料费 | 项 | 1 | 5000
341 | Cb--12 | 凹进50mm镶石浮雕（专业人员制作安装） 材料费 | 件 | 8 | 12500
342 | Cb--13 | 凹进100mm镶石浮雕（专业人员制作安装） 材料费 | 件 | 4 | 11500
343 | Cb--15 | 凹进100mm镶石刻字体 材料费 |  | 9.92 | 4200
344 | Cb--16 | 凹进100mm镶石 材料费 |  | 1.98 | 2800
345 | Cb--2 | 泥塑件 材料费 | 个 | 3 | 200
346 | Cb--2 | 烘手器 材料费 | 个 | 1 | 360
347 | Cb--3 | 图腾线条 材料费 | 项 | 1 | 1500
348 | Cb--3 | 木材面油漆 材料费 |  | 237.56 | 15
349 | Cb--9 | 汉白玉栏杆 材料费 | m | 24.8 | 2300
◆配比◆
1 | 800101002 | 水泥砂浆 细砂 M7.5 |  | 4.616 | 304.06
2 | 800101005 | 水泥砂浆中砂 M5 |  | 61.746 | 269.5
3 | 800101006 | 水泥砂浆中砂 M7.5 |  | 110.619 | 291.97
4 | 800101010 | 水泥砂浆 细砂 M7.5 |  | 13.793 | 305.34
5 | 800101010 | 水泥砂浆细砂M7.5 |  | 3.423 | 305.34
6 | 800101015 | 水泥砂浆 中砂 M7.5 |  | 8.54 | 292.41
7 | 800101016 | 水泥砂浆中砂 M10 |  | 1.639 | 316.92
8 | 800102003 | 水泥砂浆 1∶2 |  | 1.51 | 420.15
9 | 800102003 | 水泥砂浆 1：2 |  | 0.129 | 420.15
10 | 800102003 | 水泥砂浆1:2 |  | 15.416 | 420.15
11 | 800102004 | 水泥砂浆 1：2.5 |  | 21.968 | 407.25
12 | 800102004 | 水泥砂浆1:2.5 |  | 26.554 | 407.25
13 | 800102005 | 水泥砂浆 1∶3 |  | 4.69 | 371.17
14 | 800102005 | 水泥砂浆 1：3 |  | 1.366 | 371.17
15 | 800102005 | 水泥砂浆1:3 |  | 12.991 | 371.17
16 | 800102006 | 水泥砂浆1:4 |  | 4.061 | 326.29
17 | 800501003 | 混合砂浆 1:2:1 |  | 21.62 | 367.15
主要材料及价格表
工程名称：西林县马蚌镇那岩战役红色革命文化纪念基地项目 |  |  |  | 第10页 共14页
序号 | 材料编号 | 项目名称及规格、型号等特殊要求 | 单位 | 数量 | 单价(元)
18 | 800501006 | 混合砂浆 1:1:6 |  | 3.632 | 331.06
19 | 800501009 | 混合砂浆 1:1:4 |  | 4.319 | 364.56
20 | 800502003 | 水泥石灰砂浆 1：1：4 |  | 1.594 | 405.47
21 | 800702002 | 水泥防水砂浆(加防水粉5%) 1:2 |  | 3.786 | 497.06
22 | 800702003 | 水泥防水砂浆(加防水粉5%) 1:2.5 |  | 0.019 | 530.36
23 | 800903001 | 纸筋石灰浆 |  | 0.031 | 359.77
24 | 801101001 | 素水泥浆 |  | 2.219 | 669.22
25 | 801504005 | 石油沥青玛蹄脂 |  | 0.021 | 4668.28
26 | 802102022 | 碎石GD40 中砂水泥32.5 C10 |  | 121.986 | 305.16
27 | 802104042 | 碎石 GD40 中砂水泥 42.5 C15 |  | 2.558 | 320.38
28 | 802104042 | 碎石GD40 中砂水泥42.5 C15 |  | 21.17 | 320.38
29 | 802104043 | 碎石GD40 中砂水泥42.5 C20 |  | 35.8 | 334.69
30 | 802104044 | 碎石 GD40 中砂水泥 42.5 C25 |  | 153.546 | 350.75
31 | 802104044 | 碎石GD40 中砂水泥42.5 C25 |  | 66.858 | 350.75
32 | 802104045 | 碎石GD40 中砂水泥42.5 C30 |  | 10.282 | 368.99
33 | 802112019 | 碎石GD40 中砂水泥42.5 C20 |  | 1.617 | 355.44
34 | 802112021 | 碎石GD40 中砂水泥42.5 C30 |  | 6.1 | 395
◆主材◆
1 | 040907001Z | 三合土（天然级配） |  | 259.429
2 | 041104010-1 | 20厚芝麻灰花岗岩 |  | 313.097 | 120
3 | 041104010-2 | 30厚红色毛面花岗岩 |  | 451.807 | 395.98
4 | 172500000-1 | 塑料管 | m | 9.825 | 8.2
5 | 172500000-2 | 塑料管 | m | 9.534 | 15
6 | 172500000-3 | 塑料管 | m | 14.228 | 22
7 | 172500000-4 | 塑料管 | m | 32.009 | 33
8 | 172501000-2 | 硬聚氯乙烯(PVC－U)给水管 | m | 4.59 | 2
9 | 172501000-3 | 硬聚氯乙烯(PVC－U)给水管 | m | 12.852 | 3.8
10 | 172501000-4 | 硬聚氯乙烯(PVC－U)给水管 | m | 9.18 | 5.8
11 | 172501000-5 | 硬聚氯乙烯(PVC－U)给水管 | m | 7.65 | 10.9
12 | 172501000-6 | 硬聚氯乙烯(PVC－U)给水管 | m | 14.892 | 16
13 | 172501000-7 | 硬聚氯乙烯(PVC－U)给水管 | m | 10.2 | 26.2
14 | 172504000-1 | 硬聚氯乙烯(PVC－U)排水管 | m | 7 | 22
15 | 172902000z-1 | 钢筋混凝土排水管DN800 | m | 6.06 | 400
16 | 180903000-2 | 塑料给水管件 | 个 | 8.73 | 1.5
17 | 180903000-3 | 塑料给水管件 | 个 | 12.726 | 2.5
18 | 180903000-4 | 塑料给水管件 | 个 | 7.92 | 3
19 | 180903000-5 | 塑料给水管件 | 个 | 6.975 | 3.5
20 | 180903000-6 | 塑料给水管件 | 个 | 27.594 | 4
21 | 180903000-7 | 塑料给水管件 | 个 | 19.08 | 5
22 | 180904000-1 | 承插塑料管件 | 个 | 11.206 | 4
23 | 180904000-2 | 承插塑料管件 | 个 | 10.078 | 5
24 | 180904000-3 | 承插塑料管件 | 个 | 29.798 | 6
主要材料及价格表
工程名称：西林县马蚌镇那岩战役红色革命文化纪念基地项目 |  |  |  | 第11页 共14页
序号 | 材料编号 | 项目名称及规格、型号等特殊要求 | 单位 | 数量 | 单价(元)
25 | 180904000-4 | 承插塑料管件 | 个 | 36.2 | 8
26 | 194103000-1 | 闸阀 DN32 | 个 | 1.01 | 30
27 | 194103000-2 | 截止阀 DN32 | 个 | 3.03 | 36
28 | 194103000-3 | 止回阀 DN32 | 个 | 3.03 | 28
29 | 211501000-1 | 蹲式大便器 | 个 | 10.1 | 140
30 | 211502000-1 | 坐便器 | 个 | 2.02 | 850
31 | 211702000-1 | 立式小便器 | 个 | 3.03 | 300
32 | 212503000-1 | 坐便器水箱(带配件) | 套 | 2.02 | 80
33 | 213301000-1 | 水嘴 | 个 | 7.07 | 70
34 | 213316001-1 | 感应式 | 个 | 3.03 | 70
35 | 213316003-1 | 自闭式冲洗阀 DN25 | 个 | 10.1 | 20
36 | 213318000-1 | 地漏 | 个 | 8 | 15
37 | 213319000-1 | 通气帽 | 个 | 2 | 16
38 | 213320000-1 | 大便器冲洗管 | 根 | 10.1 | 15
39 | 213331000-1 | 雨水斗 | 个 | 2 | 12
40 | 230702000-1 | 灭火器箱 MF/ABC3灭火器 | 个 | 1 | 115
41 | 240101000-1 | 水表 DN32 含表前阀 | 个 | 1 | 185
42 | 270503001-1 | 避雷网 | m | 52.185 | 5
43 | 270606000-1 | 接地极 | 根 | 6 | 15
44 | 320101000-1 | 松柏 | 株 | 103 | 700
45 | 320101000-2 | 木兰花 | 株 | 70.04 | 1200
46 | 320301000-2 | 绿叶小檗 | 株 | 2575 | 5
47 | 320701000-1 | 野牛草 |  | 52.5 | 15
48 | 321301001-1 | 菊花 | 株 | 525 | 230
49 | 550117001-2 | 公共照明箱 ALG | 台 | 1 | 360
50 | 550910000-1 | 等电位箱 | 个 | 1.01 | 100
51 | Z210901000-1 | 洗脸盆 | 个 | 7.07 | 160
52 | Z250001001-1 | 单管荧光灯 1*28W（带电子填流器） | 套 | 6.06 | 30
53 | Z250001001-2 | 双管荧光灯 2*28W（带电子填流器） | 套 | 2.02 | 60
54 | Z260501001-1 | 双联暗装开关 250V 10A | 个 | 4.08 | 6
55 | Z260501001-2 | 单联暗装开关 250V 10A | 个 | 2.04 | 5
56 | Z264101001-1 | 二三级插座 AC250V,16A | 套 | 2.04 | 8
57 | Z264101001-2 | 单相三级插座（柜式空调用） | 套 | 1.02 | 6
58 | Z280301000-1 | 照明线路 铜芯导线截面(≤2.5m) | m | 245.916 | 2.5
59 | Z280301000-2 | 动力线路 铜芯导线截面(≤6m) | m | 84 | 5.5
60 | Z290604000-1 | 刚性阻燃塑料管 DN20 | m | 80.454 | 2.1
61 | Z290604000-2 | 刚性阻燃塑料管 DN32 | m | 31.8 | 3.2
◆机械台班组成◆
1 | 000100001 | 机械台班人工费 | 元 | 4106.1 | 1
2 | 001301001 | 机械台班人工 | 元 | 8294.15 | 1
3 | 001301001 | 机械台班人工费 | 元 | 2960.7 | 1
4 | 001301001-1 | 机械台班人工 | 元 | 488 | 1
主要材料及价格表
工程名称：西林县马蚌镇那岩战役红色革命文化纪念基地项目 |  |  |  | 第12页 共14页
序号 | 材料编号 | 项目名称及规格、型号等特殊要求 | 单位 | 数量 | 单价(元)
5 | 001301001-1 | 机械台班人工费 | 元 | 521.48 | 1.5
6 | j140301004 | 汽油 92# | kg | 79.478 | 8.42
7 | j140301004 | 汽油92# | kg | 283.323 | 8.42
8 | j140304001 | 轻柴油 0# | kg | 2160.31 | 8.2
9 | j140304001 | 轻柴油 0# | kg | 34.533 | 8.2
10 | j140304001 | 轻柴油0# | kg | 167.893 | 8.2
11 | j140304001-1 | 轻柴油 0# | kg | 13.463 | 8.2
12 | j341103001 | 电 | kW·h | 3131.118 | 0.83
13 | j341103001-1 | 电 | kW.h | 402.912 | 0.83
14 | j341103001-1 | 电 | kW·h | 231.383 | 0.83
15 | 994701003 | 停滞费 | 元 | 712.36
16 | 994701004 | 折旧费 | 元 | 1007.006 | 1
17 | 994701004-1 | 折旧费 | 元 | 190.88 | 0.85
18 | 994701004-1 | 折旧费 | 元 | 123.86 | 1
19 | 994701005 | 检修费 | 元 | 318.25 | 1
20 | 994701005-1 | 大修理费 | 元 | 30.375 | 0.85
21 | 994701005-1 | 检修费 | 元 | 37.353 | 1
22 | 994701006 | 维护费 | 元 | 963.866 | 1
23 | 994701006-1 | 经常修理费 | 元 | 50.137 | 0.9
24 | 994701006-1 | 维护费 | 元 | 108.828 | 1
25 | 994701007 | 安拆及场外运输费 | 元 | 253.938 | 1
26 | 994701008 | 其他费 | 元 | 42.453 | 1
27 | 994701008 | 其他费用 | 元 | 7.361 | 1
28 | YLFY | 一类费用 | 元 | 17795.489 | 1
◆机械◆
1 | 981110002 | 绝缘电阻测试仪 ZC-8 | 台班 | 0.7 | 30.8
2 | 984717001 | 其他各种仪器仪表 | 台班 | 0.2 | 12.74
3 | 990101002 | 履带式单斗液压挖掘机 斗容量 (0.4) | 台班 | 0.012 | 981.47
4 | 990101002 | 履带式单斗液压挖掘机 斗容量0.4 | 台班 | 0.689 | 981.47
5 | 990101004 | 履带式单斗液压挖掘机 斗容量 (0.8) | 台班 | 0.687 | 1165.47
6 | 990101004-1 | 履带式单斗液压挖掘机 斗容量 (0.8) | 台班 | 0.156 | 1165.47
7 | 990101005 | 履带式单斗液压挖掘机 斗容量 (1) | 台班 | 0.577 | 1509.88
8 | 990101006 | 履带式单斗液压挖掘机 斗容量1.25 | 台班 | 1.737 | 1773.53
9 | 990502003 | 双锥反转出料混凝土搅拌机 出料容量(500L) | 台班 | 4.256 | 333.89
10 | 990502003 | 双锥反转出料混凝土搅拌机[出料容量500L] | 台班 | 7.319 | 190.03
11 | 990502003 | 双锥反转出料混凝土搅拌机出料容量 500L | 台班 | 4.683 | 333.89
12 | 990506001 | 混凝土振捣器 平板式 | 台班 | 2.737 | 10.92
13 | 990506001-1 | 混凝土振捣器 平板式 | 台班 | 0.855 | 10.92
14 | 990506002 | 混凝土振捣器 插入式 | 台班 | 8.144 | 10.74
15 | 990506002 | 混凝土振捣器插入式 | 台班 | -8.554 | 10.74
16 | 990506002-1 | 混凝土振捣器 插入式 | 台班 | 0.895 | 10.74
17 | 990506004 | 三滚轴整平机功率 75kW | 台班 | 9.594 | 39.67
主要材料及价格表
工程名称：西林县马蚌镇那岩战役红色革命文化纪念基地项目 |  |  |  | 第13页 共14页
序号 | 材料编号 | 项目名称及规格、型号等特殊要求 | 单位 | 数量 | 单价(元)
18 | 990509001 | 灰浆搅拌机 拌筒容量(200L) | 台班 | 5.967 | 16.94
19 | 990509001 | 灰浆搅拌机 拌筒容量200L | 台班 | 17.906 | 16.94
20 | 990509001 | 灰浆搅拌机[拌筒容量200L] | 台班 | 0.882 | 16.94
21 | 990509001 | 灰浆搅拌机输送量 200/h | 台班 | 26.252 | 16.94
22 | 990516001 | 干混砂浆罐式搅拌机 公称储量(20000L) | 台班 | 0.153 | 64.63
23 | 990701004 | 履带式推土机 功率 (75kW) | 台班 | 0.699 | 980.58
24 | 990701004 | 履带式推土机功率 75kW | 台班 | 0.356 | 980.58
25 | 990701004-1 | 履带式推土机 功率 (75kW) | 台班 | 0.013 | 980.58
26 | 990701005 | 履带式推土机功率 90kW | 台班 | 0.394 | 1080.67
27 | 990701006 | 履带式推土机功率 105kW | 台班 | 0.38 | 1137.97
28 | 990703001 | 轮胎式装载机 斗容量 (0.5) | 台班 | 4.256 | 678.85
29 | 990703002 | 轮胎式装载机 斗容量 (1) | 台班 | 0.178 | 763.63
30 | 990703002 | 轮胎式装载机斗容量 1 | 台班 | 0.528 | 763.63
31 | 990703002-1 | 轮胎式装载机 斗容量 (1) | 台班 | 0.041 | 763.63
32 | 990704004 | 载重汽车 装载质量 (4t) | 台班 | 1.854 | 541.85
33 | 990704005 | 载重汽车 装载质量5t | 台班 | 4.72 | 595.29
34 | 990704006 | 载重汽车 装载质量 (6t) | 台班 | 0.801 | 613.45
35 | 990704006 | 载重汽车装载质量 6t | 台班 | 0.013 | 613.45
36 | 990704010 | 载重汽车装载质量 15t | 台班 | 1.89 | 989.71
37 | 990704012 | 载重汽车装载质量 20t | 台班 | 1.89 | 1084.13
38 | 990705003 | 自卸汽车装载质量 4.5t | 台班 | 0.376 | 621.36
39 | 990705005 | 自卸汽车 装载质量 (8t) | 台班 | 0.171 | 780.8
40 | 990705006 | 自卸汽车 装载质量 (10t) | 台班 | 0.872 | 827.79
41 | 990705007 | 自卸汽车装载质量 12t | 台班 | 0.997 | 874.03
42 | 990705010 | 自卸汽车装载质量 20t | 台班 | 6.647 | 1118.05
43 | 990707004 | 平板拖车组装载质量 20t | 台班 | 1.89 | 994.42
44 | 990707005 | 平板拖车组 装载质量 (25t) | 台班 | 1 | 1063.78
45 | 990712002 | 平地机功率 120kW | 台班 | 1.475 | 1103.64
46 | 990903001 | 汽车式起重机 提升质量 (5t) | 台班 | 0.325 | 564.4
47 | 990903004 | 汽车式起重机提升质量 12t | 台班 | 9.981 | 927.16
48 | 990903007 | 汽车式起重机 提升质量 (25t) | 台班 | 0.063 | 1241.84
49 | 991301003 | 钢轮内燃压路机 工作质量12t | 台班 | 0.485 | 695.5
50 | 991302002 | 钢轮振动压路机工作质量 8t | 台班 | 0.268 | 703.44
51 | 991302005 | 钢轮振动压路机 工作质量（15t） | 台班 | 0.022 | 1293.86
52 | 991302005 | 钢轮振动压路机工作质量 15t | 台班 | 3.264 | 1293.86
53 | 991305001 | 电动夯实机 夯击能力250Nm | 台班 | 26.022 | 26.62
54 | 991305001 | 电动夯实机 夯击能量 (250N·m) | 台班 | 0.218 | 26.62
55 | 991305001-1 | 电动夯实机 夯击能量 (250N·m) | 台班 | 6.044 | 26.62
56 | 991308001 | 手扶式振动压实机工作质量 1t | 台班 | 0.637 | 72.65
57 | 991316001 | 混凝土切缝机 功率7.5kW | 台班 | 5.486 | 33.48
58 | 991316001 | 混凝土切缝机功率 7.5kW | 台班 | 0.525 | 32.44
59 | 991317001 | 刻纹机 | 台班 | 5.777 | 50.92
主要材料及价格表
工程名称：西林县马蚌镇那岩战役红色革命文化纪念基地项目 |  |  |  | 第14页 共14页
序号 | 材料编号 | 项目名称及规格、型号等特殊要求 | 单位 | 数量 | 单价(元)
60 | 991504001-1 | 多用喷枪 | 台班 | 1.336 | 21.4
61 | 991701001 | 钢筋调直机 直径 (14mm) | 台班 | 0.684 | 32.93
62 | 991701001-1 | 钢筋调直机 直径 (14mm) | 台班 | 0.073 | 32.93
63 | 991702001 | 钢筋切断机 直径 (40mm) | 台班 | 0.642 | 42.46
64 | 991702001-1 | 钢筋切断机 直径 (40mm) | 台班 | 0.077 | 42.46
65 | 991703001 | 钢筋弯曲机 直径 (40mm) | 台班 | 1.193 | 24.04
66 | 991703001-1 | 钢筋弯曲机 直径 (40mm) | 台班 | 0.161 | 24.04
67 | 991916010 | 锥形双头台式打孔机 | 台班 | 0.866 | 42.05
68 | 991920001 | 管子切断机 管径 (60mm) | 台班 | 0.404 | 15.08
69 | 991920002 | 管子切断机 管径 (150mm) | 台班 | 0.082 | 33.02
70 | 991922001 | 抛光机 | 台班 | 0.077 | 10.96
71 | 992101001 | 木工圆锯机 直径 (500mm) | 台班 | 1.956 | 28.44
72 | 992101001 | 木工圆锯机直径 500mm | 台班 | 0.044 | 28.44
73 | 992302001 | 石料切割机5.5KW 以内 | 台班 | 24.84 | 28.14
74 | 992501001 | 交流电弧焊机 容量 (21kV·A) | 台班 | 0.042 | 61.07
75 | 992501001 | 交流电弧焊机 容量21kV·A | 台班 | 6.263 | 61.07
76 | 992501002 | 交流电弧焊机 容量 (30kV·A) | 台班 | 1.913 | 83.51
77 | 992501002-1 | 交流电弧焊机 容量 (30kV·A) | 台班 | 0.219 | 83.51
78 | 992501003 | 交流电弧焊机 容量 (32kV·A) | 台班 | 0.074 | 91.36
79 | 992509003 | 对焊机 容量 (75kV·A) | 台班 | 0.199 | 122.61
80 | 992509003-1 | 对焊机 容量 (75kV·A) | 台班 | 0.039 | 122.61
81 | 992521002 | 二氧化碳气体保护焊机 电流 (500A) | 台班 | 0.033 | 123.6
82 | 992902001 | 超声波探伤仪 | 台班 | 0.021 | 101.87
83 | 993101003 | 洒水车 罐容量 10000L | 台班 | 7.207 | 559.2
84 | 993101003 | 洒水车 罐容量 10000L | 台班 | 0.394 | 695.79
85 | 993301001 | 履带式液压岩石破碎机斗容量 1 | 台班 | 0.76 | 1748.82
86 | 993705001 | 打药车（汽车式）2t | 台班 | 2.928 | 439.2
87 | 993706001 | 绿篱机 | 台班 | 1.23 | 31.79
88 | 993707001 | 背式打草机 | 台班 | 0.12 | 40.21
89 | 993708001 | 推式打草机 | 台班 | 0.5 | 70.63
90 | 994301002-1 | 电动空气压缩机 排气量 (1/min) | 台班 | 1.336 | 52.47
91 | 994301031 | 电动空气压缩机 排气量 (0.6/min) | 台班 | 0.768 | 36.52
92 | 994410004 | 试压泵 压力30MPa | 台班 | 0.06 | 25.06
93 | 994503001 | 吹风机 能力4/min | 台班 | 0.06 | 19.71
94 | 994508001 | 电锤 功率 （520W） | 台班 | 1.046 | 4.55
95 | 994508001 | 电锤 功率520W | 台班 | 0.38 | 4.55
96 | 994508001-1 | 电锤 功率520W | 台班 | 0.06 | 4.55
97 | 994508001-2 | 电锤 功率520W | 台班 | 1.491 | 4.55
98 | 994701001 | 其他机械费 | 元 | 287.702 | 0.9