## 封面
西林县公安局古障、马蚌派出所办案区智能化项目
预算书
建设单位：西林县公安局
二O二五年三月

## 总预算
西林县公安局古障、马蚌派出所办案区智能化项目
总价合计
序号 | 名称 | 金额 | 备注
1 | 马蚌派出所办案区 | 420203.7 | 进门值班加设备间、候问室、羁押室1、羁押室2、审讯室1、审讯室2、审讯室3
2 | 古障派出所办案区 | 420203.7 | 进门值班加设备间、候问室、羁押室1、羁押室2、审讯室1、审讯室2、审讯室3
3 | 县级视频平台扩容、升级 | 74320
合计（元）： |  | 914727.4

## 古障办案区
西林县公安局古障办案区建设清单
序号 | 设备名称 | 型号 | 配置描述 | 数量 | 单位 | 单价 | 小计 | 备注
一、安全检查室及信息采集室
1 | 全景摄像机 | DS-2CD234BSF-I | 400万海螺型广角网络摄像机 最高分辨率可达2688 × 1520 @25 fps，在该分辨率下可输出实时图像 Smart侦测：区域入侵侦测，越界侦测，进入区域侦测，离开区域侦测，物品遗留侦测，物品拿取侦测，徘徊侦测，停车侦测，人员聚集侦测，快速移动侦测 支持背光补偿，强光抑制，3D数字降噪，120 dB宽动态 支持萤石平台接入 支持180°水平视场角 采用高效阵列红外灯，使用寿命长，红外照射距离最远可达10 m 1个内置麦克风，高清拾音 传感器类型：1/3" Progressive Scan CMOS 最低照度：0.005 Lux @（F1.2，AGC ON），0 Lux with IR 宽动态：120 dB 调节角度：水平：0°~360°，垂直：0°~75°，旋转：0°~360° 焦距&视场角：1.68 mm，水平视场角：180°，垂直视场角：98° 补光灯类型：红外灯 补光距离：最远可达10 m 防补光过曝：支持 最大图像尺寸：2688 × 1520 视频压缩标准：主码流：H.265/H.264 子码流：H.265/H.264/MJPEG 第三码流：H.265/H.264 网络：1个RJ45 10 M/100 M自适应以太网口 音频：1个内置麦克风 产品尺寸：Ø127.3 × 106.5 mm 包装尺寸：150 × 150 × 141 mm 设备重量：350 g 带包装重量：520 g 启动和工作温湿度：-10 ℃~40 ℃，湿度小于95%（无凝结） 电流及功耗：DC：12 V，0.46 A，最大功耗：5.5 W PoE：802.3af，36 V~57 V，0.18 A~0.11 A，最大功耗：6.5 W 供电方式：DC：12 V ± 25%，支持防反接保护 PoE：802.3af，Class 3 电源接口类型：Ø5.5 mm圆口 | 4 | 台 | 856 | 3424 | 使用监控内置拾音器
2 | 摄像机电源 | DS-2FA1220-DL-H | DC12V电源适配器 颜色: 黑色 安装方式: 壁挂式 输入规格: AC176V~260V，50Hz，0.8A 输出规格: 额定：DC12V/1.5A；最大：DC12V/2.0A 输入效率≥85.00% 负载调整率: ±5% 纹波/噪声: 150mVp-p 输出功率: 24W Max 输入接口: 3C插头 输出接口形式: ø5.5×2.1×10mm 线长: 800mm 工作温度和湿度: 0℃~40℃,湿度10%~90%(无凝结) 产品尺寸（mm）: 75.0(L)*35.0(W)*28.0(H) | 6 | 个 | 60 | 360
3 | 人身安全检查录入终端 | DS-AXF142P-W10H | CPU：i5-12400F(6核/2.5GHz) x1; CPU：i5-12400F x1; 内存：16GB ; 硬盘1-SSD：512G SATA SSD x1; 硬盘2-HDD：1T HDD 5400转 x1; 显卡：2G独显 R7 430 半高 x1; 显示器：24英寸 x1; DVD光驱：光驱 x1; 电源：200W TFX x1; 操作系统：Win10 Home 激活 x1; | 1 | 台 | 5999 | 5999
4 | 智能随身物品保管柜 | 定制 | 1、联网模式：与局域网联接，可做近端或远程操控。 2、产品规格：整体尺寸12门：1210mm*1800mm*450mm(宽*高*深)，柜体深灰色，柜门白色，国标1.0.3。 3、输入AC220V/50Hz，输出DC12V/3A【安卓控制板，无屏幕】。 4、★支持IDAS接口，并提供sdk开发包或接口协议。 | 1 | 套 | 12800 | 12800
5 | 随身物品特写摄像头 | DS-2PT3P4WB-BSF | 400万3寸双光12倍变焦球机_PoE 最大支持2560 × 1440 @30 fps 高清画面输出 支持12倍光学变倍，16倍数字变倍 自带支架，可支持壁装、吊装两种安装方式，安装便捷 支持水平0~350°，垂直-5~90°运动 支持白光、红外两种补光模式：白光补光30 m，红外补光80 m 支持智能补光功能，人、车目标进入区域后可由红外自动切换到白光补光模式，目标离开后切回红外补光模式 内置扬声器及麦克风，支持双向语音对讲 支持人、车目标区域入侵时联动声光报警功能，并支持目标跟随 支持一路报警输入，一路报警输出 支持一路音频输入，一路音频输出 支持最大512 GB的MicroSD/MicroSDHC/MicroSDXC卡存储 支持PoE供电 支持IP66 设备自带玻璃加热功能，有效避免起雾 传感器类型：1/2.8＂ progressive scan CMOS 最低照度：彩色：0.003Lux @ (F1.86，AGC ON),黑白：0.01Lux @ (F1.86, AGC ON)，0 Lux with IR 光学变倍：12倍 焦距：5.76 mm~69.12 mm 视场角：水平视场角：54.8~6.8°（广角~望远） 垂直视场角：31.1~3.9°（广角~望远） 对角视场角：62.5~7.8°（广角~望远） 补光灯距离：白光30m，红外80m 水平速度：水平键控速度：0.1°-35°/s，速度可设；水平预置点速度：35°/s 水平范围：350° 垂直范围：-5°-90° 垂直速度：垂直键控速度：0.1°-30°/s,速度可设； 垂直预置点速度：30°/s 主码流帧率分辨率：50 Hz：25 fps（2560 × 1440，1920 × 1080，1280 × 720）60 Hz：30 fps（2560 × 1440，1920 × 1080，1280 × 720） 视频压缩标准：H.265,H.264,MJPEG 内置麦克风：支持 内置扬声器：支持 音频：一进一出 报警：一进一出 网络接口：RJ45网口;自适应10M/100M网络数据 SD卡扩展：内置Micro SD卡插槽，支持Micro SD/Micro SDHC/Micro SDXC卡（最大支持512GB） 电源：DC：12V，2 A PoE(802.3at) 42.5-57V¦ 0.6A 工作温湿度：-30 ℃~50 ℃，湿度小于95%（无凝结） 恢复出厂设置：支持 材质：PC 尺寸：279×205×156 mm 防护：IP66 适用于复杂电磁环境，具有高抗扰度能力 | 1 | 台 | 1950 | 1950
6 | 随身物品特写摄像头电源 | DS-2FA1220-DL-H | DC12V电源适配器 颜色: 黑色 安装方式: 壁挂式 输入规格: AC176V~260V，50Hz，0.8A 输出规格: 额定：DC12V/1.5A；最大：DC12V/2.0A 输入效率≥85.00% 负载调整率: ±5% 纹波/噪声: 150mVp-p 输出功率: 24W Max 输入接口: 3C插头 输出接口形式: ø5.5×2.1×10mm 线长: 800mm 工作温度和湿度: 0℃~40℃,湿度10%~90%(无凝结) 产品尺寸（mm）: 75.0(L)*35.0(W)*28.0(H) | 1 | 个 | 60 | 60
7 | 身高体重足长采集仪 | HW-800F | 身高体重测量仪，符合公安部标准的采集仪，系统相关接口及相关开发包。与系统联动，获取嫌疑人的身高、体重、足长，并自动填写至系统上 | 1 | 台 | 12800 | 12800
8 | 信息采集特写摄像头 | DS-2PT3P4WB-BSF | 400万3寸双光12倍变焦球机_PoE 最大支持2560 × 1440 @30 fps 高清画面输出 支持12倍光学变倍，16倍数字变倍 自带支架，可支持壁装、吊装两种安装方式，安装便捷 支持水平0~350°，垂直-5~90°运动 支持白光、红外两种补光模式：白光补光30 m，红外补光80 m 支持智能补光功能，人、车目标进入区域后可由红外自动切换到白光补光模式，目标离开后切回红外补光模式 内置扬声器及麦克风，支持双向语音对讲 支持人、车目标区域入侵时联动声光报警功能，并支持目标跟随 支持一路报警输入，一路报警输出 支持一路音频输入，一路音频输出 支持最大512 GB的MicroSD/MicroSDHC/MicroSDXC卡存储 支持PoE供电 支持IP66 设备自带玻璃加热功能，有效避免起雾 传感器类型：1/2.8＂ progressive scan CMOS 最低照度：彩色：0.003Lux @ (F1.86，AGC ON),黑白：0.01Lux @ (F1.86, AGC ON)，0 Lux with IR 光学变倍：12倍 焦距：5.76 mm~69.12 mm 视场角：水平视场角：54.8~6.8°（广角~望远） 垂直视场角：31.1~3.9°（广角~望远） 对角视场角：62.5~7.8°（广角~望远） 补光灯距离：白光30m，红外80m 水平速度：水平键控速度：0.1°-35°/s，速度可设；水平预置点速度：35°/s 水平范围：350° 垂直范围：-5°-90° 垂直速度：垂直键控速度：0.1°-30°/s,速度可设； 垂直预置点速度：30°/s 主码流帧率分辨率：50 Hz：25 fps（2560 × 1440，1920 × 1080，1280 × 720）60 Hz：30 fps（2560 × 1440，1920 × 1080，1280 × 720） 视频压缩标准：H.265,H.264,MJPEG 内置麦克风：支持 内置扬声器：支持 音频：一进一出 报警：一进一出 网络接口：RJ45网口;自适应10M/100M网络数据 SD卡扩展：内置Micro SD卡插槽，支持Micro SD/Micro SDHC/Micro SDXC卡（最大支持512GB） 电源：DC：12V，2 A PoE(802.3at) 42.5-57V¦ 0.6A 工作温湿度：-30 ℃~50 ℃，湿度小于95%（无凝结） 恢复出厂设置：支持 材质：PC 尺寸：279×205×156 mm 防护：IP66 适用于复杂电磁环境，具有高抗扰度能力 | 1 | 台 | 1950 | 1950
9 | 信息采集特写摄像头电源 | DS-2FA1220-DL-H | DC12V电源适配器 颜色: 黑色 安装方式: 壁挂式 输入规格: AC176V~260V，50Hz，0.8A 输出规格: 额定：DC12V/1.5A；最大：DC12V/2.0A 输入效率≥85.00% 负载调整率: ±5% 纹波/噪声: 150mVp-p 输出功率: 24W Max 输入接口: 3C插头 输出接口形式: ø5.5×2.1×10mm 线长: 800mm 工作温度和湿度: 0℃~40℃,湿度10%~90%(无凝结) 产品尺寸（mm）: 75.0(L)*35.0(W)*28.0(H) | 1 | 个 | 60 | 60
10 | 信息采集桌 | 定制 | 1、基材：采用E1级优质高密度板加木皮工艺加高性能发泡棉加阻燃pu皮，经过防虫、防腐等化学处理，持久不变形，回弹性能好，甲醛释放量≤1.0mg/l；符合GB/T 19846-2015 《普通胶合板》 GB 18580-2001 《室内装饰装修材料 人造板及其制品中甲醛释放限量》2、五金配件：采用优质轨道，当承载能力M<40KG时，推力或拉力≤50N,符合GB/T 2454-2013《家具五金 抽屉导轨》标准；锁具符合GB/T 1621-2015《家具锁》标准；承受140N静拉力后应无松动；门铰符合QB/T 2189-2013《家具五金杯状暗铰链》标准；在耐久性试验后，具有自动关闭装置的杯状暗铰链的关闭力应大于0.5N,打开力和关闭力应不大于20N 要求：全软包皮，板材与五金不能外漏； | 1 | 张 | 1500 | 1500
11 | 信息采集录入终端 | DS-AXF142P-W10H | CPU：i5-12400F(6核/2.5GHz) x1; CPU：i5-12400F x1; 内存：16GB ; 硬盘1-SSD：512G SATA SSD x1; 硬盘2-HDD：1T HDD 5400转 x1; 显卡：2G独显 R7 430 半高 x1; 显示器：24英寸 x1; DVD光驱：光驱 x1; 电源：200W TFX x1; 操作系统：Win10 Home 激活 x1; | 1 | 张 | 5999 | 5999
二、询讯问室
1 | 询讯问室全景摄像机 | DS-2CD675QLY-IS | 500W超广角一体化半球 最大分辨率可达2560 × 1920，支持实时输出 支持图像远端放大，支持灵活的图像矫正 标配2个内置麦克风，1个内置扬声器，支持1路Line in输入，1路Line out输出 1路RS-485接口，半双工模式，支持自适应HIKVISION，PELCO-P和PELCO-D协议 Smart录像：支持断网续传功能保证录像不丢失 Smart编码：支持低码率、低延时、ROI感兴趣区域增强编码、SVC自适应编码技术，支持Smart265、Smart264编码 支持H.265/H.264/MJPEG视频压缩算法，支持多级别视频质量配置、编码复杂度设置 码流平滑设置，适应不同场景下对图像质量、流畅性的不同要求 支持宽动态范围达120 dB，适合逆光环境监控 采用EXIR点阵式红外灯技术，照射距离最远可达20 m 支持10 M/100 M自适应网口，支持CVBS输出 支持最大256 GB MicroSD/MicroSDHC/MicroSDXC卡存储 支持IP67防护，支持IK10防暴 调整角度：支持两轴调节，水平：0°~355°，垂直：0°~45° 传感器类型：1/2.8" Progressive Scan CMOS 最低照度：彩色：0.005 Lux @（F1.2，AGC ON） 黑白：0.001 Lux @（F1.2，AGC ON），0 Lux with IR 宽动态：120 dB 调节角度：支持2轴调节，水平：0~355°，垂直：0~45° 焦距&视场角：鱼眼模式下：水平视场角：161°，垂直视场角：130.4° 畸变校正等级1：水平视场角：115°，垂直视场角：96°，对角视场角：125.8° 畸变校正等级2：水平视场角：115.8°，垂直视场角：98°，对角视场角：126.6° 畸变校正等级3：水平视场角：114°，垂直视场角：97.8°，对角视场角：124.4° 补光灯类型：红外灯 补光距离：普通监控：最远可达20 m 防补光过曝：支持防补光过曝开启和关闭，开启下支持自动和手动，手动支持根据距离等级控制补光灯亮度 红外波长范围：850 nm 最大图像尺寸：2560 × 1920 视频压缩标准：主码流：H.265/H.264 子码流：H.265/H.264/MJPEG 第三码流：H.265/H.264 视频输出：1 Vp-p复合输出（75 Ω/CVBS） 网络：1个RJ45 10 M/100 M自适应以太网口 音频：1路输入（Line in），1路输出（Line out），2个内置麦克风，1个内置扬声器 报警：1路输入，湿接点，支持0 V~12 V范围电位 1路输出，湿接点，支持最大DC12 V，30 mA RS-485：1路RS-485接口，半双工模式，支持自适应HIKVISION，PELCO-P和PELCO-D协议 复位：支持 电源输出：DC12 V，200 mA，拾音器供电使用 产品尺寸：Ø121.5 × 97.6 mm 包装尺寸：150 × 150 × 141 mm 设备重量：880 g 带包装重量：1290 g 启动和工作温湿度：-30 °C ~ 60 °C，湿度小于95%（无凝结） 恢复出厂设置：支持 在线升级：支持 电流及功耗：DC：12 V，0.87 A，最大功耗：10.5 W PoE：802.3af，36 V~57 V，0.32 A~0.2 A，最大功耗：11.5 W 供电方式：DC：12 V ± 20%，支持防反接保护功能 PoE：802.3af，Type 1，Class 3 电源接口类型：3芯接口 线缆长度：35 cm 防护：IP67;IK10 | 3 | 台 | 1950 | 5850
2 | 询讯问室特写摄像机 | DS-2CD274BSFG-S | 400万变焦半球型网络摄像机 最高分辨率可达2688 × 1520 @25 fps，在该分辨率下可输出实时图像 支持Smart侦测：场景变更侦测，区域入侵侦测，越界侦测，进入区域侦测，离开区域侦测，物品遗留侦测，物品拿取侦测，徘徊侦测，停车侦测，人员聚集侦测，快速移动侦测，音频异常侦测，音频陡升侦测，音频陡降侦测 支持背光补偿，强光抑制，3D数字降噪，120 dB宽动态，适应不同环境 采用高效阵列红外灯，使用寿命长，红外照射距离最远可达30 m 支持电动变焦 1个内置麦克风 支持最大512 GB MicroSD/MicroSDHC/MicroSDXC卡本地存储 支持：1路报警输入，1路报警输出（输出最大支持DC12 V，30 mA），1路音频输入，1路音频输出 符合IP66防尘防水及IK10防暴设计，可靠性高 传感器类型：1/3" Progressive Scan CMOS 最低照度：彩色：0.005 Lux 调节角度：水平：0°~355°，垂直：0°~75°，旋转：0°~355° 焦距&视场角：2.7~13.5 mm，水平视场角：102.4°~31.2°，垂直视场角：54.7°~17.6°，对角视场角：122.1°~35.8° 支持电动变焦 补光灯类型：红外灯 补光距离：最远可达30 m 防补光过曝：支持 红外波长范围：850 nm 最大分辨率：2688 × 1520 视频压缩标准：主码流：H.265/H.264，支持超级智能编码 子码流：H.265/H.264/MJPEG 第三码流：H.265/H.264 宽动态：120 dB 网络：1个RJ45 10 M/100 M自适应以太网口 SD卡扩展：内置MicroSD/MicroSDHC/MicroSDXC插槽，最大支持512 GB 音频：1个内置麦克风 1路输入（Line in），最大输入幅值：3.3 Vpp，输入阻抗：4.7 kΩ，接口类型：非平衡 1路输出（Line out），最大输出幅值：3.3 Vpp，输出阻抗：100 Ω，接口类型：非平衡 报警：1路输入，1路输出（报警输出最大支持DC12 V，30 mA） 复位：支持 产品尺寸：Ø121.5 × 97.6 mm 包装尺寸：140 × 140 × 154 mm 设备重量：580 g 带包装重量：750 g 启动和工作温湿度：-30 °C~60 °C，湿度小于95%（无凝结） 恢复出厂设置：支持RESET按键，客户端或浏览器恢复 电流及功耗：DC：12 V，0.8 A，最大功耗：9.6 W 供电方式：DC：12 V ± 25%，支持防反接保护 电源接口类型：Ø5.5 mm圆口 防护：IP66，IK10 | 3 | 台 | 1950 | 5850
3 | 摄像机电源 | DS-2FA1220-DL-H | DC12V电源适配器 颜色: 黑色 安装方式: 壁挂式 输入规格: AC176V~260V，50Hz，0.8A 输出规格: 额定：DC12V/1.5A；最大：DC12V/2.0A 输入效率≥85.00% 负载调整率: ±5% 纹波/噪声: 150mVp-p 输出功率: 24W Max 输入接口: 3C插头 输出接口形式: ø5.5×2.1×10mm 线长: 800mm 工作温度和湿度: 0℃~40℃,湿度10%~90%(无凝结) 产品尺寸（mm）: 75.0(L)*35.0(W)*28.0(H) | 6 | 个 | 60 | 360
4 | 高保真全向拾音器 | DS-52AM111 | 拾音范围 5～100平方米 音频传输距离 3000米 灵敏度 -32dB 频率响应 20Hz～20KHz 指向特性 全指向性 信噪比 80dB（1米40 dB音源SPL）30dB(10米40 dB 音源SPL)1KHz at 1 Pa 动态范围 104dB(1KHz at Max dB SPL) 最大承受音压 120dB SPL（1KHz，THD 1%） 输出阻抗 最大600欧姆非平衡 输出信号幅度 2.5Vpp 麦克风 震膜电容咪头 信号处理电路 降噪处理电路 电源功耗 ＜1W @DC 12V,60mA 保护电路 8KV Air contact ESD、雷击保护、电源极性反接保护 | 3 | 个 | 60 | 180
5 | 审讯主机 | DS-8604SNL-K4(标配)(2×4T 定制盘) | 支持接入最大6路200万或2路400万或1路500万相机接入 含2块4T硬盘 7寸高清触摸屏，支持控制与图像显示 支持视频信息上叠加温湿度传感器信息 支持设置画中画通道，1080P编码 支持单画面、1大1小、1大2小、1大3小、1大4小、1大5小、1大7小、4均分等多种画面合成 支持单室双刻、单室轮刻两种刻录模式 标配2个DVD光驱 支持4个SATA接口，已内置2块4T盘 19英寸3U机箱 2个RJ45 10M/100M/1000M自适应以太网口 | 3 | 台 | 15350 | 46050
6 | 审讯终端 | DS-AXF142P-W10H | CPU：i5-12400F(6核/2.5GHz) x1; CPU：i5-12400F x1; 内存：16GB ; 硬盘1-SSD：512G SATA SSD x1; 硬盘2-HDD：1T HDD 5400转 x1; 显卡：2G独显 R7 430 半高 x1; 显示器：24英寸 x1; DVD光驱：光驱 x1; 电源：200W TFX x1; 操作系统：Win10 Home 激活 x1; | 3 | 台 | 5999 | 17997
三、尿检区及醒酒室
1 | 尿检指认摄像头 | DS-2PT3P4WB-BSF | 400万3寸双光12倍变焦球机_PoE 最大支持2560 × 1440 @30 fps 高清画面输出 支持12倍光学变倍，16倍数字变倍 自带支架，可支持壁装、吊装两种安装方式，安装便捷 支持水平0~350°，垂直-5~90°运动 支持白光、红外两种补光模式：白光补光30 m，红外补光80 m 支持智能补光功能，人、车目标进入区域后可由红外自动切换到白光补光模式，目标离开后切回红外补光模式 内置扬声器及麦克风，支持双向语音对讲 支持人、车目标区域入侵时联动声光报警功能，并支持目标跟随 支持一路报警输入，一路报警输出 支持一路音频输入，一路音频输出 支持最大512 GB的MicroSD/MicroSDHC/MicroSDXC卡存储 支持PoE供电 支持IP66 设备自带玻璃加热功能，有效避免起雾 传感器类型：1/2.8＂ progressive scan CMOS 最低照度：彩色：0.003Lux @ (F1.86，AGC ON),黑白：0.01Lux @ (F1.86, AGC ON)，0 Lux with IR 光学变倍：12倍 焦距：5.76 mm~69.12 mm 视场角：水平视场角：54.8~6.8°（广角~望远） 垂直视场角：31.1~3.9°（广角~望远） 对角视场角：62.5~7.8°（广角~望远） 补光灯距离：白光30m，红外80m 水平速度：水平键控速度：0.1°-35°/s，速度可设；水平预置点速度：35°/s 水平范围：350° 垂直范围：-5°-90° 垂直速度：垂直键控速度：0.1°-30°/s,速度可设； 垂直预置点速度：30°/s 主码流帧率分辨率：50 Hz：25 fps（2560 × 1440，1920 × 1080，1280 × 720）60 Hz：30 fps（2560 × 1440，1920 × 1080，1280 × 720） 视频压缩标准：H.265,H.264,MJPEG 内置麦克风：支持 内置扬声器：支持 音频：一进一出 报警：一进一出 网络接口：RJ45网口;自适应10M/100M网络数据 SD卡扩展：内置Micro SD卡插槽，支持Micro SD/Micro SDHC/Micro SDXC卡（最大支持512GB） 电源：DC：12V，2 A PoE(802.3at) 42.5-57V¦ 0.6A 工作温湿度：-30 ℃~50 ℃，湿度小于95%（无凝结） 恢复出厂设置：支持 材质：PC 尺寸：279×205×156 mm 防护：IP66 适用于复杂电磁环境，具有高抗扰度能力 | 1 | 台 | 1950 | 1950
2 | 摄像机电源 | DS-2FA1220-DL-H | DC12V电源适配器 颜色: 黑色 安装方式: 壁挂式 输入规格: AC176V~260V，50Hz，0.8A 输出规格: 额定：DC12V/1.5A；最大：DC12V/2.0A 输入效率≥85.00% 负载调整率: ±5% 纹波/噪声: 150mVp-p 输出功率: 24W Max 输入接口: 3C插头 输出接口形式: ø5.5×2.1×10mm 线长: 800mm 工作温度和湿度: 0℃~40℃,湿度10%~90%(无凝结) 产品尺寸（mm）: 75.0(L)*35.0(W)*28.0(H) | 4 | 个 | 60 | 240
3 | 全景摄像机 | DS-2CD234BSF-I | 400万海螺型广角网络摄像机 最高分辨率可达2688 × 1520 @25 fps，在该分辨率下可输出实时图像 Smart侦测：区域入侵侦测，越界侦测，进入区域侦测，离开区域侦测，物品遗留侦测，物品拿取侦测，徘徊侦测，停车侦测，人员聚集侦测，快速移动侦测 支持背光补偿，强光抑制，3D数字降噪，120 dB宽动态 支持萤石平台接入 支持180°水平视场角 采用高效阵列红外灯，使用寿命长，红外照射距离最远可达10 m 1个内置麦克风，高清拾音 传感器类型：1/3" Progressive Scan CMOS 最低照度：0.005 Lux @（F1.2，AGC ON），0 Lux with IR 宽动态：120 dB 调节角度：水平：0°~360°，垂直：0°~75°，旋转：0°~360° 焦距&视场角：1.68 mm，水平视场角：180°，垂直视场角：98° 补光灯类型：红外灯 补光距离：最远可达10 m 防补光过曝：支持 最大图像尺寸：2688 × 1520 视频压缩标准：主码流：H.265/H.264 子码流：H.265/H.264/MJPEG 第三码流：H.265/H.264 网络：1个RJ45 10 M/100 M自适应以太网口 音频：1个内置麦克风 产品尺寸：Ø127.3 × 106.5 mm 包装尺寸：150 × 150 × 141 mm 设备重量：350 g 带包装重量：520 g 启动和工作温湿度：-10 ℃~40 ℃，湿度小于95%（无凝结） 电流及功耗：DC：12 V，0.46 A，最大功耗：5.5 W PoE：802.3af，36 V~57 V，0.18 A~0.11 A，最大功耗：6.5 W 供电方式：DC：12 V ± 25%，支持防反接保护 PoE：802.3af，Class 3 电源接口类型：Ø5.5 mm圆口 | 2 | 台 | 856 | 1712
4 | 醒酒椅 | 定制 | 1、面料：采用优质皮,经液态浸色及防潮、防污等工艺处理，纹路细致、色泽均匀；涂层粘着牢度≥2.5N/10mm，光面革的耐折牢度20000次无裂纹；符合GB/T16799-2008。 2、坐垫海绵：采用优质高密度阻燃海绵，海绵柔软性能好、软硬适中，回弹性能好，回弹率≥35%，75%压缩永久变形≤8%；不变形；执行标准：GB/T10802-2006。 | 1 | 台 | 1900 | 1900
四、候问室及走廊区域
1 | 全景摄像机 | DS-2CD234BSF-I | 400万海螺型广角网络摄像机 最高分辨率可达2688 × 1520 @25 fps，在该分辨率下可输出实时图像 Smart侦测：区域入侵侦测，越界侦测，进入区域侦测，离开区域侦测，物品遗留侦测，物品拿取侦测，徘徊侦测，停车侦测，人员聚集侦测，快速移动侦测 支持背光补偿，强光抑制，3D数字降噪，120 dB宽动态 支持萤石平台接入 支持180°水平视场角 采用高效阵列红外灯，使用寿命长，红外照射距离最远可达10 m 1个内置麦克风，高清拾音 传感器类型：1/3" Progressive Scan CMOS 最低照度：0.005 Lux @（F1.2，AGC ON），0 Lux with IR 宽动态：120 dB 调节角度：水平：0°~360°，垂直：0°~75°，旋转：0°~360° 焦距&视场角：1.68 mm，水平视场角：180°，垂直视场角：98° 补光灯类型：红外灯 补光距离：最远可达10 m 防补光过曝：支持 最大图像尺寸：2688 × 1520 视频压缩标准：主码流：H.265/H.264 子码流：H.265/H.264/MJPEG 第三码流：H.265/H.264 网络：1个RJ45 10 M/100 M自适应以太网口 音频：1个内置麦克风 产品尺寸：Ø127.3 × 106.5 mm 包装尺寸：150 × 150 × 141 mm 设备重量：350 g 带包装重量：520 g 启动和工作温湿度：-10 ℃~40 ℃，湿度小于95%（无凝结） 电流及功耗：DC：12 V，0.46 A，最大功耗：5.5 W PoE：802.3af，36 V~57 V，0.18 A~0.11 A，最大功耗：6.5 W 供电方式：DC：12 V ± 25%，支持防反接保护 PoE：802.3af，Class 3 电源接口类型：Ø5.5 mm圆口 | 4 | 台 | 856 | 3424
2 | 摄像机电源 | DS-2FA1220-DL-H | DC12V电源适配器 颜色: 黑色 安装方式: 壁挂式 输入规格: AC176V~260V，50Hz，0.8A 输出规格: 额定：DC12V/1.5A；最大：DC12V/2.0A 输入效率≥85.00% 负载调整率: ±5% 纹波/噪声: 150mVp-p 输出功率: 24W Max 输入接口: 3C插头 输出接口形式: ø5.5×2.1×10mm 线长: 800mm 工作温度和湿度: 0℃~40℃,湿度10%~90%(无凝结) 产品尺寸（mm）: 75.0(L)*35.0(W)*28.0(H) | 4 | 个 | 60 | 240
4 | 摄像机壁装支架 | DS-1292ZJ | 壁装支架/白/铝合金/尺寸70×97.1×173.4mm | 1 | 个 | 45 | 45
5 | 摄像机电源 | DS-2FA1220-DL-H | DC12V电源适配器 颜色: 黑色 安装方式: 壁挂式 输入规格: AC176V~260V，50Hz，0.8A 输出规格: 额定：DC12V/1.5A；最大：DC12V/2.0A 输入效率≥85.00% 负载调整率: ±5% 纹波/噪声: 150mVp-p 输出功率: 24W Max 输入接口: 3C插头 输出接口形式: ø5.5×2.1×10mm 线长: 800mm 工作温度和湿度: 0℃~40℃,湿度10%~90%(无凝结) 产品尺寸（mm）: 75.0(L)*35.0(W)*28.0(H) | 1 | 个 | 60 | 45
6 | 硬盘录像机 | DS-8616NX-K9(标配)(8×4T定制盘) | 2U机架式9盘位嵌入式网络硬盘录像机，整机采用短机箱设计，搭载高性能ATX电源 【硬件规格】 存储接口：9个SATA接口，已内置8块4TB硬盘，总容量32TB 视频接口：2×HDMI，2×VGA 网络接口：2×RJ45 10/100/1000Mbps自适应以太网口 报警接口：16路报警输入，9路报警输出（其中第9路支持CTRL 12V） 反向供电：1路DC12V 1A 串行接口：1路RS-232接口，1路全双工RS-485接口 USB接口：2×USB 2.0，1×USB 3.0 扩展接口：1×eSATA 【产品性能】 输入带宽：160Mbps 输出带宽：160Mbps 接入能力：16路H.264、H.265格式高清码流接入 解码能力：最大支持16×1080P 显示能力：最大支持4K+1080P异源输出 【智能应用】 目标识别应用：目标比对报警，1V1比对；支持以图搜图、按姓名检索、按属性检索 目标名单库：支持16个名单库，名单库库容5万张 目标抓拍：2路（4MP）视频流 目标比对：8路图片流 | 1 | 台 | 9500 | 60 | 含8块4TB硬盘。14路4M存储90天
7 | 24口交换机 | DS-3E0524-S(C) | 提供24个10/100/1000 Mbps自适应以太网端口 交换容量：48 Gbps 包转发率：35.72 Mpps 符合IEEE 802.3、IEEE 802.3u、IEEE 802.3x标准 支持全线速无阻塞转发 可提供6 KV的端口防浪涌保护 支持–5 °C~50 °C宽温范围 坚固式高强度金属外壳 低功耗、无风扇设计 19英寸机箱，支持机架式安装 | 2 | 台 | 860 | 19000
8 | 机柜 | 42U加厚机柜 |  | 1 | 柜 | 3500 | 860
9 | 办公电脑 | DS-AXF142P-W10H | CPU：i5-12400F(6核/2.5GHz) x1; CPU：i5-12400F x1; 内存：16GB ; 硬盘1-SSD：512G SATA SSD x1; 硬盘2-HDD：1T HDD 5400转 x1; 显卡：2G独显 R7 430 半高 x1; 显示器：24英寸 x1; DVD光驱：光驱 x1; 电源：200W TFX x1; 操作系统：Win10 Home 激活 x1; | 6 | 台 | 5999 | 21000
五、安保监控
1 | 半球网络摄像机 | DS-2CD234BSFV5-L | 400万海螺型网络摄像机 最高分辨率可达2560 × 1440 @25 fps 支持SmartIR，防止夜间红外过曝 支持背光补偿，强光抑制，3D数字降噪，数字宽动态，适应不同环境 支持开放型网络视频接口，ISAPI，SDK，GB28181协议，支持萤石平台接入 1个内置麦克风 智能补光，支持白光/红外双补光，红外光最远可达30 m，白光最远可达20 m 符合IP67防尘防水设计，可靠性高 传感器类型：1/2.7" Progressive Scan CMOS 最低照度：彩色：0.005 Lux 宽动态：数字宽动态 调节角度：水平：0°~360°，垂直：0°~75°，旋转：0°~360° 焦距&视场角：2.8 mm：水平视场角：94°，垂直视场角：49°，对角视场角：114° 4 mm，水平视场角：70°，垂直视场角：35°，对角视场角：85° 6 mm，水平视场角：46°，垂直视场角：24°，对角视场角：54° 8 mm，水平视场角：43°，垂直视场角：24°，对角视场角：50° 红外波长范围：850 nm 防补光过曝：支持 补光灯类型：智能补光，可切换白光灯、红外灯 补光距离：红外光最远可达30 m，白光最远可达20 m 最大分辨率：2560 × 1440 视频压缩标准：主码流：H.265/H.264/Smart264/Smart265 子码流：H.265/H.264 音频：1个内置麦克风 网络：1个RJ45 10 M/100 M自适应以太网口 存储温湿度：-30 ℃~60 ℃，湿度小于95%（无凝结） 启动及工作温湿度：-30 ℃~60 ℃，湿度小于95%（无凝结） 恢复出厂设置：支持客户端或浏览器恢复 供电方式：DC：12 V ± 25%，支持防反接保护 电流及功耗：DC：12 V，0.42 A，最大功耗：5 W 电源接口类型：Ø5.5 mm圆口 产品尺寸：Ø110 × 93 mm 包装尺寸：145 × 145 × 128 mm 设备重量：290 g 带包装重量：460 g 防护：IP67 | 8 | 台 | 380 | 3040
2 | 筒型网络摄像机 | DS-2CD224WB-S | 400万筒型网络摄像机 最高分辨率可达2560 × 1440 @25 fps 支持SmartIR，防止夜间红外过曝 支持背光补偿，强光抑制，3D数字降噪，数字宽动态，适应不同使用环境 支持开放型网络视频接口，ISAPI，SDK，GB28181协议，支持萤石平台接入 1个内置麦克风 智能补光，支持白光/红外双补光，红外光最远可达50 m，白光最远可达30 m 符合IP67防尘防水设计，可靠性高 传感器类型：1/2.7" Progressive Scan CMOS 最低照度：彩色：0.005 Lux 宽动态：数字宽动态 焦距&视场角：4 mm，水平视场角：70°，垂直视场角：35°，对角视场角：85° 6 mm，水平视场角：46°，垂直视场角：24°，对角视场角：54° 8 mm，水平视场角：43°，垂直视场角：24°，对角视场角：50° 12 mm，水平视场角：27°，垂直视场角：15°，对角视场角：31° 红外波长范围：850 nm 防补光过曝：支持 补光灯类型：智能补光，可切换白光灯、红外灯 补光距离：红外光最远可达50 m，白光最远可达30 m 最大分辨率：2560 × 1440 视频压缩标准：主码流：H.265/H.264/Smart264/Smart265 子码流：H.265/H.264 音频：1个内置麦克风 网络：1个RJ45 10 M/100 M自适应以太网口 启动及工作温湿度：-30 ℃~60 ℃，湿度小于95%（无凝结） 存储温湿度：-30 ℃~60 ℃，湿度小于95%（无凝结） 恢复出厂设置：支持客户端或浏览器恢复 供电方式：DC：12 V ± 25%，支持防反接保护 PoE：IEEE 802.3af，Class 3 电流及功耗：DC：12 V，0.42 A，最大功耗：5 W PoE：IEEE 802.3af，CLASS 3，最大功耗：6.5 W 电源接口类型：Ø5.5 mm圆口 产品尺寸：87.1 × 83.7 × 171.7 mm 包装尺寸：216 × 121 × 118 mm 设备重量：360 g 带包装重量：540 g 防护：IP67 | 8 | 台 | 450 | 3600
3 | 支架 | DS-1292ZJ-K | 材质：铝合金 尺寸：70×97.1×173.4mm 重量：最大承受重量为2KG 角度：调整角度：水平：360°，垂直：-45°~45° 产品重量：201g | 8 | 个 | 45 | 360
4 | 交换机 | DS-3E0510SP-SE | 提供8个千兆PoE电口，1个千兆电口，1个千兆光口 交换容量 20 Gbps 包转发率 14.88 Mpps 支持IEEE 802.3at/af 端口最大供电功率：30 W 整机最大供电功率：60 W 支持6 KV防浪涌 支持PoE输出功率管理 千兆网络接入设计 线速转发、无阻塞设计 存储转发交换方式 坚固式高强度金属外壳 无风扇设计 工作温度：0°C~40°C 安装方式：桌面式可壁挂 | 1 | 台 | 650 | 650
5 | 网络硬盘录像机 | DS-7608N-E2-V3(标配)(2×6T) | 1U机架式2盘位嵌入式网络硬盘录像机，采用短机箱设计，搭载高性能电源 【硬件规格】 存储接口：2个SATA接口，已内置2块6TB硬盘，总容量12TB 视频接口：1×HDMI，1×VGA 网络接口：2×RJ45 10/100Mbps自适应以太网口 报警接口：4路报警输入，1路报警输出 USB接口：2×USB 2.0 【产品性能】 输入带宽：80Mbps 输出带宽：80Mbps 接入能力：8路H.264、H.265格式高清码流接入 解码能力：最大支持8×1080P 显示能力：最大支持4K输出 | 1 | 台 | 2768 | 2768 | 8路400万像素视频监控存储30天
六、办案区装修改造
1 | 铝扣板吊顶 | 定制 | 轻钢龙骨底架，60x60铝扣板面 | 123.12 | ㎡ | 125 | 15390
2 | 吸音板墙面 | 定制 | 轻钢龙骨架，阻尼2440*1220*16mm隔音板， | 190.3 | ㎡ | 160 | 30448
3 | 墙面护墙板 | 定制 | 竹碳纤维护墙板 | 195.3 | ㎡ | 125 | 24412.5
4 | 地脚线 | 定制 | 竹碳纤薇地脚线 | 111.6 | m | 22 | 2455.2
5 | 不锈钢包边单项透视玻璃 | 定制 | 黑色钛金边框，12mm单项透视玻璃隔断 | 8.12 | ㎡ | 1300 | 10556
6 | 不锈钢包边单项透视玻璃门 | 定制 | 黑色钛金边框，12mm单项透视玻璃门，地弹簧及五金配件 | 3 | 樘 | 3500 | 10500
7 | 防盗网 | 定制 | 不锈钢管防盗网，内穿插钢管 | 6.48 | ㎡ | 165 | 1069.2
8 | 等候室长条凳 | 定制 | 钢架防腐木制作 | 22.3 | m | 365 | 8139.5
9 | 隔墙 | 定制 | 轻钢龙骨架，7厘阻燃板及埃特板封面 | 14.4 | ㎡ | 165 | 2376
10 | 套装门 | 定制 | 订购实木套装门安装 | 1 | 樘 | 1250 | 1250
11 | 背景墙 | 定制 | 阻燃板打底，蓝色15丝双面铝塑板饰面，结构胶粘贴 | 14.4 | ㎡ | 220 | 3168
12 | 水晶字 | 定制 | 1.8cm亚克力板雕刻安装 | 2.2 | m | 450 | 990
13 | 警徽 | 定制 | 定制80cm警徽 | 1 | 个 | 1450 | 1450
14 | 接待台 | 定制 | 免漆板制作，大理石台面 | 2 | m | 2200 | 4400
15 | 低柜 | 定制 | 免漆板制作 ，五金配件安装 | 7.8 | m | 650 | 5070
16 | 动力线路(铜芯) 导线截面10mm2以内 中档 | 定制 | BV-10mm2品牌:参照"南宁家友、广西阳工、广西网联"等品牌1.配线2.钢索架设(拉紧装置安装)3.支持体(夹板、绝缘子、槽板等)安装 | 200 | m单线 | 15 | 3000
17 | 动力线路(铜芯) 导线截面6mm2以内 中档 | 定制 | BV-6mm2品牌:参照"南宁家友、广西阳工、广西网联"等品牌1.配线2.钢索架设(拉紧装置安装)3.支持体(夹板、绝缘子、槽板等)安装 | 300 | m单线 | 7 | 2100
18 | 照明线路 铜芯 导线截面4mm2以内 低档 | 定制 | BV-4mm2品牌:参照"南宁家友、广西阳工、广西网联"等品牌1.配线2.钢索架设(拉紧装置安装)4.支持体(夹板、绝缘子、槽板等)安装 | 300 | m单线 | 6 | 1800
19 | 照明线路 铜芯 导线截面2.5mm2以内 中档 | 定制 | BV-2.5mm2品牌:参照"南宁家友、广西阳工、广西网联"等品牌1.配线2.钢索架设(拉紧装置安装)3.支持体(夹板、绝缘子、槽板等)安装 | 400 | m单线 | 3.5 | 1400
20 | 照明线路 铜芯 导线截面1.5mm2以内 中档 | 定制 | BV-1.5mm2品牌:参照"南宁家友、广西阳工、广西网联"等品牌1.配线2.钢索架设(拉紧装置安装)4.支持体(夹板、绝缘子、槽板等)安装 | 400 | m单线 | 3 | 1200
21 | PVC线管 | 定制 | 测位、划线、凿槽、刨沟。品牌;日丰、中财、金牛"等品牌 | 800 | m | 5 | 4000
22 | 布放双绞线 管/暗槽内穿放（对以内） 4 | 定制 | 品牌:参照"网联、标顶、讯联等产品检验、抽测电缆、清理管（暗槽）、制作穿线端头（钩）、穿放引线、穿放电缆、做标记、封堵出口等。 注：槽道含地槽、水平槽、垂直槽 | 3000 | m | 3 | 9000
23 | 刨沟 砖结构 管径32mm以内 | 定制 | 测位、划线、凿槽、刨沟。品牌;日丰、中财、金牛"等品牌 | 100 | m | 6.5 | 650
24 | 所凿沟槽恢复 沟槽尺寸 管径32mm以内 | 定制 | 清理、调运砂浆、清扫落地灰、填塞砂浆、抹灰找平、刷浆、洒水湿润、罩面压光。 | 100 | m | 6 | 600
25 | 配电箱 | 定制 |  | 1 | 套 | 500 | 500
26 | 100A空开 | 100A空开 |  | 1 | 个 | 200 | 200
27 | 电线桥架 | 定制 |  | 25.2 | m | 40 | 1008
28 | 电路安装手工费 | 定制 |  | 200.66 | ㎡ | 45 | 9029.7
29 | 平板格栅灯 | 定制 | 参照"欧普、佛山、松下"等品牌60x60LED平板格栅灯 | 133 | 盏 | 185 | 24605
30 | 开关插座 | 定制 | 联塑 | 24 | 个 | 24 | 576
31 | 日光灯 | 定制 |  | 8 | 套 | 80 | 640
32 | 节能灯 | 定制 |  | 1 | 套 | 45 | 45
33 | 排风扇 | 定制 | 60*60吸顶式排风扇 | 12 | 套 | 220 | 2640
34 | 外墙开孔费 | 定制 | ø50水钻 | 6 | 个 | 100 | 600
35 | 材料搬运费 | 定制 |  | 1 | 项 | 1000 | 1000
36 | 垃圾清理 | 定制 | 垃圾清理，运走 | 1 | 项 | 1000 | 1000
37 | 招牌4#角铁架 | 定制 | 复纸字、字样排列、凿墙眼、斩木楔、拼装字样、成品校正、安装、清理等全部操作过程。 | 6.48 | ㎡ | 100 | 648
38 | 招牌高光铝塑板 | 定制 | 品牌：吉祥盛克、上海吉祥牌、华尔泰”等中档品牌，高光铝塑板、干挂工艺 | 6.48 | ㎡ | 220 | 1425.6
39 | 招牌水晶字 1.0㎡以内 其他面 | 定制 | 复纸字、字样排列、凿墙眼、斩木楔、拼装字样、成品校正、安装、清理等全部操作过程 | 3.6 | m | 450 | 1620
40 | 警徽 | 定制 | 定制120cm警徽 | 1 | 个 | 1850 | 1850
七、其他
41 | 施工费 | 定制 | 监控监控安装、风络设备安装、机柜安装、设备调试、施工辅材等。 | 1 | 项 | 37843.51 | 37843.51
42 | 系统集成费 | 定制 | 系统设计与规划、系统配置、关联系统集成、调试、测试、与县级办案区视频平台对接服务、系统培训系统维护（1年）等。 | 1 | 项 | 5465.49 | 5465.49
420203.7

## 马蚌办案区
西林县公安局马蚌办案区建设清单
序号 | 设备名称 | 型号 | 配置描述 | 数量 | 单位 | 单价 | 小计 | 备注
一、安全检查室及信息采集室
1 | 全景摄像机 | DS-2CD234BSF-I | 400万海螺型广角网络摄像机 最高分辨率可达2688 × 1520 @25 fps，在该分辨率下可输出实时图像 Smart侦测：区域入侵侦测，越界侦测，进入区域侦测，离开区域侦测，物品遗留侦测，物品拿取侦测，徘徊侦测，停车侦测，人员聚集侦测，快速移动侦测 支持背光补偿，强光抑制，3D数字降噪，120 dB宽动态 支持萤石平台接入 支持180°水平视场角 采用高效阵列红外灯，使用寿命长，红外照射距离最远可达10 m 1个内置麦克风，高清拾音 传感器类型：1/3" Progressive Scan CMOS 最低照度：0.005 Lux @（F1.2，AGC ON），0 Lux with IR 宽动态：120 dB 调节角度：水平：0°~360°，垂直：0°~75°，旋转：0°~360° 焦距&视场角：1.68 mm，水平视场角：180°，垂直视场角：98° 补光灯类型：红外灯 补光距离：最远可达10 m 防补光过曝：支持 最大图像尺寸：2688 × 1520 视频压缩标准：主码流：H.265/H.264 子码流：H.265/H.264/MJPEG 第三码流：H.265/H.264 网络：1个RJ45 10 M/100 M自适应以太网口 音频：1个内置麦克风 产品尺寸：Ø127.3 × 106.5 mm 包装尺寸：150 × 150 × 141 mm 设备重量：350 g 带包装重量：520 g 启动和工作温湿度：-10 ℃~40 ℃，湿度小于95%（无凝结） 电流及功耗：DC：12 V，0.46 A，最大功耗：5.5 W PoE：802.3af，36 V~57 V，0.18 A~0.11 A，最大功耗：6.5 W 供电方式：DC：12 V ± 25%，支持防反接保护 PoE：802.3af，Class 3 电源接口类型：Ø5.5 mm圆口 | 4 | 台 | 856 | 3424 | 使用监控内置拾音器
2 | 摄像机电源 | DS-2FA1220-DL-H | DC12V电源适配器 颜色: 黑色 安装方式: 壁挂式 输入规格: AC176V~260V，50Hz，0.8A 输出规格: 额定：DC12V/1.5A；最大：DC12V/2.0A 输入效率≥85.00% 负载调整率: ±5% 纹波/噪声: 150mVp-p 输出功率: 24W Max 输入接口: 3C插头 输出接口形式: ø5.5×2.1×10mm 线长: 800mm 工作温度和湿度: 0℃~40℃,湿度10%~90%(无凝结) 产品尺寸（mm）: 75.0(L)*35.0(W)*28.0(H) | 6 | 个 | 60 | 360
3 | 人身安全检查录入终端 | DS-AXF142P-W10H | CPU：i5-12400F(6核/2.5GHz) x1; CPU：i5-12400F x1; 内存：16GB ; 硬盘1-SSD：512G SATA SSD x1; 硬盘2-HDD：1T HDD 5400转 x1; 显卡：2G独显 R7 430 半高 x1; 显示器：24英寸 x1; DVD光驱：光驱 x1; 电源：200W TFX x1; 操作系统：Win10 Home 激活 x1; | 1 | 台 | 5999 | 5999
4 | 智能随身物品保管柜 | 定制 | 1、联网模式：与局域网联接，可做近端或远程操控。 2、产品规格：整体尺寸12门：1210mm*1800mm*450mm(宽*高*深)，柜体深灰色，柜门白色，国标1.0.3。 3、输入AC220V/50Hz，输出DC12V/3A【安卓控制板，无屏幕】。 4、★支持IDAS接口，并提供sdk开发包或接口协议。 | 1 | 套 | 12800 | 12800
5 | 随身物品特写摄像头 | DS-2PT3P4WB-BSF | 400万3寸双光12倍变焦球机_PoE 最大支持2560 × 1440 @30 fps 高清画面输出 支持12倍光学变倍，16倍数字变倍 自带支架，可支持壁装、吊装两种安装方式，安装便捷 支持水平0~350°，垂直-5~90°运动 支持白光、红外两种补光模式：白光补光30 m，红外补光80 m 支持智能补光功能，人、车目标进入区域后可由红外自动切换到白光补光模式，目标离开后切回红外补光模式 内置扬声器及麦克风，支持双向语音对讲 支持人、车目标区域入侵时联动声光报警功能，并支持目标跟随 支持一路报警输入，一路报警输出 支持一路音频输入，一路音频输出 支持最大512 GB的MicroSD/MicroSDHC/MicroSDXC卡存储 支持PoE供电 支持IP66 设备自带玻璃加热功能，有效避免起雾 传感器类型：1/2.8＂ progressive scan CMOS 最低照度：彩色：0.003Lux @ (F1.86，AGC ON),黑白：0.01Lux @ (F1.86, AGC ON)，0 Lux with IR 光学变倍：12倍 焦距：5.76 mm~69.12 mm 视场角：水平视场角：54.8~6.8°（广角~望远） 垂直视场角：31.1~3.9°（广角~望远） 对角视场角：62.5~7.8°（广角~望远） 补光灯距离：白光30m，红外80m 水平速度：水平键控速度：0.1°-35°/s，速度可设；水平预置点速度：35°/s 水平范围：350° 垂直范围：-5°-90° 垂直速度：垂直键控速度：0.1°-30°/s,速度可设； 垂直预置点速度：30°/s 主码流帧率分辨率：50 Hz：25 fps（2560 × 1440，1920 × 1080，1280 × 720）60 Hz：30 fps（2560 × 1440，1920 × 1080，1280 × 720） 视频压缩标准：H.265,H.264,MJPEG 内置麦克风：支持 内置扬声器：支持 音频：一进一出 报警：一进一出 网络接口：RJ45网口;自适应10M/100M网络数据 SD卡扩展：内置Micro SD卡插槽，支持Micro SD/Micro SDHC/Micro SDXC卡（最大支持512GB） 电源：DC：12V，2 A PoE(802.3at) 42.5-57V¦ 0.6A 工作温湿度：-30 ℃~50 ℃，湿度小于95%（无凝结） 恢复出厂设置：支持 材质：PC 尺寸：279×205×156 mm 防护：IP66 适用于复杂电磁环境，具有高抗扰度能力 | 1 | 台 | 1950 | 1950
6 | 随身物品特写摄像头电源 | DS-2FA1220-DL-H | DC12V电源适配器 颜色: 黑色 安装方式: 壁挂式 输入规格: AC176V~260V，50Hz，0.8A 输出规格: 额定：DC12V/1.5A；最大：DC12V/2.0A 输入效率≥85.00% 负载调整率: ±5% 纹波/噪声: 150mVp-p 输出功率: 24W Max 输入接口: 3C插头 输出接口形式: ø5.5×2.1×10mm 线长: 800mm 工作温度和湿度: 0℃~40℃,湿度10%~90%(无凝结) 产品尺寸（mm）: 75.0(L)*35.0(W)*28.0(H) | 1 | 个 | 60 | 60
7 | 身高体重足长采集仪 | HW-800F | 身高体重测量仪，符合公安部标准的采集仪，系统相关接口及相关开发包。与系统联动，获取嫌疑人的身高、体重、足长，并自动填写至系统上 | 1 | 台 | 12800 | 12800
8 | 信息采集特写摄像头 | DS-2PT3P4WB-BSF | 400万3寸双光12倍变焦球机_PoE 最大支持2560 × 1440 @30 fps 高清画面输出 支持12倍光学变倍，16倍数字变倍 自带支架，可支持壁装、吊装两种安装方式，安装便捷 支持水平0~350°，垂直-5~90°运动 支持白光、红外两种补光模式：白光补光30 m，红外补光80 m 支持智能补光功能，人、车目标进入区域后可由红外自动切换到白光补光模式，目标离开后切回红外补光模式 内置扬声器及麦克风，支持双向语音对讲 支持人、车目标区域入侵时联动声光报警功能，并支持目标跟随 支持一路报警输入，一路报警输出 支持一路音频输入，一路音频输出 支持最大512 GB的MicroSD/MicroSDHC/MicroSDXC卡存储 支持PoE供电 支持IP66 设备自带玻璃加热功能，有效避免起雾 传感器类型：1/2.8＂ progressive scan CMOS 最低照度：彩色：0.003Lux @ (F1.86，AGC ON),黑白：0.01Lux @ (F1.86, AGC ON)，0 Lux with IR 光学变倍：12倍 焦距：5.76 mm~69.12 mm 视场角：水平视场角：54.8~6.8°（广角~望远） 垂直视场角：31.1~3.9°（广角~望远） 对角视场角：62.5~7.8°（广角~望远） 补光灯距离：白光30m，红外80m 水平速度：水平键控速度：0.1°-35°/s，速度可设；水平预置点速度：35°/s 水平范围：350° 垂直范围：-5°-90° 垂直速度：垂直键控速度：0.1°-30°/s,速度可设； 垂直预置点速度：30°/s 主码流帧率分辨率：50 Hz：25 fps（2560 × 1440，1920 × 1080，1280 × 720）60 Hz：30 fps（2560 × 1440，1920 × 1080，1280 × 720） 视频压缩标准：H.265,H.264,MJPEG 内置麦克风：支持 内置扬声器：支持 音频：一进一出 报警：一进一出 网络接口：RJ45网口;自适应10M/100M网络数据 SD卡扩展：内置Micro SD卡插槽，支持Micro SD/Micro SDHC/Micro SDXC卡（最大支持512GB） 电源：DC：12V，2 A PoE(802.3at) 42.5-57V¦ 0.6A 工作温湿度：-30 ℃~50 ℃，湿度小于95%（无凝结） 恢复出厂设置：支持 材质：PC 尺寸：279×205×156 mm 防护：IP66 适用于复杂电磁环境，具有高抗扰度能力 | 1 | 台 | 1950 | 1950
9 | 信息采集特写摄像头电源 | DS-2FA1220-DL-H | DC12V电源适配器 颜色: 黑色 安装方式: 壁挂式 输入规格: AC176V~260V，50Hz，0.8A 输出规格: 额定：DC12V/1.5A；最大：DC12V/2.0A 输入效率≥85.00% 负载调整率: ±5% 纹波/噪声: 150mVp-p 输出功率: 24W Max 输入接口: 3C插头 输出接口形式: ø5.5×2.1×10mm 线长: 800mm 工作温度和湿度: 0℃~40℃,湿度10%~90%(无凝结) 产品尺寸（mm）: 75.0(L)*35.0(W)*28.0(H) | 1 | 个 | 60 | 60
10 | 信息采集桌 | 定制 | 1、基材：采用E1级优质高密度板加木皮工艺加高性能发泡棉加阻燃pu皮，经过防虫、防腐等化学处理，持久不变形，回弹性能好，甲醛释放量≤1.0mg/l；符合GB/T 19846-2015 《普通胶合板》 GB 18580-2001 《室内装饰装修材料 人造板及其制品中甲醛释放限量》2、五金配件：采用优质轨道，当承载能力M<40KG时，推力或拉力≤50N,符合GB/T 2454-2013《家具五金 抽屉导轨》标准；锁具符合GB/T 1621-2015《家具锁》标准；承受140N静拉力后应无松动；门铰符合QB/T 2189-2013《家具五金杯状暗铰链》标准；在耐久性试验后，具有自动关闭装置的杯状暗铰链的关闭力应大于0.5N,打开力和关闭力应不大于20N 要求：全软包皮，板材与五金不能外漏； | 1 | 张 | 1500 | 1500
11 | 信息采集录入终端 | DS-AXF142P-W10H | CPU：i5-12400F(6核/2.5GHz) x1; CPU：i5-12400F x1; 内存：16GB ; 硬盘1-SSD：512G SATA SSD x1; 硬盘2-HDD：1T HDD 5400转 x1; 显卡：2G独显 R7 430 半高 x1; 显示器：24英寸 x1; DVD光驱：光驱 x1; 电源：200W TFX x1; 操作系统：Win10 Home 激活 x1; | 1 | 张 | 5999 | 5999
二、询讯问室
1 | 询讯问室全景摄像机 | DS-2CD675QLY-IS | 500W超广角一体化半球 最大分辨率可达2560 × 1920，支持实时输出 支持图像远端放大，支持灵活的图像矫正 标配2个内置麦克风，1个内置扬声器，支持1路Line in输入，1路Line out输出 1路RS-485接口，半双工模式，支持自适应HIKVISION，PELCO-P和PELCO-D协议 Smart录像：支持断网续传功能保证录像不丢失 Smart编码：支持低码率、低延时、ROI感兴趣区域增强编码、SVC自适应编码技术，支持Smart265、Smart264编码 支持H.265/H.264/MJPEG视频压缩算法，支持多级别视频质量配置、编码复杂度设置 码流平滑设置，适应不同场景下对图像质量、流畅性的不同要求 支持宽动态范围达120 dB，适合逆光环境监控 采用EXIR点阵式红外灯技术，照射距离最远可达20 m 支持10 M/100 M自适应网口，支持CVBS输出 支持最大256 GB MicroSD/MicroSDHC/MicroSDXC卡存储 支持IP67防护，支持IK10防暴 调整角度：支持两轴调节，水平：0°~355°，垂直：0°~45° 传感器类型：1/2.8" Progressive Scan CMOS 最低照度：彩色：0.005 Lux @（F1.2，AGC ON） 黑白：0.001 Lux @（F1.2，AGC ON），0 Lux with IR 宽动态：120 dB 调节角度：支持2轴调节，水平：0~355°，垂直：0~45° 焦距&视场角：鱼眼模式下：水平视场角：161°，垂直视场角：130.4° 畸变校正等级1：水平视场角：115°，垂直视场角：96°，对角视场角：125.8° 畸变校正等级2：水平视场角：115.8°，垂直视场角：98°，对角视场角：126.6° 畸变校正等级3：水平视场角：114°，垂直视场角：97.8°，对角视场角：124.4° 补光灯类型：红外灯 补光距离：普通监控：最远可达20 m 防补光过曝：支持防补光过曝开启和关闭，开启下支持自动和手动，手动支持根据距离等级控制补光灯亮度 红外波长范围：850 nm 最大图像尺寸：2560 × 1920 视频压缩标准：主码流：H.265/H.264 子码流：H.265/H.264/MJPEG 第三码流：H.265/H.264 视频输出：1 Vp-p复合输出（75 Ω/CVBS） 网络：1个RJ45 10 M/100 M自适应以太网口 音频：1路输入（Line in），1路输出（Line out），2个内置麦克风，1个内置扬声器 报警：1路输入，湿接点，支持0 V~12 V范围电位 1路输出，湿接点，支持最大DC12 V，30 mA RS-485：1路RS-485接口，半双工模式，支持自适应HIKVISION，PELCO-P和PELCO-D协议 复位：支持 电源输出：DC12 V，200 mA，拾音器供电使用 产品尺寸：Ø121.5 × 97.6 mm 包装尺寸：150 × 150 × 141 mm 设备重量：880 g 带包装重量：1290 g 启动和工作温湿度：-30 °C ~ 60 °C，湿度小于95%（无凝结） 恢复出厂设置：支持 在线升级：支持 电流及功耗：DC：12 V，0.87 A，最大功耗：10.5 W PoE：802.3af，36 V~57 V，0.32 A~0.2 A，最大功耗：11.5 W 供电方式：DC：12 V ± 20%，支持防反接保护功能 PoE：802.3af，Type 1，Class 3 电源接口类型：3芯接口 线缆长度：35 cm 防护：IP67;IK10 | 3 | 台 | 1950 | 5850
2 | 询讯问室特写摄像机 | DS-2CD274BSFG-S | 400万变焦半球型网络摄像机 最高分辨率可达2688 × 1520 @25 fps，在该分辨率下可输出实时图像 支持Smart侦测：场景变更侦测，区域入侵侦测，越界侦测，进入区域侦测，离开区域侦测，物品遗留侦测，物品拿取侦测，徘徊侦测，停车侦测，人员聚集侦测，快速移动侦测，音频异常侦测，音频陡升侦测，音频陡降侦测 支持背光补偿，强光抑制，3D数字降噪，120 dB宽动态，适应不同环境 采用高效阵列红外灯，使用寿命长，红外照射距离最远可达30 m 支持电动变焦 1个内置麦克风 支持最大512 GB MicroSD/MicroSDHC/MicroSDXC卡本地存储 支持：1路报警输入，1路报警输出（输出最大支持DC12 V，30 mA），1路音频输入，1路音频输出 符合IP66防尘防水及IK10防暴设计，可靠性高 传感器类型：1/3" Progressive Scan CMOS 最低照度：彩色：0.005 Lux 调节角度：水平：0°~355°，垂直：0°~75°，旋转：0°~355° 焦距&视场角：2.7~13.5 mm，水平视场角：102.4°~31.2°，垂直视场角：54.7°~17.6°，对角视场角：122.1°~35.8° 支持电动变焦 补光灯类型：红外灯 补光距离：最远可达30 m 防补光过曝：支持 红外波长范围：850 nm 最大分辨率：2688 × 1520 视频压缩标准：主码流：H.265/H.264，支持超级智能编码 子码流：H.265/H.264/MJPEG 第三码流：H.265/H.264 宽动态：120 dB 网络：1个RJ45 10 M/100 M自适应以太网口 SD卡扩展：内置MicroSD/MicroSDHC/MicroSDXC插槽，最大支持512 GB 音频：1个内置麦克风 1路输入（Line in），最大输入幅值：3.3 Vpp，输入阻抗：4.7 kΩ，接口类型：非平衡 1路输出（Line out），最大输出幅值：3.3 Vpp，输出阻抗：100 Ω，接口类型：非平衡 报警：1路输入，1路输出（报警输出最大支持DC12 V，30 mA） 复位：支持 产品尺寸：Ø121.5 × 97.6 mm 包装尺寸：140 × 140 × 154 mm 设备重量：580 g 带包装重量：750 g 启动和工作温湿度：-30 °C~60 °C，湿度小于95%（无凝结） 恢复出厂设置：支持RESET按键，客户端或浏览器恢复 电流及功耗：DC：12 V，0.8 A，最大功耗：9.6 W 供电方式：DC：12 V ± 25%，支持防反接保护 电源接口类型：Ø5.5 mm圆口 防护：IP66，IK10 | 3 | 台 | 1950 | 5850
3 | 摄像机电源 | DS-2FA1220-DL-H | DC12V电源适配器 颜色: 黑色 安装方式: 壁挂式 输入规格: AC176V~260V，50Hz，0.8A 输出规格: 额定：DC12V/1.5A；最大：DC12V/2.0A 输入效率≥85.00% 负载调整率: ±5% 纹波/噪声: 150mVp-p 输出功率: 24W Max 输入接口: 3C插头 输出接口形式: ø5.5×2.1×10mm 线长: 800mm 工作温度和湿度: 0℃~40℃,湿度10%~90%(无凝结) 产品尺寸（mm）: 75.0(L)*35.0(W)*28.0(H) | 6 | 个 | 60 | 360
4 | 高保真全向拾音器 | DS-52AM111 | 拾音范围 5～100平方米 音频传输距离 3000米 灵敏度 -32dB 频率响应 20Hz～20KHz 指向特性 全指向性 信噪比 80dB（1米40 dB音源SPL）30dB(10米40 dB 音源SPL)1KHz at 1 Pa 动态范围 104dB(1KHz at Max dB SPL) 最大承受音压 120dB SPL（1KHz，THD 1%） 输出阻抗 最大600欧姆非平衡 输出信号幅度 2.5Vpp 麦克风 震膜电容咪头 信号处理电路 降噪处理电路 电源功耗 ＜1W @DC 12V,60mA 保护电路 8KV Air contact ESD、雷击保护、电源极性反接保护 | 3 | 个 | 60 | 180
5 | 审讯主机 | DS-8604SNL-K4(标配)(2×4T 定制盘) | 支持接入最大6路200万或2路400万或1路500万相机接入 含2块4T硬盘 7寸高清触摸屏，支持控制与图像显示 支持视频信息上叠加温湿度传感器信息 支持设置画中画通道，1080P编码 支持单画面、1大1小、1大2小、1大3小、1大4小、1大5小、1大7小、4均分等多种画面合成 支持单室双刻、单室轮刻两种刻录模式 标配2个DVD光驱 支持4个SATA接口，已内置2块4T盘 19英寸3U机箱 2个RJ45 10M/100M/1000M自适应以太网口 | 3 | 台 | 15350 | 46050
6 | 审讯终端 | DS-AXF142P-W10H | CPU：i5-12400F(6核/2.5GHz) x1; CPU：i5-12400F x1; 内存：16GB ; 硬盘1-SSD：512G SATA SSD x1; 硬盘2-HDD：1T HDD 5400转 x1; 显卡：2G独显 R7 430 半高 x1; 显示器：24英寸 x1; DVD光驱：光驱 x1; 电源：200W TFX x1; 操作系统：Win10 Home 激活 x1; | 3 | 台 | 5999 | 17997
三、尿检区及醒酒室
1 | 尿检指认摄像头 | DS-2PT3P4WB-BSF | 400万3寸双光12倍变焦球机_PoE 最大支持2560 × 1440 @30 fps 高清画面输出 支持12倍光学变倍，16倍数字变倍 自带支架，可支持壁装、吊装两种安装方式，安装便捷 支持水平0~350°，垂直-5~90°运动 支持白光、红外两种补光模式：白光补光30 m，红外补光80 m 支持智能补光功能，人、车目标进入区域后可由红外自动切换到白光补光模式，目标离开后切回红外补光模式 内置扬声器及麦克风，支持双向语音对讲 支持人、车目标区域入侵时联动声光报警功能，并支持目标跟随 支持一路报警输入，一路报警输出 支持一路音频输入，一路音频输出 支持最大512 GB的MicroSD/MicroSDHC/MicroSDXC卡存储 支持PoE供电 支持IP66 设备自带玻璃加热功能，有效避免起雾 传感器类型：1/2.8＂ progressive scan CMOS 最低照度：彩色：0.003Lux @ (F1.86，AGC ON),黑白：0.01Lux @ (F1.86, AGC ON)，0 Lux with IR 光学变倍：12倍 焦距：5.76 mm~69.12 mm 视场角：水平视场角：54.8~6.8°（广角~望远） 垂直视场角：31.1~3.9°（广角~望远） 对角视场角：62.5~7.8°（广角~望远） 补光灯距离：白光30m，红外80m 水平速度：水平键控速度：0.1°-35°/s，速度可设；水平预置点速度：35°/s 水平范围：350° 垂直范围：-5°-90° 垂直速度：垂直键控速度：0.1°-30°/s,速度可设； 垂直预置点速度：30°/s 主码流帧率分辨率：50 Hz：25 fps（2560 × 1440，1920 × 1080，1280 × 720）60 Hz：30 fps（2560 × 1440，1920 × 1080，1280 × 720） 视频压缩标准：H.265,H.264,MJPEG 内置麦克风：支持 内置扬声器：支持 音频：一进一出 报警：一进一出 网络接口：RJ45网口;自适应10M/100M网络数据 SD卡扩展：内置Micro SD卡插槽，支持Micro SD/Micro SDHC/Micro SDXC卡（最大支持512GB） 电源：DC：12V，2 A PoE(802.3at) 42.5-57V¦ 0.6A 工作温湿度：-30 ℃~50 ℃，湿度小于95%（无凝结） 恢复出厂设置：支持 材质：PC 尺寸：279×205×156 mm 防护：IP66 适用于复杂电磁环境，具有高抗扰度能力 | 1 | 台 | 1950 | 1950
2 | 摄像机电源 | DS-2FA1220-DL-H | DC12V电源适配器 颜色: 黑色 安装方式: 壁挂式 输入规格: AC176V~260V，50Hz，0.8A 输出规格: 额定：DC12V/1.5A；最大：DC12V/2.0A 输入效率≥85.00% 负载调整率: ±5% 纹波/噪声: 150mVp-p 输出功率: 24W Max 输入接口: 3C插头 输出接口形式: ø5.5×2.1×10mm 线长: 800mm 工作温度和湿度: 0℃~40℃,湿度10%~90%(无凝结) 产品尺寸（mm）: 75.0(L)*35.0(W)*28.0(H) | 4 | 个 | 60 | 240
3 | 全景摄像机 | DS-2CD234BSF-I | 400万海螺型广角网络摄像机 最高分辨率可达2688 × 1520 @25 fps，在该分辨率下可输出实时图像 Smart侦测：区域入侵侦测，越界侦测，进入区域侦测，离开区域侦测，物品遗留侦测，物品拿取侦测，徘徊侦测，停车侦测，人员聚集侦测，快速移动侦测 支持背光补偿，强光抑制，3D数字降噪，120 dB宽动态 支持萤石平台接入 支持180°水平视场角 采用高效阵列红外灯，使用寿命长，红外照射距离最远可达10 m 1个内置麦克风，高清拾音 传感器类型：1/3" Progressive Scan CMOS 最低照度：0.005 Lux @（F1.2，AGC ON），0 Lux with IR 宽动态：120 dB 调节角度：水平：0°~360°，垂直：0°~75°，旋转：0°~360° 焦距&视场角：1.68 mm，水平视场角：180°，垂直视场角：98° 补光灯类型：红外灯 补光距离：最远可达10 m 防补光过曝：支持 最大图像尺寸：2688 × 1520 视频压缩标准：主码流：H.265/H.264 子码流：H.265/H.264/MJPEG 第三码流：H.265/H.264 网络：1个RJ45 10 M/100 M自适应以太网口 音频：1个内置麦克风 产品尺寸：Ø127.3 × 106.5 mm 包装尺寸：150 × 150 × 141 mm 设备重量：350 g 带包装重量：520 g 启动和工作温湿度：-10 ℃~40 ℃，湿度小于95%（无凝结） 电流及功耗：DC：12 V，0.46 A，最大功耗：5.5 W PoE：802.3af，36 V~57 V，0.18 A~0.11 A，最大功耗：6.5 W 供电方式：DC：12 V ± 25%，支持防反接保护 PoE：802.3af，Class 3 电源接口类型：Ø5.5 mm圆口 | 2 | 台 | 856 | 1712
4 | 醒酒椅 | 定制 | 1、面料：采用优质皮,经液态浸色及防潮、防污等工艺处理，纹路细致、色泽均匀；涂层粘着牢度≥2.5N/10mm，光面革的耐折牢度20000次无裂纹；符合GB/T16799-2008。 2、坐垫海绵：采用优质高密度阻燃海绵，海绵柔软性能好、软硬适中，回弹性能好，回弹率≥35%，75%压缩永久变形≤8%；不变形；执行标准：GB/T10802-2006。 | 1 | 台 | 1900 | 1900
四、候问室及走廊区域
1 | 全景摄像机 | DS-2CD234BSF-I | 400万海螺型广角网络摄像机 最高分辨率可达2688 × 1520 @25 fps，在该分辨率下可输出实时图像 Smart侦测：区域入侵侦测，越界侦测，进入区域侦测，离开区域侦测，物品遗留侦测，物品拿取侦测，徘徊侦测，停车侦测，人员聚集侦测，快速移动侦测 支持背光补偿，强光抑制，3D数字降噪，120 dB宽动态 支持萤石平台接入 支持180°水平视场角 采用高效阵列红外灯，使用寿命长，红外照射距离最远可达10 m 1个内置麦克风，高清拾音 传感器类型：1/3" Progressive Scan CMOS 最低照度：0.005 Lux @（F1.2，AGC ON），0 Lux with IR 宽动态：120 dB 调节角度：水平：0°~360°，垂直：0°~75°，旋转：0°~360° 焦距&视场角：1.68 mm，水平视场角：180°，垂直视场角：98° 补光灯类型：红外灯 补光距离：最远可达10 m 防补光过曝：支持 最大图像尺寸：2688 × 1520 视频压缩标准：主码流：H.265/H.264 子码流：H.265/H.264/MJPEG 第三码流：H.265/H.264 网络：1个RJ45 10 M/100 M自适应以太网口 音频：1个内置麦克风 产品尺寸：Ø127.3 × 106.5 mm 包装尺寸：150 × 150 × 141 mm 设备重量：350 g 带包装重量：520 g 启动和工作温湿度：-10 ℃~40 ℃，湿度小于95%（无凝结） 电流及功耗：DC：12 V，0.46 A，最大功耗：5.5 W PoE：802.3af，36 V~57 V，0.18 A~0.11 A，最大功耗：6.5 W 供电方式：DC：12 V ± 25%，支持防反接保护 PoE：802.3af，Class 3 电源接口类型：Ø5.5 mm圆口 | 4 | 台 | 856 | 3424
2 | 摄像机电源 | DS-2FA1220-DL-H | DC12V电源适配器 颜色: 黑色 安装方式: 壁挂式 输入规格: AC176V~260V，50Hz，0.8A 输出规格: 额定：DC12V/1.5A；最大：DC12V/2.0A 输入效率≥85.00% 负载调整率: ±5% 纹波/噪声: 150mVp-p 输出功率: 24W Max 输入接口: 3C插头 输出接口形式: ø5.5×2.1×10mm 线长: 800mm 工作温度和湿度: 0℃~40℃,湿度10%~90%(无凝结) 产品尺寸（mm）: 75.0(L)*35.0(W)*28.0(H) | 4 | 个 | 60 | 240
4 | 摄像机壁装支架 | DS-1292ZJ | 壁装支架/白/铝合金/尺寸70×97.1×173.4mm | 1 | 个 | 45 | 45
5 | 摄像机电源 | DS-2FA1220-DL-H | DC12V电源适配器 颜色: 黑色 安装方式: 壁挂式 输入规格: AC176V~260V，50Hz，0.8A 输出规格: 额定：DC12V/1.5A；最大：DC12V/2.0A 输入效率≥85.00% 负载调整率: ±5% 纹波/噪声: 150mVp-p 输出功率: 24W Max 输入接口: 3C插头 输出接口形式: ø5.5×2.1×10mm 线长: 800mm 工作温度和湿度: 0℃~40℃,湿度10%~90%(无凝结) 产品尺寸（mm）: 75.0(L)*35.0(W)*28.0(H) | 1 | 个 | 60 | 45
6 | 硬盘录像机 | DS-8616NX-K9(标配)(8×4T定制盘) | 2U机架式9盘位嵌入式网络硬盘录像机，整机采用短机箱设计，搭载高性能ATX电源 【硬件规格】 存储接口：9个SATA接口，已内置8块4TB硬盘，总容量32TB 视频接口：2×HDMI，2×VGA 网络接口：2×RJ45 10/100/1000Mbps自适应以太网口 报警接口：16路报警输入，9路报警输出（其中第9路支持CTRL 12V） 反向供电：1路DC12V 1A 串行接口：1路RS-232接口，1路全双工RS-485接口 USB接口：2×USB 2.0，1×USB 3.0 扩展接口：1×eSATA 【产品性能】 输入带宽：160Mbps 输出带宽：160Mbps 接入能力：16路H.264、H.265格式高清码流接入 解码能力：最大支持16×1080P 显示能力：最大支持4K+1080P异源输出 【智能应用】 目标识别应用：目标比对报警，1V1比对；支持以图搜图、按姓名检索、按属性检索 目标名单库：支持16个名单库，名单库库容5万张 目标抓拍：2路（4MP）视频流 目标比对：8路图片流 | 1 | 台 | 9500 | 60 | 含8块4TB硬盘。14路4M存储90天
7 | 24口交换机 | DS-3E0524-S(C) | 提供24个10/100/1000 Mbps自适应以太网端口 交换容量：48 Gbps 包转发率：35.72 Mpps 符合IEEE 802.3、IEEE 802.3u、IEEE 802.3x标准 支持全线速无阻塞转发 可提供6 KV的端口防浪涌保护 支持–5 °C~50 °C宽温范围 坚固式高强度金属外壳 低功耗、无风扇设计 19英寸机箱，支持机架式安装 | 2 | 台 | 860 | 19000
8 | 机柜 | 42U加厚机柜 |  | 1 | 柜 | 3500 | 860
9 | 办公电脑 | DS-AXF142P-W10H | CPU：i5-12400F(6核/2.5GHz) x1; CPU：i5-12400F x1; 内存：16GB ; 硬盘1-SSD：512G SATA SSD x1; 硬盘2-HDD：1T HDD 5400转 x1; 显卡：2G独显 R7 430 半高 x1; 显示器：24英寸 x1; DVD光驱：光驱 x1; 电源：200W TFX x1; 操作系统：Win10 Home 激活 x1; | 6 | 台 | 5999 | 21000
五、安保监控
1 | 半球网络摄像机 | DS-2CD234BSFV5-L | 400万海螺型网络摄像机 最高分辨率可达2560 × 1440 @25 fps 支持SmartIR，防止夜间红外过曝 支持背光补偿，强光抑制，3D数字降噪，数字宽动态，适应不同环境 支持开放型网络视频接口，ISAPI，SDK，GB28181协议，支持萤石平台接入 1个内置麦克风 智能补光，支持白光/红外双补光，红外光最远可达30 m，白光最远可达20 m 符合IP67防尘防水设计，可靠性高 传感器类型：1/2.7" Progressive Scan CMOS 最低照度：彩色：0.005 Lux 宽动态：数字宽动态 调节角度：水平：0°~360°，垂直：0°~75°，旋转：0°~360° 焦距&视场角：2.8 mm：水平视场角：94°，垂直视场角：49°，对角视场角：114° 4 mm，水平视场角：70°，垂直视场角：35°，对角视场角：85° 6 mm，水平视场角：46°，垂直视场角：24°，对角视场角：54° 8 mm，水平视场角：43°，垂直视场角：24°，对角视场角：50° 红外波长范围：850 nm 防补光过曝：支持 补光灯类型：智能补光，可切换白光灯、红外灯 补光距离：红外光最远可达30 m，白光最远可达20 m 最大分辨率：2560 × 1440 视频压缩标准：主码流：H.265/H.264/Smart264/Smart265 子码流：H.265/H.264 音频：1个内置麦克风 网络：1个RJ45 10 M/100 M自适应以太网口 存储温湿度：-30 ℃~60 ℃，湿度小于95%（无凝结） 启动及工作温湿度：-30 ℃~60 ℃，湿度小于95%（无凝结） 恢复出厂设置：支持客户端或浏览器恢复 供电方式：DC：12 V ± 25%，支持防反接保护 电流及功耗：DC：12 V，0.42 A，最大功耗：5 W 电源接口类型：Ø5.5 mm圆口 产品尺寸：Ø110 × 93 mm 包装尺寸：145 × 145 × 128 mm 设备重量：290 g 带包装重量：460 g 防护：IP67 | 8 | 台 | 380 | 3040
2 | 筒型网络摄像机 | DS-2CD224WB-S | 400万筒型网络摄像机 最高分辨率可达2560 × 1440 @25 fps 支持SmartIR，防止夜间红外过曝 支持背光补偿，强光抑制，3D数字降噪，数字宽动态，适应不同使用环境 支持开放型网络视频接口，ISAPI，SDK，GB28181协议，支持萤石平台接入 1个内置麦克风 智能补光，支持白光/红外双补光，红外光最远可达50 m，白光最远可达30 m 符合IP67防尘防水设计，可靠性高 传感器类型：1/2.7" Progressive Scan CMOS 最低照度：彩色：0.005 Lux 宽动态：数字宽动态 焦距&视场角：4 mm，水平视场角：70°，垂直视场角：35°，对角视场角：85° 6 mm，水平视场角：46°，垂直视场角：24°，对角视场角：54° 8 mm，水平视场角：43°，垂直视场角：24°，对角视场角：50° 12 mm，水平视场角：27°，垂直视场角：15°，对角视场角：31° 红外波长范围：850 nm 防补光过曝：支持 补光灯类型：智能补光，可切换白光灯、红外灯 补光距离：红外光最远可达50 m，白光最远可达30 m 最大分辨率：2560 × 1440 视频压缩标准：主码流：H.265/H.264/Smart264/Smart265 子码流：H.265/H.264 音频：1个内置麦克风 网络：1个RJ45 10 M/100 M自适应以太网口 启动及工作温湿度：-30 ℃~60 ℃，湿度小于95%（无凝结） 存储温湿度：-30 ℃~60 ℃，湿度小于95%（无凝结） 恢复出厂设置：支持客户端或浏览器恢复 供电方式：DC：12 V ± 25%，支持防反接保护 PoE：IEEE 802.3af，Class 3 电流及功耗：DC：12 V，0.42 A，最大功耗：5 W PoE：IEEE 802.3af，CLASS 3，最大功耗：6.5 W 电源接口类型：Ø5.5 mm圆口 产品尺寸：87.1 × 83.7 × 171.7 mm 包装尺寸：216 × 121 × 118 mm 设备重量：360 g 带包装重量：540 g 防护：IP67 | 8 | 台 | 450 | 3600
3 | 支架 | DS-1292ZJ-K | 材质：铝合金 尺寸：70×97.1×173.4mm 重量：最大承受重量为2KG 角度：调整角度：水平：360°，垂直：-45°~45° 产品重量：201g | 8 | 个 | 45 | 360
4 | 交换机 | DS-3E0510SP-SE | 提供8个千兆PoE电口，1个千兆电口，1个千兆光口 交换容量 20 Gbps 包转发率 14.88 Mpps 支持IEEE 802.3at/af 端口最大供电功率：30 W 整机最大供电功率：60 W 支持6 KV防浪涌 支持PoE输出功率管理 千兆网络接入设计 线速转发、无阻塞设计 存储转发交换方式 坚固式高强度金属外壳 无风扇设计 工作温度：0°C~40°C 安装方式：桌面式可壁挂 | 1 | 台 | 650 | 650
5 | 网络硬盘录像机 | DS-7608N-E2-V3(标配)(2×6T) | 1U机架式2盘位嵌入式网络硬盘录像机，采用短机箱设计，搭载高性能电源 【硬件规格】 存储接口：2个SATA接口，已内置2块6TB硬盘，总容量12TB 视频接口：1×HDMI，1×VGA 网络接口：2×RJ45 10/100Mbps自适应以太网口 报警接口：4路报警输入，1路报警输出 USB接口：2×USB 2.0 【产品性能】 输入带宽：80Mbps 输出带宽：80Mbps 接入能力：8路H.264、H.265格式高清码流接入 解码能力：最大支持8×1080P 显示能力：最大支持4K输出 | 1 | 台 | 2768 | 2768 | 8路400万像素视频监控存储30天
六、办案区装修改造
1 | 铝扣板吊顶 | 定制 | 轻钢龙骨底架，60x60铝扣板面 | 123.12 | ㎡ | 125 | 15390
2 | 吸音板墙面 | 定制 | 轻钢龙骨架，阻尼2440*1220*16mm隔音板， | 190.3 | ㎡ | 160 | 30448
3 | 墙面护墙板 | 定制 | 竹碳纤维护墙板 | 195.3 | ㎡ | 125 | 24412.5
4 | 地脚线 | 定制 | 竹碳纤薇地脚线 | 111.6 | m | 22 | 2455.2
5 | 不锈钢包边单项透视玻璃 | 定制 | 黑色钛金边框，12mm单项透视玻璃隔断 | 8.12 | ㎡ | 1300 | 10556
6 | 不锈钢包边单项透视玻璃门 | 定制 | 黑色钛金边框，12mm单项透视玻璃门，地弹簧及五金配件 | 3 | 樘 | 3500 | 10500
7 | 防盗网 | 定制 | 不锈钢管防盗网，内穿插钢管 | 6.48 | ㎡ | 165 | 1069.2
8 | 等候室长条凳 | 定制 | 钢架防腐木制作 | 22.3 | m | 365 | 8139.5
9 | 隔墙 | 定制 | 轻钢龙骨架，7厘阻燃板及埃特板封面 | 14.4 | ㎡ | 165 | 2376
10 | 套装门 | 定制 | 订购实木套装门安装 | 1 | 樘 | 1250 | 1250
11 | 背景墙 | 定制 | 阻燃板打底，蓝色15丝双面铝塑板饰面，结构胶粘贴 | 14.4 | ㎡ | 220 | 3168
12 | 水晶字 | 定制 | 1.8cm亚克力板雕刻安装 | 2.2 | m | 450 | 990
13 | 警徽 | 定制 | 定制80cm警徽 | 1 | 个 | 1450 | 1450
14 | 接待台 | 定制 | 免漆板制作，大理石台面 | 2 | m | 2200 | 4400
15 | 低柜 | 定制 | 免漆板制作 ，五金配件安装 | 7.8 | m | 650 | 5070
16 | 动力线路(铜芯) 导线截面10mm2以内 中档 | 定制 | BV-10mm2品牌:参照"南宁家友、广西阳工、广西网联"等品牌1.配线2.钢索架设(拉紧装置安装)3.支持体(夹板、绝缘子、槽板等)安装 | 200 | m单线 | 15 | 3000
17 | 动力线路(铜芯) 导线截面6mm2以内 中档 | 定制 | BV-6mm2品牌:参照"南宁家友、广西阳工、广西网联"等品牌1.配线2.钢索架设(拉紧装置安装)3.支持体(夹板、绝缘子、槽板等)安装 | 300 | m单线 | 7 | 2100
18 | 照明线路 铜芯 导线截面4mm2以内 低档 | 定制 | BV-4mm2品牌:参照"南宁家友、广西阳工、广西网联"等品牌1.配线2.钢索架设(拉紧装置安装)4.支持体(夹板、绝缘子、槽板等)安装 | 300 | m单线 | 6 | 1800
19 | 照明线路 铜芯 导线截面2.5mm2以内 中档 | 定制 | BV-2.5mm2品牌:参照"南宁家友、广西阳工、广西网联"等品牌1.配线2.钢索架设(拉紧装置安装)3.支持体(夹板、绝缘子、槽板等)安装 | 400 | m单线 | 3.5 | 1400
20 | 照明线路 铜芯 导线截面1.5mm2以内 中档 | 定制 | BV-1.5mm2品牌:参照"南宁家友、广西阳工、广西网联"等品牌1.配线2.钢索架设(拉紧装置安装)4.支持体(夹板、绝缘子、槽板等)安装 | 400 | m单线 | 3 | 1200
21 | PVC线管 | 定制 | 测位、划线、凿槽、刨沟。品牌;日丰、中财、金牛"等品牌 | 800 | m | 5 | 4000
22 | 布放双绞线 管/暗槽内穿放（对以内） 4 | 定制 | 品牌:参照"网联、标顶、讯联等产品检验、抽测电缆、清理管（暗槽）、制作穿线端头（钩）、穿放引线、穿放电缆、做标记、封堵出口等。 注：槽道含地槽、水平槽、垂直槽 | 3000 | m | 3 | 9000
23 | 刨沟 砖结构 管径32mm以内 | 定制 | 测位、划线、凿槽、刨沟。品牌;日丰、中财、金牛"等品牌 | 100 | m | 6.5 | 650
24 | 所凿沟槽恢复 沟槽尺寸 管径32mm以内 | 定制 | 清理、调运砂浆、清扫落地灰、填塞砂浆、抹灰找平、刷浆、洒水湿润、罩面压光。 | 100 | m | 6 | 600
25 | 配电箱 | 定制 |  | 1 | 套 | 500 | 500
26 | 100A空开 | 100A空开 |  | 1 | 个 | 200 | 200
27 | 电线桥架 | 定制 |  | 25.2 | m | 40 | 1008
28 | 电路安装手工费 | 定制 |  | 200.66 | ㎡ | 45 | 9029.7
29 | 平板格栅灯 | 定制 | 参照"欧普、佛山、松下"等品牌60x60LED平板格栅灯 | 133 | 盏 | 185 | 24605
30 | 开关插座 | 定制 | 联塑 | 24 | 个 | 24 | 576
31 | 日光灯 | 定制 |  | 8 | 套 | 80 | 640
32 | 节能灯 | 定制 |  | 1 | 套 | 45 | 45
33 | 排风扇 | 定制 | 60*60吸顶式排风扇 | 12 | 套 | 220 | 2640
34 | 外墙开孔费 | 定制 | ø50水钻 | 6 | 个 | 100 | 600
35 | 材料搬运费 | 定制 |  | 1 | 项 | 1000 | 1000
36 | 垃圾清理 | 定制 | 垃圾清理，运走 | 1 | 项 | 1000 | 1000
37 | 招牌4#角铁架 | 定制 | 复纸字、字样排列、凿墙眼、斩木楔、拼装字样、成品校正、安装、清理等全部操作过程。 | 6.48 | ㎡ | 100 | 648
38 | 招牌高光铝塑板 | 定制 | 品牌：吉祥盛克、上海吉祥牌、华尔泰”等中档品牌，高光铝塑板、干挂工艺 | 6.48 | ㎡ | 220 | 1425.6
39 | 招牌水晶字 1.0㎡以内 其他面 | 定制 | 复纸字、字样排列、凿墙眼、斩木楔、拼装字样、成品校正、安装、清理等全部操作过程 | 3.6 | m | 450 | 1620
40 | 警徽 | 定制 | 定制120cm警徽 | 1 | 个 | 1850 | 1850
七、其他
41 | 施工费 | 定制 | 监控监控安装、风络设备安装、机柜安装、设备调试、施工辅材等。 | 1 | 项 | 37843.51 | 37843.51
42 | 系统集成费 | 定制 | 系统设计与规划、系统配置、关联系统集成、调试、测试、与县级办案区视频平台对接服务、系统培训系统维护（1年）等。 | 1 | 项 | 5465.49 | 5465.49
420203.7

## 县级视频平台扩容
序号 | 商品名称 | 品牌 | 型号 | 技术规格 | 单位 | 数量 | 单价(元) | 合价(元) | 备注 | 图片
1 | 平台扩容 | 海康威视 | Infovision Interrogation | 监控路数扩容 | 路 | 72 | 60 | 4320
2 | 县级智慧办案区管理系统升级及古障办案区账号使用 | 定制 | 定制 | 定制 | 项 | 2 | 37500 | 70000 | 对县级智慧办案区管理系统、涉案财物管理系统、智慧卷宗管理系统进行升级及办案区账号使用。
74320