## 【】5.4 投标报价汇总表
5.4 投标报价汇总表
合同段：G207线岑溪水汶镇过境路段K3853+051～K3854+066段路面修复养护工程
序号 | 章次 | 科目名称 | 金额（元）
1 | 100 | 总 则 | 0
2 | 200 | 路 基 | 0
3 | 300 | 路 面 | 0
4 | 600 | 安全设施及预埋管线 | 0
5 | 第100章至第700章合计 |  | 0
6 | 已包含在清单合计中的材料、工程设备、专业工程暂估价合计
7 | 清单合计减去材料、工程设备、专业工程暂估价合计 |  | 0
8 | 计日工合计
9 | 暂列金额（不含计日工总额）
10 | 投标报价 |  | 0
清单 第 1 页 |  |  | 共 1 页

## 清单 第100章 总 则
5.1 工程量清单表
工程量清单表
清单 第100章 总 则
子目号 | 子目名称 | 单位 | 数量 | 单价 | 合价
102 | 工程管理
102-3 | 安全生产费 | 总额 | 1 |  | 0
103 | 临时工程与设施
103-6 | 临时安全设施 | km | 1.015 |  | 0
清单 第100章 合计 人民币 |  | 0 |  | 元

## 清单 第200章 路 基
5.1 工程量清单表
工程量清单表
清单 第200章 路 基
子目号 | 子目名称 | 单位 | 数量 | 单价 | 合价
202 | 场地清理
202-2 | 挖除旧路面
-a-1 | 整体挖除22cm旧路面基层 | m3 | 126.225 |  | 0
-a-2 | 破除24cm旧水泥混凝土面层 | m3 | 197.76 |  | 0
-a-3 | 清理旧路肩破损混凝土 | m3 | 4.53 |  | 0
204 | 填方路基
204-1 | 路基填筑（包括填前压实）
-c | 基础及排水层回填（利用弃渣） | m3 | 29.8 |  | 0
-h | 结构物台背回填（利用弃渣） | m3 | 15 |  | 0
209 | 挡土墙
209-5 | 混凝土挡土墙
-a | 混凝土挡土墙 | m3 | 110.4 |  | 0
清单 第200章 合计 人民币 |  | 0 |  | 元

## 清单 第300章 路 面
5.1 工程量清单表
工程量清单表
清单 第300章 路 面
子目号 | 子目名称 | 单位 | 数量 | 单价 | 合价
306 | 级配碎（砾）石底基层、基层
306-3 | 级配碎石基层
-a | 回填16cm2.5%水泥改善大粒径级配碎石基层 | m2 | 573.75 |  | 0
308 | 透层和黏层
308-2 | 乳化沥青粘层 | m2 | 230 |  | 0
310 | 沥青表面处置与封层
310-2 | 1.0cm热沥青同步碎石封层 | m2 | 6838 |  | 0
311 | 改性沥青及改性沥青混合料
311-1 | 细粒式改性沥青混合料路面
-a | 均厚2cm辉绿岩改性沥青砼AC-10磨耗层填补 | m2 | 226.5 |  | 0
-b | 2.5cm辉绿岩改性沥青砼AC-10磨耗层 | m2 | 6761 |  | 0
-c | 均厚4cm辉绿岩改性沥青砼AC-10磨耗层回填过渡段 | m2 | 77 |  | 0
-d | 均厚2cm辉绿岩改性沥青砼AC-10磨耗层 | m2 | 230 |  | 0
312 | 水泥混凝土面板
312-1 | 水泥混凝土面板
-a | 双组份聚氨酯密封胶灌缝 | m | 1979.2 |  | 0
-b | 自粘式抗裂贴(50cm宽) | m2 | 989.6 |  | 0
-c | 拉毛旧水泥混凝土路面处理 | m2 | 6761 |  | 0
-d | 过渡段回填20.5cm水泥混凝土(弯拉强度5.0MPa) | m2 | 77 |  | 0
-e | 重铺24cm水泥混凝土换板路面(弯拉强度5.0MPa) | m2 | 173.25 |  | 0
-f | 重铺30cm水泥混凝土换板路面(弯拉强度5.0MPa) | m2 | 573.75
312-2 | 钢筋
-a | 换板路面钢筋光圆钢筋HPB300（含植筋） | kg | 6724.1 |  | 0
-b | 换板路面钢筋带肋钢筋HRB400（含植筋） | kg | 9556.4 |  | 0
清单 第300章 合计 人民币 |  | 0 |  | 元

## 清单 第600章 安全设施及预埋管线
5.1 工程量清单表
工程量清单表
清单 第600章 安全设施及预埋管线
子目号 | 子目名称 | 单位 | 数量 | 单价 | 合价
605 | 道路交通标线
605-1 | 热熔型涂料路面标线
-a | 耐久性热熔标线 | m2 | 428.46 |  | 0
-b | 减速振动标线 | m2 | 67.5 |  | 0
清单 第600章 合计 人民币 |  | 0 |  | 元