## 网络布设、监控设备及音响影像
附件7
网络布设、监控设备及音响影像设备询价清单
单位：人民币/元
序号 | 项目名称 | 规格型号（mm） | 单位 | 数量 | 综合单价 | 合计 | 技术参数及性能配置要求
一 | 综合布线系统
1 | 单口网络面板 | 含一个网络模块 | 台 | 76 | 26 | 1976 | 一楼7、二楼6、三楼6、四楼8、五楼11
2 | 24口网络配线架 | 24口网络配线架 | 台 | 5 | 310 | 1550
3 | 千兆交换机 | 24口 | 台 | 5 | 1060 | 5300 | 二层网管交换机，交换容量336Gbps，包转发率42Mpps，24口10/100/1000Mbps自适应电口交换机，固化4个SFP千兆光口，支持VLAN、ACL、端口镜像、端口聚合等功能，支持睿易APP和MACC云平台统一管理。
4 | 机柜 | 9U机柜 | 台 | 5 | 215 | 1075
5 | 千兆交换机 | 48口 | 台 | 1 | 2380 | 2380 | 二层网管交换机，交换容量432Gbps，包转发率78Mpps，48口10/100/1000Mbps自适应电口交换机，固化4个SFP千兆光口，支持VLAN、ACL、端口镜像、端口聚合等功能，支持睿易APP和MACC云平台统一管理。
6 | 机柜 | 42U机柜 | 台 | 1 | 2400 | 2400
7 | 理线架 | 理线架 | 块 | 10 | 70 | 700
8 | 六类非屏蔽网线 | 六类非屏蔽网线 | m | 2500 | 3.1 | 7750
9 | 六类非屏蔽网络跳线 | 六类非屏蔽网络跳线（2M） | m | 100 | 15 | 1500
10 | 刚性阻燃管 | 刚性阻燃管 PVC20 | m | 850 | 2 | 1700
11 | 辅助材料 | 插排、插头、直通、扎带、电工胶、螺订、水晶头等 | 项 | 1 | 450 | 450
12 | 网络系统安装及调试费 | 设备安装、调试及使用培训；维保1年 | 系统 | 1 | 9000 | 9000 | 网络连接，IP 地址配置，域名解析、网络连通性测试，网络流量监测等
| 小计： |  |  |  |  | 35781
二 | 视频监控系统
1 | 红外枪式摄像机 | 产品尺寸：186.6 × 92.7 × 87.6 mm；包装尺寸：235 × 120 × 125 mm 设备重量：DWD型号：580 g WD型号：600 g；带包装重量：DWD型号：785 g WD型号：805g； | 台 | 4 | 725 | 2900 | 400万星光筒型PoE网络摄像机 视频-最大图像尺寸：2560 × 1440；主码流帧率分辨率：50 Hz：25 fps（2560 × 1440 , 1920 × 1080，1280 × 720）；子码流帧率分辨率：50 Hz：25 fps（1280 × 720，640 × 480，640 × 360）；视频压缩标准：主码流：H.265/H.264 子码流：H.265/H.264/MJPEG；视频压缩码率：32 Kbps~8 Mbps；H.264编码类型：Baseline Profile/Main Profile/High Profile；H.265编码类型：Main Profile；Smart264编码：主码流支持；码率控制：定码率，变码率；Smart265编码：主码流支持；SVC：支持；ROI：支持主码流设置1个固定区域； 事件-报警触发：移动侦测，异常；Smart事件：区域入侵侦测，越界侦测 音频-音频压缩标准：G.711ulaw/G.711alaw/G.722.1/G.726/MP2L2/PCM/AAC-LC；音频压缩码率：64 Kbps（G.711 ulaw/G.711 alaw）/16 Kbps（G.722.1）/16 Kbps（G.726）/32~160 Kbps（MP2L2）/16~64 Kbps（AAC-LC）；音频采样率：8 kHz/16 kHz；音频环境噪声过滤：支持 网络-同时预览路数：最多6路；客户端：iVMS-4200；接口协议（API）：开放型网络视频接口，ISAPI，SDK，GB28181；网络协议：TCP/IP，ICMP，HTTP，DHCP，DNS，RTP，RTSP，NTP，IGMP，QoS，IPv6，UDP；用户管理：最多32个用户，可分3级用户权限管理：管理员，操作员，普通用户；浏览器：使用插件预览：IE10，IE11 使用本地服务预览：Chrome 57.0+，Firefox 52.0+； 图像-图像设置：饱和度，亮度，对比度，锐度，AGC，白平衡通过客户端或者浏览器可调；日夜转换模式：白天，夜晚，自动，定时切换；图像增强：背光补偿，强光抑制，3D数字降噪； 接口-音频：1个内置麦克风；网络：1个RJ45 10 M/100 M自适应以太网口 摄像机-传感器类型：1/3" Progressive Scan CMOS；最低照度：彩色：0.005 Lux @（F1.2，AGC ON），0 Lux with IR；快门：1/3 s~1/100,000 s；慢快门：支持；P/N制：P制；日夜切换模式：ICR红外滤片式；宽动态：120 dB； 镜头-焦距&视场角：2.8 mm，水平视场角：97°，垂直视场角：52.3°，对角视场角：114.3° 4 mm，水平视场角：78.8°，垂直视场角:40.5°，对角视场角：93.9° 6 mm，水平视场角：49.1°，垂直视场角：26.3°，对角视场角：57.2° 8 mm，水平视场角：37.5°，垂直视场角：20.7°，对角视场角：43.3° 12 mm，水平视场角：23.4°，垂直视场角：13.3°，对角视场角：26.88°；最大光圈数：F1.6；镜头尺寸接口：M12；光圈类型：固定光圈； 补光-补光灯类型：红外灯；补光距离：最远可达30 m；红外波长范围：850 nm；防补光过曝：支持； 认证-防护：IP66； 一般规范 联动方式：上传FTP，上传中心，邮件，抓图，录像（-F机型支持） 恢复出厂设置： 客户端或浏览器恢复 *-F型号支持RESET按键恢复；通用功能：心跳，镜像，密码保护，水印技术；启动和工作温湿度：-30 °C~60 °C，湿度小于95%（无凝结）；供电方式：DC：12 V ± 25%，支持防反接保护 PoE：IEEE802.3af，CLASS 3 *DWD型号不支持PoE；电流及功耗：DC：12 V，0.5 A，最大功耗：6 W PoE：IEEE 802.3af CLASS 3，最大功耗：7 W *DWD型号不支持PoE；电源接口类型：Ø5.5 mm圆口；产品执行标准(具体版本号以标签为准)：Q/BFW 006
2 | 红外半球摄像机 | 产品尺寸：Ø127.3×96.8 mm；包装尺寸：150×150× 141 mm；设备重量：DWD型号：320g WD型号：340g；带包装重量：DWD型号：540g WD型号：560g； | 台 | 41 | 765 | 31365 | 1、具有≥400万像素CMOS传感器，靶面尺寸≥1/3"。 2、支持H.264、H.265、MJPEG视频编码格式，且具有High Profile编码能力。 3、最低彩色照度≤0.005 Lux，水平调节角度支持0°~360°，垂直调节角度支持0°~75°，旋转角度支持0°~360°。 4、在≥2560x1440@25fps下，清晰度不小于1400TVL，最大亮度鉴别等级≥11级。 5、具有自动增益控制、逆光补偿功能，当环境色温在2800K-10000K范围内变化时，可自动调节白平衡。 6、具有断线自动重连、字符叠加、本机存储、WEB服务功能。 7、支持防补光过曝，支持红外灯补光，补光距离最远可达≥30m。 8、★具有移动侦测报警触发功能，能对画面物体的移动进行分析，并发出报警信息，具有报警信息触发现场视频录像功能，可支持报警触发前大于等于5s的视频预录及报警触发后不少于15s的视频录像。 9、支持≥10项事件检测，≥1项异常检测，支持音频异常侦测，音频抖升侦测，音频抖降侦测。 10、★在客户端或IE浏览器下，具有彩色模式、黑白模式设置选项，并具有自动、定时转换设置选项，具有固定电子快门和自动电子快门≥两种模式，快门速度具有不少于1/50s至1/1000s之间≥五档可调。 11、具有≥1个内置麦克风，支持≥1路报警输入/输出，≥1路音频输入/输出。 12、具备较好的防护性能环境适应性，防护等级≥IP66。 13、工作温度范围-30℃-60℃，可在DC12V±25%范围内正常工作，支持POE供电。
3 | 交换机 | 16口POE | 台 | 3 | 1686 | 5058 | 1、提供≥16个千兆PoE电口，≥2个千兆光口。 2、交换容量≥36 Gbps。 3、包转发率≥26.78 Mpps。 4、支持IEEE 802.3at/af。 5、端口最大供电功率≥30 W。 6、整机最大供电功率≥125W。 7、支持6 KV防浪涌（PoE口）。 8、支持PoE输出功率管理。 9、无风扇设计。 10、安装方式：机架式。
4 | 硬盘录像机 | 16路2盘位网络硬盘录像机 | 台 | 3 | 1078 | 3234 | 1、≥2盘位嵌入式网络硬盘录像机，采用短机箱设计，搭载高性能ATX电源。 2、存储接口：≥2个SATA接口，总容量≥12TB。 3、视频接口：≥1×HDMI，≥1×VGA。 4、网络接口：≥2×RJ45 10/100/1000Mbps自适应以太网口。 5、报警接口：≥4路报警输入，≥1路报警输出。 6、输入带宽：≥160Mbps，输出带宽：≥160Mbps。 7、接入能力：≥16路H.264、H.265格式高清码流接入。 8、解码能力：最大支持≥12×1080P。 9、显示能力：最大支持≥4K+1080P异源输出
5 | 硬盘 | 6T机械硬盘 | 块 | 6 | 1035 | 6210 | 6T监控专用硬盘
6 | 32寸显示器 | 边框宽度：16.7mm(上/左/右),20.5 mm(下)；产品尺寸：735.08(W)mm×433.46 (H)mm×80.19(D)mm（不含底座）735.08(W) mm×489.16(H)mm×207.95 (D)mm（含底座）；毛重：6.1 kg；安装孔距：100mm×100 mm(4-M6×10mm)；净重：4.55kg； | 台 | 3 | 1160 | 3480 | 1、≥32寸行业FHD塑胶监视器。 2、支持≥1920 × 1080高清显示。 3、采用 3-D 数字梳状滤波器，采用 3-D 降噪技术。 4、自动彩色，改善图像的对比度，细节，边缘等。 5、具有自动消除残影功能，保护液晶屏的长期使用。 6、支持软件展频技术可降低 EMI 辐射。 7、输入接口：≥VGA × 1，≥HDMI 1.4 × 1，≥Audio Input × 1 。 8、输出接口：≥Speaker(8Ω 5W) × 2 。
7 | 数据线 | 10米 | 条 | 3 | 80 | 240
8 | 超五类非屏蔽网线 | 超五类非屏蔽网线 | m | 2560 | 1.8 | 4608
9 | 电源线 | RVV-3*1.5mm2 | m | 200 | 4.2 | 840
10 | 刚性阻燃管 | PVC20 | m | 1100 | 1.6 | 1760
11 | 辅助材料 | 插排、插头、直通、扎带、电工胶、螺订、水晶头等 | 项 | 1 | 800 | 800
12 | 视频系统安装调试费 | 外部设备安装、调试及使用培训；维保1年 | 系统 | 1 | 12500 | 12500 | 图像质量（调色、对焦、角度）、网络连接，IP 地址配置，域名解析、网络连通性测试，网络流量监测等
| 小计： |  |  |  |  | 72995
三 | 会议室音响
三.a | 305大会议室90平方
1 | 8寸专业音箱 | D-8CX ■ 净重:8kg■ 尺寸(WxDxH):250×250 ×406mm | 只 | 4 | 1160 | 4640 | 特点： 1、3寸高音，8寸低频单元，前导向设计。 2、高密度纤维板箱体，表面雨点漆面处理。 3、声音清晰纯净，人声饱满。 4、支持顶吊/横吊/后支撑/底支撑等多种安装方式。 技术参数： 1、高音单元：1×3＂(75mm) voice coil 2、低音单元：1×8＂(200mm)/1.4＂voice coil 3、额定阻抗：8 ohm 4、额定功率：120W 5、峰值功率：480W 6、频响范围：75HZ-16KHZ 7、指 向 性：90°×70° 8、灵 敏 度：95dB/M/W 9、最大声压：116dB 10、保 护 网：钢网 11、接线方式：线夹 12、净重:8kg 13、尺寸(WxDxH):250×250 ×406mm
2 | 专业数字功放 2x400W | D-2D400 ■ 尺寸（LxWxH）：484x305x88mm■ 重量：8.00Kg | 台 | 1 | 3420 | 3420 | 功能特点: 1、标准机柜式设计（2U），人性化设计和考究的工艺展示高档气质。 2、采用CLASS-D类功率放大电路技术，采用全环路反馈网络，进一步降低功放的失真度。在高功率输出时提供平稳和灵活操控，同时保持出色的音质完整性。 3、双PFC开关模式电源技术，提高功放的性能，降低电源电流消耗。支持宽电压运行范围 (AC90V-AC265V)，满足全球供电需求，实现节能环保。 4、支持开机软启动功能，防止开机时向电网吸收大电流，减少对其他电器设备的干扰。 5、智能系统根据温度变化自动控制散热设计，风机噪音小，散热效率高。 6、内置智能压限系统，可控制功率模块和扬声器系统在安全范围内工作。 7、功放有三档输入灵敏度选择（0.775V/1V/32dB），轻松接纳宽幅度范围信号源输入。 8、提供多种工作模式选择，包括立体声、桥接、并行，同时支持定压定阻输出，包括16欧、8欧、4欧、2欧和100V，以适应不同场合的需求。 9、具备充沛的储备功率，每个通道都能在2Ω低阻抗下稳定工作，高保真音质完美还原 10、采用进口材料的高链波、低阻抗、长寿命滤波电容，性能更出众。 11、完善可靠的安全保护措施和工作状态指示（软启动、直流、短路、过热、过载、限幅多重智能检测保护系统），让用户放心使用。 技术参数： 1、输出功率（1KHz,THD<1%，所有通道驱动） 2、立体声/并联8Ωx2：400Wx2 3、立体声/并联4Ωx2：780Wx2 4、立体声/并联2Ωx2：1350Wx2 5、桥接8Ωx1：1560Wx1 6、桥接4Ωx1：2700Wx1 其它参数： 1、连接座：输入连接座：XLR公、母；输出连接座：SPEAKON接口 2、频率响应（1W 8ohms）：20Hz-20KHz，±0.5dB 3、灵敏度（8ohms 1KHz）：0.775V/1V/32dB 4、输入阻抗（平衡/不平衡）：20KΩ/10KΩ 5、信噪比（A计权,额定功率8ohms）：≥105dB 6、阻尼系数（1KHz&8ohms）：≥900 7、互调失真（20Hz 20KHz,半功率）：≤0.02% 8、总谐波失真（20Hz 20KHz;半功率）：≤0.06% 9、相位响应（1W8&8ohms,20Hz 20KHz）：≤±1.5° 10、转换速率：≥60V/μs 11、电路类型：CLASS-D类 12、保护方式：软启动保护、直流保护、短路保护、过热保护、过载保护、限幅保护。 13、指示灯：电源、温度保护、超高频保护、削顶失真、短路保护等。 14、冷却方式：全智能系统随温度变化自动调节 15、供电：185~265V；50Hz-60Hz 16、尺寸（LxWxH）：484x305x88mm 17、重量：8.00Kg
3 | 电源时序器 8路 | D-8708 ■ 机身尺寸（长X宽X高）:480 X 185 X 48mm | 台 | 1 | 1196 | 1196 | 特点: 1、具备8路独立大功率受控电源输出，单路最大电流可达13A 2、前面板具备两路常开直通电源输出接口，方便给常用电源设备供电 3、设备带USB接口，最大输出5V/ 500MA, 可接DJ灯 4、前面板装备数码管显示电压表，实时精准显示当前电压状态，可直观的看到设备所处地点的工作电压 5、支持8路独立电源指示和8路独立电源开关控制，提供用户最大的使用灵活性 6、支持顺开逆关功能 7、每路开关间隔时间/定时时间:1秒 8、PASS键可全通道同时打开，一键紧急开关 9、支持多台叠机级联 10、按键式轻触开关 技术参数: 1、面板颜色:铁灰色 2、供电规格:内置开关电源，适用全球电压AC90-260V 50-60HZ 3、单路功率/总功率/输出电流: 2000W/ 6000W/ 30A 277VAC 4、主电缆线规格: 3*4平方电缆，总长度为1米 5、电路板规格:双面纤维板，主电源走线二次加厚加粗处理 6、输出电源插座规格:阻燃ABS材料，最大可承受30A电流磷铜材质，标准万用插座 7、机身尺寸（长X宽X高）:480 X 185 X 48mm
4 | 数字音频矩阵 8进8出 | D-8108S ■ 体积：482x44.5x265mm■ 净重：2.8kg | 台 | 1 | 5742 | 5742 | 产品特点： 1、面板上有LCD显示屏，可以显示网络IP地址和设备主音量 2、面板上带四颗信号指示灯，能实时显示输入、输出、幻像供电、LINK信号指示灯，面板上没有任何按钮，可以防止误操作。 3、8路独立模拟音频平衡输入，8路独立模拟音频平衡输出，支持各类麦克风信号输入和音乐信号输入 4、带AEC自适应声学回声消除功能，7级调节，适用于各种大小场合的互动录播远程会议、教学应用场合，还原更清晰的语音交流 5、带ANC自适应主动噪声消除功能，5级强度调节，满足不同场景的本地录播需求，提高录音和扩音的信噪比，录制更清晰的语音信号 6、每路麦克风输入带10级灵敏度调节0-35dB增益，可以匹配不同灵敏度的各类麦克风 7、内置白噪声、粉红噪声、正弦波三种不同测试信号音源，可以作为各类系统检测音源 8、每路输入带48V幻相电源开关，可以驱动各类电容麦克风单元 9、每路输入带主动反馈抑制功能，两档调节 10、带AUTOMIX共享增益型自动混音器，每通道独立调节，有10级优先档位，可调节斜率和响应时间，实现麦克风之间、麦克风和音乐信号，音乐信号之间的自动切换，开启后还可以降低噪声，提高信噪比，减少啸叫现象 11、内置强大的矩阵混音功能，全开放架构，自由设置，每路混音还可以独立调节混音量，匹配增益更方便，直观查看和调试信号路由情况 12、输入10段PEQ，输出10段PEQ可调，带高低架和全通滤波器，输入输出都带48阶高低通分频器，调试好的参数可以独立通道保存和复制到其他通道，方便可全方位调节音响系统 13、带视像跟踪控制功能，RS232/485接口，支持摄像头控制PELCO-D/PELCO-P/VISCA等协议 14、标配USB（TYPE-B）口，支持免驱自动连接软件调试 15、支持外接触控面板线控控制 16、支持存档加锁，避免误操作或人为扰乱处理器参数，维持系统稳定；存档支持开机档设置，可设置自动保存所有即时调试的参数，也可设置唯一的开机状态参数，满足不同的系统维护需求。 17、支持GPIO接口 18、PC软件统一管理，可通过USB/RS232/RS485/TCPIP多个接口连接控制设备，TCP/IP控制口还可以实现局域网远程、多台设备控制，多台设备同步参数，联调参数等强大功能 19、支持中控指令，软件自带中控协议，可通过RS232/RS485/TCP/IP实现中控控制功能 技术参数： 1、输入阻抗：11.5KΩ 2、输出阻抗：150Ω 3、最大输入电平：12dBu/Line, -7dBu/Mic 4、最大输出电平：+18dBu 5、频响曲线：20Hz-20kHz(+-0.5dB)/Line 20Hz-20kHz(+-1.5dB)/Mic 6、THD+N：-90dB(@12dBu,1kHz,A-wt)/Line -86dB(@-7dBu,1kHz,A-wt)/Mic 7、信噪比：105dB(@12dBu,1kHz,A-wt)/Line 95dB(@-7dBu,1kHz,A-wt)/Mic 8、电源：AC100V---240V 50/60 Hz 9、工作温度：-20℃-+80℃ 10、体积：482x44.5x265mm 11、净重：2.8kg
5 | 调音台 12路 | D-8012 ■ 重量：3.75KG■ 尺寸：45.4*31.5*8.3CM | 台 | 1 | 2040 | 2040 | 能特点： 1、12路单声话筒输入 2、每输入分路设有48V独立开关 3、每输入分路高中低三段均衡可调 4、每输入分路设有独立静音按键 5、2路立体声输出，2路线路输出，1路AUX输出，1路监听输出 6、总输出七段图示均衡可调 7、内置效果器，99种DSP数字混响效果 8、多功能MP3播放器带蓝牙和录音功能 9、MP3带高低均衡可调 10、带电脑录音功能 11、60mm行程推子 技术参数： 1、信噪比：>93dB 2、总谐波失真：0.03% 3、频率响应：20HZ-20kHZ(+3dB) 4、辅助发送输出电平：0dBu 5、最大输出电平：17dBu(1kw,THD=0.5%) 6、耳机输出最大输入水平：17dBu/150Q(+25dBm ) 7、电源供电：100-240V 6A 250V 8、重量：3.75KG 9、尺寸：45.4*31.5*8.3CM
6 | 二通道专业无线麦克风（手持式） | D-7822S | 套 | 1 | 2080 | 2080 | 产品特点： 1、使用UHF550-950MHz频段,避免干扰频率。 2、K采用2信道，采用BK单芯片集成电路。 3、采用独有的ID码导频技术，彻底解决同频、串频现象 4、手持麦克风采用优美的流线型外表,把握更舒适。 5、会议话筒采用超指向电容咪芯，拾音灵敏度高。 6、灵活的鹅颈式咪杆设计，可360°全方位调节。 7、高效的电池能耗设计,使话筒能够连续使用更长时间 8、选用优质零部件,精确合理的电路设计可靠性大大提高。 9、采用彩色TFT显示屏，可显示、调节菜单功能。 10、自动扫频，红外线对频。 11、理想使用距离100米。 接收机技术参数： 1、载波频段UHF550-950MHz可选 2、消耗功率：7W 3、信噪比：>90dB 4、假像干扰比：>100dB 5、邻道干扰比：>80dB 6、接收灵敏度：>7uV 7、频率响应：40Hz-20KHz±2dB 8、失真率：＜0.5% 9、动态范围：90dB 10、使用电源适配器电压：DC 12V-18 V 手持话筒技术参数： 1、载波频段UHF500-980MHz可选 2、频率切换：红外同步 3、发射功率：20mW(max) 4、调製方式：FM 5、调制度：30KHz 6、高次谐波：低于主波基准40dB以上 7、使用电源电压 ：2节1.5V AA电池 8、连续使用时间 ：>5个小时
7 | 四通道专业无线麦克风（鹅颈式） | D-7824E | 套 | 1 | 3922 | 3922 | 产品特点： 1、使用UHF550-950MHz频段,避免干扰频率。 2、采用4信道，采用BK单芯片集成电路。 3、采用独有的ID码导频技术，彻底解决同频、串频现象 4、手持麦克风采用优美的流线型外表,把握更舒适。 5、会议话筒采用超指向电容咪芯，拾音灵敏度高。 6、灵活的鹅颈式咪杆设计，可360°全方位调节。 7、高效的电池能耗设计,使话筒能够连续使用更长时间 8、选用优质零部件,精确合理的电路设计可靠性大大提高。 9、采用彩色TFT显示屏，可显示、调节菜单功能。 10、自动扫频，红外线对频。 11、理想使用距离40~80米。 接收机技术参数： 1、载波频段UHF550-950MHz可选 2、消耗功率：7W 3、信噪比：>90dB 4、假像干扰比：>100dB 5、邻道干扰比：>80dB 6、接收灵敏度：>7uV 7、频率响应：40Hz-20KHz±2dB 8、失真率：＜0.5% 9、动态范围：90dB 10、使用电源适配器电压：DC 12V-18V 鹅颈会议话筒技术参数： 1、载波频段UHF500-980MHz可选 2、频率切换：红外同步 3、发射功率：20mW(max) 4、调製方式：FM 5、调制度：30KHz 6、高次谐波：低于主波基准40dB以上 7、使用电源电压 ：2节1.5V AA电池 8、连续使用时间 ：>5个小时
| 小计： |  |  |  |  | 23040
三.b | 303小会议室,38平方
1 | 6.5寸专业音箱 | ■净重:4.3kg；■尺寸(WxDxH):200×200 ×320mm | 只 | 2 | 1260 | 2520 | 产品特点 1、6.5寸两分频音箱。 2、25芯高音，6.5寸低频单元，前导向设计。 3、高密度纤维板箱体，表面雨点漆面处理。 4、声音清晰纯净，人声饱满。 5、支持顶吊/横吊/后支撑等多种安装方式。 技术参数： 1、高音单元：1×1＂(25mm)/1＂voice coil 2、低音单元：1×6.5＂(165mm)/1.4＂voice coil 3、额定阻抗：8 ohm 4、额定功率：80W 5、峰值功率：320W 6、频响范围：90HZ-20KHZ 7、指 向 性：90°×60° 8、灵 敏 度：93dB/M/W 9、最大声压：112dB 10、保 护 网：钢网 11、接线方式：NL4*1+线夹*1 12、净重:4.3kg 13、尺寸(WxDxH):200×200 ×320mm
2 | 合并式专业功放（三合一） 2x150W |  | 台 | 1 | 2420 | 2420 | 1、3个6.3前置麦克风输入口，出色模拟效果，可调整其大小、时间常数和深度。 2、后面板增加3个麦克风输入口 ，一个6.3口，2个卡农口，方便客户选择。 3、进口零件，SMT贴片生产工艺； 4、FBX反馈防啸叫功能，带有USB双解码读取，MP3播放器，带蓝牙，光纤同轴输入功能。 5、本机保护功能完善，保障长期工作稳定可靠
3 | 四通道专业无线麦克风（鹅颈式） |  | 套 | 1 | 4022 | 4022 | 产品特点： 1、使用UHF550-950MHz频段,避免干扰频率。 2、采用4信道，采用BK单芯片集成电路。 3、采用独有的ID码导频技术，彻底解决同频、串频现象 4、手持麦克风采用优美的流线型外表,把握更舒适。 5、会议话筒采用超指向电容咪芯，拾音灵敏度高。 6、灵活的鹅颈式咪杆设计，可360°全方位调节。 7、高效的电池能耗设计,使话筒能够连续使用更长时间 8、选用优质零部件,精确合理的电路设计可靠性大大提高。 9、采用彩色TFT显示屏，可显示、调节菜单功能。 10、自动扫频，红外线对频。 11、理想使用距离40~80米。 接收机技术参数： 1、载波频段UHF550-950MHz可选 2、消耗功率：7W 3、信噪比：>90dB 4、假像干扰比：>100dB 5、邻道干扰比：>80dB 6、接收灵敏度：>7uV 7、频率响应：40Hz-20KHz±2dB 8、失真率：＜0.5% 9、动态范围：90dB 10、使用电源适配器电压：DC 12V-18V 鹅颈会议话筒技术参数： 1、载波频段UHF500-980MHz可选 2、频率切换：红外同步 3、发射功率：20mW(max) 4、调製方式：FM 5、调制度：30KHz 6、高次谐波：低于主波基准40dB以上 7、使用电源电压 ：2节1.5V AA电池 8、连续使用时间 ：>5个小时
4 | 电源时序器 8路 | ■机身尺寸（长X宽X高）:480 X 185 X 48mm | 台 | 1 | 1096 | 1096 | 产品特点： 1、具备8路独立大功率受控电源输出，单路最大电流可达13A 2、前面板具备两路常开直通电源输出接口，方便给常用电源设备供电 3、设备带USB接口，最大输出5V/ 500MA, 可接DJ灯 4、前面板装备数码管显示电压表，实时精准显示当前电压状态，可直观的看到设备所处地点的工作电压 5、支持8路独立电源指示和8路独立电源开关控制，提供用户最大的使用灵活性 6、支持顺开逆关功能 7、每路开关间隔时间/定时时间:1秒 8、PASS键可全通道同时打开，一键紧急开关 9、支持多台叠机级联 10、按键式轻触开关 技术参数： 1、面板颜色:铁灰色 2、供电规格:内置开关电源，适用全球电压AC90-260V 50-60HZ 3、单路功率/总功率/输出电流: 2000W/ 6000W/ 30A 277VAC 4、主电缆线规格: 3*4平方电缆，总长度为1米 5、电路板规格:双面纤维板，主电源走线二次加厚加粗处理 6、输出电源插座规格:阻燃ABS材料，最大可承受30A电流磷铜材质，标准万用插座 7、机身尺寸（长X宽X高）:480 X 185 X 48mm
| 小计： |  |  |  |  | 10058 |  | 10058
三.c | 303、305辅材材料
1 | 音箱壁挂架 | ■尺寸：265 x 85 x 120mm(长x宽x高)；■净重(1只)：1.65 Kg | 个 | 6 | 152 | 912 | 1、承 重:≤ 50 Kg 2、水平角度：-90°~+90° 3、垂直角度：0° ~ +25° 4、材 质：冷轧钢板、钢管 5、外 观：黑色 6、配 件 包：螺丝和工具 7、适 用 范 围：壁挂音箱 8、尺 寸：265 x 85 x 120 mm(长x宽x高) 9、净重(1只)：1.65 Kg
2 | 音频连接线 |  | 条 | 2 | 45 | 90 | 音频连接线：莲花（RCA）-3.5（耳机插头）
3 | 音频连接线 |  | 条 | 1 | 45 | 45 | 音频连接线：6.35话筒插头-6.35话筒插头
4 | 音频连接线 |  | 条 | 10 | 45 | 450 | 音频连接线：卡侬头（母）-卡侬头（公）
5 | 豪华机柜1.0米 |  | 个 | 2 | 1160 | 2320 | 尺寸（高*宽*深）：1000*600*600 材料:冷轧钢板；厚度:1.0-1.6MM；前门:5MM厚玻璃；后门:透气网门； 电源:配6位PDU风扇:配全铁加厚高功率风扇
6 | 音响线200芯 |  | 米 | 400 | 8 | 3200
7 | PVC管材 | 20管 | 米 | 150 | 1.8 | 270
8 | 安装调式费 |  | 项 | 1 | 2200 | 2200 | 安装调式及施工辅材
| 小计： |  |  |  |  | 9487
四 | 高清投景仪、LED显示屏
1 | LED显示屏（大门、大会议室、小会议室各一套） | 长5米*高0.36米（±80） | 套 | 3 | 2000 | 6000 | Led广告显示屏走字屏电子屏p10单元板，显示红、绿、黄色，高亮灯珠，手机控制显示字体、更换内容。 含：安装调试。
2 | 灯泡 高清 投影机（小会议室） |  | 1 | 台 | 6800 | 6800 | 1、显示技术：LCD投影系统；显示面板：3×0.63”，显示比例：4:3。 2、光源类型:灯泡。 3、亮度：4600lm。 4、分辨率：1024×768。 5、对比度：25000:1。 6、投射比：1.48-1.78:1。 7、整机功率：340W。 8、整机重量：3.2kg。 9、镜头聚焦/变焦：手动。 10、灯泡使用寿命(H)：10000H(正常) /20000H(经济模式)。 11、噪音：经济模式：28dB、正常模式：32dB。 12、投影机端口：VGA ×1；HDMI×2；AudioIN×1；AudioOut×1；RS232C×1；USB(A)×1；USB（B)x1；Video×1；RJ45×1。 13、扬声器：1×16W。 14、具有安全锁、控制面板锁定、Kenginston锁、密码保护功能。 15、防尘网：ESD静电防尘。 16、梯形校正：V: ±30°（自动+手动）；H：±15°（手动）；曲面补正/转角。 17、自动设置：输入源搜索,自动电脑调整,自动梯形校正（垂直）。 18、影像模式：动态、标准、影院、黑板（绿）、配色板。 19、灯泡模式：正常，经济模式。 20、支持自动吊顶。 21、支持边缘融合功能。 22、支持无线投屏（选配）。 21、外形尺寸(W×H×D mm)：345×261×100。 整机保两年，灯泡保6个月
3 | 高清投影幕 |  | 1 | 幅 | 560 | 560 | 1.高清电动幕布，在显像方面以白塑幕面作为底层，使用高科技pvc面涂层画面更卓越。支持全天候银幕播放。 2.外壳用料：烤漆金属外壳 3.内置电机：同步静音电机/管状电机，可控制投影幕布收放的位置 4.投影尺寸/比例：100英寸；4:3 5.可视角度：160° 6.增益倍数：1.0 7.投影效果：对投影效果有较高要求，忠实还原影像，色彩对比度光无缺失演绎 8.适应场所：商教场所，光线全黑和较暗的场所 9.投影显示尺寸约2033*1532, 10.配套电动遥控器
4 | 配件线材 | 1米投影机吊加、20米HDMI线 | 1 | 项 | 600 | 600
5 | 安装调试 | 投影机、投影幕安装调试 | 1 | 项 | 1200 | 1200
| 小计： |  |  |  |  | 15160
C | 合计 |  |  |  |  | 166521