## 1
生态环境执法能力建设设备采购需求表
序号 | 装备名称 | 数量 | 单位 | 市场价（元） | 总价（元） | 型号 | 功能参数
1 | 兆越艇橡皮艇 | 1 | 艘 | 25900 | 25900 |  | 艇身加雅马哈马达，1.尺寸：外长≥380cm，外宽≥178cm，气囊直径≥43cm； 2.颜色：红色； 3.独立气室：≥3+1个； 4.承员：8人； 5.总重：≤78kg； 6.安全载重：≥800kg；
2 | 吸油棉 | 10 | 箱 | 680 | 6800 |  | 白色工业吸油棉 吸油毡 吸油垫 吸污垫吸收材料 200片/箱 （白色款 尺寸：40cm*50cm*2mm）
3 | 条型围油栏 | 100 | 条 | 400 | 40000 |  | 用于一般油污累突发水环境事件应急处置。
4 | 消油剂 | 2 | 桶 | 270 | 540 |  | 用于处理水面油污
5 | 消油剂喷洒装置 | 1 | 套 | 6900 | 6900 |  | 用于喷洒消油剂
8 | 水质快检试剂包 | 6 | 包 | 3500 | 21000 |  | 用于废水水质快速检测，可选择试纸、比色管和试剂盒等类型，能快速定性检测pH、COD、氨氮、总磷、总氮及常用重金属等指标。
9 | 测距仪 | 6 | 个 | 400 | 2400 |  | 应符合GB/T 14267-2009的规定。 具备激光测距、防摔、防水等功能(可根据需要增 配瞄准定位、北斗地理定位等功能)。 可以和测角设备等结合测量出角度、面积等参数。
10 | 执法记录仪 | 19 | 个 | 2500 | 47500 |  | 满足现场执法记录要求，便携性强，具备连续稳定 高清影音摄录、夜间摄录、地理定位(北斗定位系 统)、数据储存(储存格式需兼容国产计算机)及 传输等功能，整机防摔、防撞、防水、防爆。 可根据实际需要配备有声控、视频同步传输、支持 AR、AI识别等功能的集成化穿戴式、佩戴式现场 执法记录仪。
11 | 水质采样器 | 3 | 个 | 300 | 900 | OVIALADJ 豫垣不锈钢鹰嘴采样器 环境取水器 水质采样 YZE810V
12 | 川岛858A除湿机 | 2 | 台 | 3105 | 6210 |  | 纷采灵创定制适用工业除湿机大功率干燥车间地下室仓库家庭空气吸潮器商用抽湿机（除湿机
13 | 个人剂量报警仪 | 15 | 个 | 2000 | 30000 |  | 用于实时检测个人暴露于辐射环境中的剂量水平。具备小型、便携、可佩戴、可报警、可定期记录个人接受的累计辐射剂量、评估辐射危害并控制个人辐射剂量等功能。
14 | 防爆对讲机 | 15 | 个 | 1500 | 22500 | 北峰（BFDX） BF-TD511对讲机
15 | 移动执法终端 | 5 | 个 | 8500 | 42500 | 笔记本电脑：HUAWEI MateBook 14
16 | 便捷式打印机 | 8 | 台 | 4000 | 32000 | 便携式打印机：惠普HP officejet200
17 | 移动执法箱 | 5 | 个 | 1850 | 9250 | 青岛协诚XCC-ZFX | 1.航天级全金属材料铝镁合金材质 2.箱内可定制内衬 3.性能耐水、耐腐、防震、保温、隔音。 4.大方形锌合金方锁，铝合金开合90度支架 5.箱边采用铝镁合金封边，配有海关检验锁孔 6.可印制生态环境综合行政执法标识LOGO 7.尺寸：约450X350X150mm 8.产品重量：约3gk
合计 |  |  |  |  | 294400