## Sheet1
挡土墙工程数量表
SⅢ-03
序号 | 名称 | 长度 （m） | 平均高度 H（m） | 顶宽 B0（m） | 底宽 B（m） | 基础高度 H1（m） | 墙趾宽 t（m） | 基础 截面积 （m2） | 墙身 截面积 （m2） | 土方开挖 （Ⅲ类土） （m3) | 土方回填 （合格土） （m3) | M7.5浆砌石 挡土墙基础（m3） | M7.5浆砌石 挡土墙墙身（m3） | 1：2水泥砂浆压顶厚30mm(m2) | 沥青麻絮填缝宽20mm（m2） | 反滤料 （m3） | Φ50PVC 排水管（m） | 地基 承载力 （kPa） | 备注 | 泄水孔个数
1 | A-1新建挡土墙 | 26.5 | 3.5 | 0.6 | 1.98 | 0.5 | 0.3 | 0.98 | 3.38 | 83.475 | 27.825 | 25.97 | 89.57 | 15.9 | 8.72 | 0.351 | 14.82 | 250 |  | 13
2 | A-2新建挡土墙 | 22.5 | 3.5 | 0.6 | 1.98 | 0.5 | 0.3 | 0.98 | 3.38 | 70.875 | 23.625 | 22.05 | 76.05 | 13.5 | 8.72 | 0.297 | 12.54 | 250 |  | 11
3 | A-3新建挡土墙 | 28 | 3.5 | 0.6 | 1.98 | 0.5 | 0.3 | 0.98 | 3.38 | 88.2 | 29.4 | 27.44 | 94.64 | 16.8 | 8.72 | 0.351 | 14.82 | 250 |  | 13
4 | A-4新建挡土墙 | 59 | 3.5 | 0.6 | 1.98 | 0.5 | 0.3 | 0.98 | 3.38 | 185.85 | 61.95 | 57.82 | 199.42 | 35.4 | 8.72 | 0.783 | 33.06 | 250 |  | 29
5 | A-5新建挡土墙 | 62 | 3.5 | 0.6 | 1.98 | 0.5 | 0.3 | 0.98 | 3.38 | 195.3 | 65.1 | 60.76 | 209.56 | 37.2 | 8.72 | 0.81 | 34.2 | 250 |  | 30
6 | B-1新建挡土墙 | 35 | 3.5 | 0.6 | 1.98 | 0.5 | 0.3 | 0.98 | 3.38 | 110.25 | 36.75 | 34.3 | 118.3 | 21 | 13.08 | 0.459 | 19.38 | 250 |  | 17
7 | B-2新建挡土墙 | 40 | 3.5 | 0.6 | 1.98 | 0.5 | 0.3 | 0.98 | 3.38 | 126 | 42 | 39.2 | 135.2 | 24 | 13.08 | 0.513 | 21.66 | 250 |  | 19
合计 |  | 273 | [7 empty] | 859.95 | 286.65 | 267.54 | 922.74 | 163.8 | 69.76 | 3.564 | 150.48