## 路面工程数量表
路面工程数量表
SⅢ-01
名称 | 行车道 | [9 empty] | 备注
| 面积 （m2） | 结构 类型 | 路基碾压 |  | 级配碎石垫层 |  |  | C25混凝土路面（fcm≥4.0MPa）
|  |  | 宽度 (m) | 数量 (m2) | 宽度 (m) | 厚度 (m) | 数量 (m2) | 宽度 (m) | 厚度 (m) | 数量 (m2)
A-1路面硬化 | 33 | 砼 | - | 33 | - | 0.1 | 33 | - | 0.18 | 33 | 道路右侧
A-2路面硬化 | 24 | 砼 | - | 24 | - | 0.1 | 24 | - | 0.18 | 24 | 道路右侧
A-3路面硬化 | 35 | 砼 | - | 35 | - | 0.1 | 35 | - | 0.18 | 35 | 道路右侧
B-1路面硬化 | 55 | 砼 | - | 55 | - | 0.1 | 55 | - | 0.18 | 55 | 道路左侧
合计 | 147 | - | - | 147 | - | - | 147 | - | - | 147