## 【01】总预算表
表A.0.2-5 总 预 算 表
建设项目名称: 怀群镇耕尧村耕尧屯屯前至大金解产业道路建设工程
编 制 范 围: |  |  |  |  | 第 1 页 | 共 2 页 |  | 01 表
分项编号 | 工程或费用名称 | 单位 | 数量 | 金额(元) | 技术经济指标 | 各项费用比例 (%) | 备 注
| 第100章至700章清单 |  |  | 895706 |  | 100.00
| 清单 第100章 总则 |  |  | 20139 |  | 2.25
101 | 通则 |  |  | 2627 |  | 0.29
101-1 | 保险费 |  |  | 2627 |  | 0.29
-b | 按合同条款规定，提供第三者责任险 | 总额 | 1.000 | 2627 | 2627.00 | 0.29 | 875567*0.3%
102 | 工程管理 |  |  | 13134 |  | 1.47
102-3 | 安全生产费 | 总额 | 1.000 | 13134 | 13134.00 | 1.47 | 875567*1.5%
104 | 承包人驻地建设 |  |  | 4378 |  | 0.49
104-1 | 承包人驻地建设 | 总额 | 1.000 | 4378 | 4378.00 | 0.49 | 875567*0.5%
| 清单 第200章 路基 |  |  | 42285 |  | 4.72
202 | 场地清理 |  |  | 27882 |  | 3.11
202-1 | 清理与掘除 |  |  | 27882 |  | 3.11
-a | 清理现场 | m2 | 7989.000 | 27882 | 3.49 | 3.11
203-1 | 路基挖方 |  |  | 14403 |  | 1.61
-a | 挖土方 | m3 | 90.000 | 316 | 3.51 | 0.04
-c | 挖石方（软石） | m3 | 360.000 | 14087 | 39.13 | 1.57
| 清单 第300章 路面 |  |  | 826364 |  | 92.26
306 | 级配碎(砾)石底基层、基层 |  |  | 224850 |  | 25.10
306-3 | 级配碎石基层 |  |  | 224850 |  | 25.10
-a | 厚120mm | m2 | 6957.000 | 224850 | 32.32 | 25.10
312 | 水泥混凝土面板 |  |  | 601514 |  | 67.16
312-1 | 水泥混凝土面板 |  |  | 581889 |  | 64.96
-a | 厚180mm (C25混凝土路面) | m2 | 6269.000 | 581889 | 92.82 | 64.96
313 | 路肩培土、中央分隔带回填土、土路肩加固及路缘石 |  |  | 19625 |  | 2.19
编制: |  |  |  |  | 复核:
表A.0.2-5 总 预 算 表
建设项目名称: 怀群镇耕尧村耕尧屯屯前至大金解产业道路建设工程
编 制 范 围: |  |  |  |  | 第 2 页 | 共 2 页 |  | 01 表
分项编号 | 工程或费用名称 | 单位 | 数量 | 金额(元) | 技术经济指标 | 各项费用比例 (%) | 备 注
313-2 | 路肩培土（厚30m） | m2 | 1720.000 | 19625 | 11.41 | 2.19
| 清单 第400章 桥梁、涵洞 |  |  | 6918 |  | 0.77
419-1-a | （1—φ50cm)单孔钢筋混凝土圆管涵 | m | 10.000 | 6918 | 691.80 | 0.77
已包含在清单合计中的材料、工程设备、专业工程暂估价合计
| 清单合计减去材料、工程设备、专业工程暂估价合计 |  |  | 895706 |  | 100.00
计日工合计
劳务
材料
机械
暂列金额(不含计日工总额)
| 投标报价 |  |  | 895706 |  | 100.00
编制: |  |  |  |  | 复核:

## 【02】人工、主要材料、施工机械台班数量汇总表
表A.0.2-6 人工、主要材料、施工机械台班数量汇总表
建设项目名称: 怀群镇耕尧村耕尧屯屯前至大金解产业道路建设工程
编 制 范 围: | [8 empty] | 第 1 页 | 共 3 页 |  | 02 表
代号 | 规 格 名 称 | 单位 | 单价 (元) | 总数量 | 分项统计 | [5 empty] | 辅助 生产 | 场外运输损耗
[5 empty] | 清单 第200章 路基 | 清单 第300章 路面 | 清单 第400章 桥梁、涵洞 |  |  |  |  | % | 数量
1001001 | 人工 | 工日 | 101.25 | 833.042 | 21.530 | 800.040 | 11.472
1051001 | 机械工 | 工日 | 101.25 | 179.003 | 46.879 | 131.760 | 0.362
2001001 | HPB300钢筋 | t | 4156.64 | 0.019 |  | 0.019
2001021 | 8～12号铁丝 | kg | 5.75 | 0.792 |  |  | 0.792
2003004 | 型钢 | t | 4800.00 | 0.006 |  | 0.006
2003008 | 钢管 | t | 5000.00 | 0.005 |  |  | 0.005
2003025 | 钢模板 | t | 5750.00 | 0.002 |  |  | 0.001
2009013 | 螺栓 | kg | 7.35 | 0.177 |  |  | 0.177
2009028 | 铁件 | kg | 5.75 | 0.632 |  |  | 0.632
2009030 | 铁钉 | kg | 5.75 | 0.863 |  |  | 0.863
2009039 | 破碎锤钢钎 | 根 | 2222.22 | 0.396 | 0.396
3001001 | 石油沥青 | t | 3980.00 | 0.571 |  | 0.570
3003002 | 汽油 | kg | 9.63 | 1.364 |  |  | 1.359
3003003 | 柴油 | kg | 7.51 | 3083.262 | 1951.386 | 1125.916 | 5.920
3005001 | 煤 | t | 561.95 | 0.114 |  | 0.113 | [5 empty] | 1.00 | 0.001
3005002 | 电 | kW·h | 0.80 | 5173.799 |  | 5171.932 | 1.871
3005004 | 水 | m3 | 4.07 | 173.262 |  | 162.994 | 10.268
4003001 | 原木 | m3 | 1283.19 | 0.004 |  |  | 0.004
4003002 | 锯材 | m3 | 1504.42 | 0.483 |  | 0.376 | 0.107
5503005 | 中(粗)砂 | m3 | 176.40 | 557.330 |  | 552.500 | 4.830
5505005 | 片石 | m3 | 118.15 | 6.670 |  |  | 6.670
5505013 | 碎石(4cm) | m3 | 133.69 | 959.044 |  | 955.270 | 3.774
编制: | [7 empty] | 复核:
表A.0.2-6 人工、主要材料、施工机械台班数量汇总表
建设项目名称: 怀群镇耕尧村耕尧屯屯前至大金解产业道路建设工程
编 制 范 围: | [8 empty] | 第 2 页 | 共 3 页 |  | 02 表
代号 | 规 格 名 称 | 单位 | 单价 (元) | 总数量 | 分项统计 | [5 empty] | 辅助 生产 | 场外运输损耗
[5 empty] | 清单 第200章 路基 | 清单 第300章 路面 | 清单 第400章 桥梁、涵洞 |  |  |  |  | % | 数量
5505016 | 碎石 | m3 | 133.69 | 1280.227 |  | 1280.227
5509002 | 42.5级水泥 | t | 364.87 | 387.481 |  | 385.581 | 1.900
7801001 | 其他材料费 | 元 | 1.00 | 2639.160 | 1011.240 | 1615.521 | 12.399
7901001 | 设备摊销费 | 元 | 1.00 | 878.873 | 861.480 | 17.393
8001003 | 90kW以内履带式推土机 | 台班 | 1041.32 | 5.033 | 5.033
8001027 | 1.0m3以内履带式液压单斗挖掘机 | 台班 | 1190.19 | 0.999 | 0.999
8001030 | 2.0m3以内履带式液压单斗挖掘机 | 台班 | 1497.60 | 3.996 | 3.996
8001035 | 1.0m3以内履带式机械单斗挖掘机 | 台班 | 1046.66 | 0.037 |  |  | 0.037
8001045 | 1.0m3以内轮胎式装载机 | 台班 | 585.27 | 0.055 |  |  | 0.055
8001066 | 75kW以内履带式拖拉机 | 台班 | 653.66 | 1.531 |  | 1.531
8001081 | 12～15t光轮压路机 | 台班 | 584.86 | 0.835 |  | 0.835
8001083 | 18～21t光轮压路机 | 台班 | 752.04 | 5.566 |  | 5.566
8001085 | 0.6t以内手扶式振动碾 | 台班 | 159.80 | 10.836 |  | 10.836
8003077 | 2.5-4.5m轨道式水泥混凝土摊铺机 | 台班 | 1329.30 | 2.320 |  | 2.320
8003083 | 混凝土电动刻纹机 | 台班 | 257.87 | 45.262 |  | 45.262
8003085 | 混凝土电动切缝机 | 台班 | 204.30 | 15.679 |  | 15.679
8005003 | 350L以内强制式混凝土搅拌机 | 台班 | 206.87 | 34.981 |  | 34.981
8005010 | 400L以内灰浆搅拌机 | 台班 | 131.69 | 0.087 |  |  | 0.087
8007013 | 6t以内自卸汽车 | 台班 | 575.48 | 26.822 | 26.822
8007043 | 10000L以内洒水汽车 | 台班 | 1106.39 | 10.113 |  | 10.113
8009025 | 5t以内汽车式起重机 | 台班 | 664.03 | 0.053 |  |  | 0.053
8009030 | 25t以内汽车式起重机 | 台班 | 1356.76 | 0.020 |  |  | 0.020
编制: | [7 empty] | 复核:
表A.0.2-6 人工、主要材料、施工机械台班数量汇总表
建设项目名称: 怀群镇耕尧村耕尧屯屯前至大金解产业道路建设工程
编 制 范 围: | [8 empty] | 第 3 页 | 共 3 页 |  | 02 表
代号 | 规 格 名 称 | 单位 | 单价 (元) | 总数量 | 分项统计 | [5 empty] | 辅助 生产 | 场外运输损耗
[5 empty] | 清单 第200章 路基 | 清单 第300章 路面 | 清单 第400章 桥梁、涵洞 |  |  |  |  | % | 数量
8099001 | 小型机具使用费 | 元 | 1.00 | 1.664 |  |  | 1.664
编制: | [7 empty] | 复核:

## 【02-1】总预算人工、主要材料、施工机械台班数量汇总表
表A.0.2-4 总预算人工、主要材料、施工机械台班数量汇总表
建设项目名称: 怀群镇耕尧村耕尧屯屯前至大金解产业道路建设工程 | [5 empty] | 第 1 页 | 共 3 页 | 02-1 表
代号 | 规格名称 | 单 位 | 总数量 | 编 制 范 围
怀群镇耕尧村耕尧屯屯前至大金解产业道路建设工程
1001001 | 人工 | 工日 | 833.042 | 833.042
1051001 | 机械工 | 工日 | 179.003 | 179.003
2001001 | HPB300钢筋 | t | 0.019 | 0.019
2001021 | 8～12号铁丝 | kg | 0.792 | 0.792
2003004 | 型钢 | t | 0.006 | 0.006
2003008 | 钢管 | t | 0.005 | 0.005
2003025 | 钢模板 | t | 0.002 | 0.002
2009013 | 螺栓 | kg | 0.177 | 0.177
2009028 | 铁件 | kg | 0.632 | 0.632
2009030 | 铁钉 | kg | 0.863 | 0.863
2009039 | 破碎锤钢钎 | 根 | 0.396 | 0.396
3001001 | 石油沥青 | t | 0.571 | 0.571
3003002 | 汽油 | kg | 1.364 | 1.364
3003003 | 柴油 | kg | 3083.262 | 3083.262
3005001 | 煤 | t | 0.114 | 0.114
3005002 | 电 | kW·h | 5173.799 | 5173.799
3005004 | 水 | m3 | 173.262 | 173.262
4003001 | 原木 | m3 | 0.004 | 0.004
4003002 | 锯材 | m3 | 0.483 | 0.483
5503005 | 中(粗)砂 | m3 | 557.330 | 557.330
5505005 | 片石 | m3 | 6.670 | 6.670
5505013 | 碎石(4cm) | m3 | 959.044 | 959.044
编制: |  |  |  |  | 复核:
表A.0.2-4 总预算人工、主要材料、施工机械台班数量汇总表
建设项目名称: 怀群镇耕尧村耕尧屯屯前至大金解产业道路建设工程 | [5 empty] | 第 2 页 | 共 3 页 | 02-1 表
代号 | 规格名称 | 单 位 | 总数量 | 编 制 范 围
怀群镇耕尧村耕尧屯屯前至大金解产业道路建设工程
5505016 | 碎石 | m3 | 1280.227 | 1280.227
5509002 | 42.5级水泥 | t | 387.481 | 387.481
7801001 | 其他材料费 | 元 | 2639.160 | 2639.160
7901001 | 设备摊销费 | 元 | 878.873 | 878.873
8001003 | 90kW以内履带式推土机 | 台班 | 5.033 | 5.033
8001027 | 1.0m3以内履带式液压单斗挖掘机 | 台班 | 0.999 | 0.999
8001030 | 2.0m3以内履带式液压单斗挖掘机 | 台班 | 3.996 | 3.996
8001035 | 1.0m3以内履带式机械单斗挖掘机 | 台班 | 0.037 | 0.037
8001045 | 1.0m3以内轮胎式装载机 | 台班 | 0.055 | 0.055
8001066 | 75kW以内履带式拖拉机 | 台班 | 1.531 | 1.531
8001081 | 12～15t光轮压路机 | 台班 | 0.835 | 0.835
8001083 | 18～21t光轮压路机 | 台班 | 5.566 | 5.566
8001085 | 0.6t以内手扶式振动碾 | 台班 | 10.836 | 10.836
8003077 | 2.5-4.5m轨道式水泥混凝土摊铺机 | 台班 | 2.320 | 2.320
8003083 | 混凝土电动刻纹机 | 台班 | 45.262 | 45.262
8003085 | 混凝土电动切缝机 | 台班 | 15.679 | 15.679
8005003 | 350L以内强制式混凝土搅拌机 | 台班 | 34.981 | 34.981
8005010 | 400L以内灰浆搅拌机 | 台班 | 0.087 | 0.087
8007013 | 6t以内自卸汽车 | 台班 | 26.822 | 26.822
8007043 | 10000L以内洒水汽车 | 台班 | 10.113 | 10.113
8009025 | 5t以内汽车式起重机 | 台班 | 0.053 | 0.053
8009030 | 25t以内汽车式起重机 | 台班 | 0.020 | 0.020
编制: |  |  |  |  | 复核:
表A.0.2-4 总预算人工、主要材料、施工机械台班数量汇总表
建设项目名称: 怀群镇耕尧村耕尧屯屯前至大金解产业道路建设工程 | [5 empty] | 第 3 页 | 共 3 页 | 02-1 表
代号 | 规格名称 | 单 位 | 总数量 | 编 制 范 围
怀群镇耕尧村耕尧屯屯前至大金解产业道路建设工程
8099001 | 小型机具使用费 | 元 | 1.664 | 1.664
编制: |  |  |  |  | 复核:

## 【03】建筑安装工程费计算表
表A.0.2-7 建筑安装工程费计算表
建设项目名称: 怀群镇耕尧村耕尧屯屯前至大金解产业道路建设工程
编 制 范 围: | [12 empty] | 第 1 页 |  | 共 2 页 |  | 03 表
序 号 | 分项 编号 | 工程名称 | 单位 | 工程 量 | 定额 直接 费 (元) | 定额 设备 购置费 (元) | 直接费(元) |  |  |  | 设备 购置费 | 措施费 | 企业 管理费 | 规费 | 利润 (元) | 税金 (元) | 金额合计 (元)
[7 empty] | 人工费 | 材料费 | 施工机械 使用费 | 合计 |  |  |  |  | 费率 7.42(%) | 税率 9(%) | 合计 | 单价
1 | 2 | 3 | 4 | 5 | 6 | 7 | 8 | 9 | 10 | 11 | 12 | 13 | 14 | 15 | 16 | 17 | 18 | 19
1 |  | 清单 第100章 总 则 | [14 empty] | 20139
2 | 101 | 通则 | [14 empty] | 2627
3 | 101-1 | 保险费 | [14 empty] | 2627
4 | -b | 按合同条款规定， 提供第三者责任险 | 总额 | 1.000 | 2627 |  |  |  |  | 2627 | [6 empty] | 2627 | 2627.00
5 | 102 | 工程管理 | [14 empty] | 13134
6 | 102-3 | 安全生产费 | 总额 | 1.000 | 13134 |  |  |  |  | 13134 | [6 empty] | 13134 | 13134.00
7 | 104 | 承包人驻地建设 | [14 empty] | 4378
8 | 104-1 | 承包人驻地建设 | 总额 | 1.000 | 4378 |  |  |  |  | 4378 | [6 empty] | 4378 | 4378.00
9 |  | 清单 第200章 路 基 | [14 empty] | 42285
10 | 202 | 场地清理 | [14 empty] | 27882
11 | 202-1 | 清理与掘除 | [14 empty] | 27882
12 | -a | 清理现场 | m2 | 7989.000 | 21732 |  | 971 |  | 20677 | 21648 |  | 264 | 443 | 1577 | 1664 | 2303 | 27882 | 3.49
13 | 203-1 | 路基挖方 | [14 empty] | 14403
14 | -a | 挖土方 | m3 | 90.000 | 243 |  | 28 |  | 212 | 240 |  | 3 | 7 | 21 | 19 | 26 | 316 | 3.51
15 | -c | 挖石方（软石） | m3 | 360.000 | 10973 |  | 1181 | 2753 | 6961 | 10895 |  | 123 | 335 | 722 | 848 | 1163 | 14087 | 39.13
16 |  | 清单 第300章 路 | [14 empty] | 826364
编制: | [13 empty] | 复核:
表A.0.2-7 建筑安装工程费计算表
建设项目名称: 怀群镇耕尧村耕尧屯屯前至大金解产业道路建设工程
编 制 范 围: | [12 empty] | 第 2 页 |  | 共 2 页 |  | 03 表
序 号 | 分项 编号 | 工程名称 | 单位 | 工程 量 | 定额 直接 费 (元) | 定额 设备 购置费 (元) | 直接费(元) |  |  |  | 设备 购置费 | 措施费 | 企业 管理费 | 规费 | 利润 (元) | 税金 (元) | 金额合计 (元)
[7 empty] | 人工费 | 材料费 | 施工机械 使用费 | 合计 |  |  |  |  | 费率 7.42(%) | 税率 9(%) | 合计 | 单价
1 | 2 | 3 | 4 | 5 | 6 | 7 | 8 | 9 | 10 | 11 | 12 | 13 | 14 | 15 | 16 | 17 | 18 | 19
面
17 | 306 | 级配碎(砾)石底基 层、基层 | [14 empty] | 224850
18 | 306-3 | 级配碎石基层 | [14 empty] | 224850
19 | -a | 厚120mm | m2 | 6957.000 | 115330 |  | 11200 | 171171 | 6598 | 188969 |  | 1116 | 3265 | 4049 | 8883 | 18565 | 224850 | 32.32
20 | 312 | 水泥混凝土面板 | [14 empty] | 601514
21 | 312-1 | 水泥混凝土面板 | [14 empty] | 581889
22 | -a | 厚180mm (C25混凝 土路面) | m2 | 6269.000 | 376133 |  | 59094 | 371145 | 35461 | 465700 |  | 4146 | 11331 | 23600 | 29057 | 48046 | 581889 | 92.82
23 | 313 | 路肩培土、中央分 隔带回填土、土路 肩加固及路缘石 | [14 empty] | 19625
24 | 313-2 | 路肩培土（厚30m） | m2 | 1720.000 | 13026 |  | 10710 |  | 1732 | 12442 |  | 229 | 369 | 3955 | 1011 | 1621 | 19625 | 11.41
25 |  | 清单 第400章 桥 梁、涵洞 | [14 empty] | 6918
26 | 419-1-a | （1—φ50cm)单孔 钢筋混凝土圆管涵 | m | 10.000 | 4648 |  | 1162 | 4274 | 145 | 5581 |  | 50 | 140 | 401 | 272 | 474 | 6918 | 691.80
合 计 |  |  |  |  | 562224 | 0 | 84346 | 549343 | 71786 | 725614 | 0 | 5931 | 15890 | 34325 | 41754 | 72198 | 895706 | 0.00
编制: | [13 empty] | 复核:

## 【03-1】建筑安装工程费计算表
建筑安装工程费计算表
建设项目名称: 怀群镇耕尧村耕尧屯屯前至大金解产业道路建设工程
编 制 范 围: | [12 empty] | 第 1 页 |  | 共 4 页 |  | 03-1 表
序 号 | 分项 编号 | 工程名称 | 单位 | 工程 量 | 定额 直接 费 (元) | 定额 设备 购置费 (元) | 直接费(元) |  |  |  | 设备 购置费 | 措施费 | 企业 管理费 | 规费 | 利润 (元) | 税金 (元) | 金额合计 (元)
[7 empty] | 人工费 | 材料费 | 施工机械 使用费 | 合计 |  |  |  |  | 费率 7.42(%) | 税率 9(%) | 合计 | 单价
1 | 2 | 3 | 4 | 5 | 6 | 7 | 8 | 9 | 10 | 11 | 12 | 13 | 14 | 15 | 16 | 17 | 18 | 19
1 |  | 清单 第100章 总 | [14 empty] | 20139
2 | 101 | 通则 | [14 empty] | 2627
3 | 101-1 | 保险费 | [14 empty] | 2627
4 | -b | 按合同条款规定， 提供第三者责任险 | 总额 | 1.000 | 2627 |  |  |  |  | 2627 | [6 empty] | 2627 | 2627.00
5 | 102 | 工程管理 | [14 empty] | 13134
6 | 102-3 | 安全生产费 | 总额 | 1.000 | 13134 |  |  |  |  | 13134 | [6 empty] | 13134 | 13134.00
7 | 104 | 承包人驻地建设 | [14 empty] | 4378
8 | 104-1 | 承包人驻地建设 | 总额 | 1.000 | 4378 |  |  |  |  | 4378 | [6 empty] | 4378 | 4378.00
9 |  | 清单 第200章 路 | [14 empty] | 42285
10 | 202 | 场地清理 | [14 empty] | 27882
11 | 202-1 | 清理与掘除 | [14 empty] | 27882
12 | -a | 清理现场 | m2 | 7989.000 | 21732 |  | 971 |  | 20677 | 21648 |  | 264 | 443 | 1577 | 1664 | 2303 | 27882 | 3.49
13 | 1-1-1-11 | 90kW以内推土机清 除表土 | 100m3 | 23.967 | 6288 |  | 971 |  | 5241 | 6212 |  | 92 | 190 | 667 | 487 | 688 | 8336 | 347.81
14 | 1-1-11-1 | 6t以内自卸汽车运 土1km | 1000m3天然密实方 | 2.397 | 15444 |  |  |  | 15436 | 15436 |  | 172 | 253 | 910 | 1177 | 1615 | 19563 | 8161.45
15 | 203-1 | 路基挖方 | [14 empty] | 14403
16 | -a | 挖土方 | m3 | 90.000 | 243 |  | 28 |  | 212 | 240 |  | 3 | 7 | 21 | 19 | 26 | 316 | 3.51
编制: | [13 empty] | 复核:
建筑安装工程费计算表
建设项目名称: 怀群镇耕尧村耕尧屯屯前至大金解产业道路建设工程
编 制 范 围: | [12 empty] | 第 2 页 |  | 共 4 页 |  | 03-1 表
序 号 | 分项 编号 | 工程名称 | 单位 | 工程 量 | 定额 直接 费 (元) | 定额 设备 购置费 (元) | 直接费(元) |  |  |  | 设备 购置费 | 措施费 | 企业 管理费 | 规费 | 利润 (元) | 税金 (元) | 金额合计 (元)
[7 empty] | 人工费 | 材料费 | 施工机械 使用费 | 合计 |  |  |  |  | 费率 7.42(%) | 税率 9(%) | 合计 | 单价
1 | 2 | 3 | 4 | 5 | 6 | 7 | 8 | 9 | 10 | 11 | 12 | 13 | 14 | 15 | 16 | 17 | 18 | 19
17 | 1-1-9-5 | 1.0m3以内挖掘机挖 装普通土 | 1000m3天然密实方 | 0.090 | 243 |  | 28 |  | 212 | 240 |  | 3 | 7 | 21 | 19 | 26 | 316 | 3511.11
18 | -c | 挖石方（软石） | m3 | 360.000 | 10973 |  | 1181 | 2753 | 6961 | 10895 |  | 123 | 335 | 722 | 848 | 1163 | 14087 | 39.13
19 | 1-1-9-10 | 1.0m3以内挖掘机装 软石 | 1000m3天然密实方 | 0.360 | 1111 |  | 124 |  | 977 | 1101 |  | 15 | 34 | 97 | 86 | 120 | 1453 | 4036.11
20 | 1-1-17-1 | 挖掘机带破碎头破 碎软石 | 100m3天然密实方 | 3.600 | 9862 |  | 1057 | 2753 | 5984 | 9794 |  | 108 | 301 | 625 | 762 | 1043 | 12633 | 3509.17
21 |  | 清单 第300章 路 | [14 empty] | 826364
22 | 306 | 级配碎(砾)石底基 层、基层 | [14 empty] | 224850
23 | 306-3 | 级配碎石基层 | [14 empty] | 224850
24 | -a | 厚120mm | m2 | 6957.000 | 115330 |  | 11200 | 171171 | 6598 | 188969 |  | 1116 | 3265 | 4049 | 8883 | 18565 | 224850 | 32.32
25 | 2-2-2-2 | 拖拉机拌人铺级配 碎石基层厚12cm | 1000m2 | 6.957 | 115330 |  | 11200 | 171171 | 6598 | 188969 |  | 1116 | 3265 | 4049 | 8883 | 18565 | 224847 | 32319.53
26 | 312 | 水泥混凝土面板 | [14 empty] | 601514
27 | 312-1 | 水泥混凝土面板 | [14 empty] | 581889
28 | -a | 厚180mm (C25混凝 土路面) | m2 | 6269.000 | 376133 |  | 59094 | 371145 | 35461 | 465700 |  | 4146 | 11331 | 23600 | 29057 | 48046 | 581889 | 92.82
29 | 2-2-17-3 | 轨道摊铺机铺筑混 | 1000m2路面 | 6.269 | 348174 |  | 39671 | 371145 | 28224 | 439040 |  | 3509 | 9857 | 15907 | 26826 | 44563 | 539702 | 86090.60
编制: | [13 empty] | 复核:
建筑安装工程费计算表
建设项目名称: 怀群镇耕尧村耕尧屯屯前至大金解产业道路建设工程
编 制 范 围: | [12 empty] | 第 3 页 |  | 共 4 页 |  | 03-1 表
序 号 | 分项 编号 | 工程名称 | 单位 | 工程 量 | 定额 直接 费 (元) | 定额 设备 购置费 (元) | 直接费(元) |  |  |  | 设备 购置费 | 措施费 | 企业 管理费 | 规费 | 利润 (元) | 税金 (元) | 金额合计 (元)
[7 empty] | 人工费 | 材料费 | 施工机械 使用费 | 合计 |  |  |  |  | 费率 7.42(%) | 税率 9(%) | 合计 | 单价
1 | 2 | 3 | 4 | 5 | 6 | 7 | 8 | 9 | 10 | 11 | 12 | 13 | 14 | 15 | 16 | 17 | 18 | 19
凝土路面厚度18cm
30 | 4-11-11-2 | 350L以内混凝土搅 拌机 | 10m3 | 112.842 | 27959 |  | 19423 |  | 7237 | 26660 |  | 637 | 1474 | 7693 | 2231 | 3483 | 42178 | 373.78
31 | 313 | 路肩培土、中央分 隔带回填土、土路 肩加固及路缘石 | [14 empty] | 19625
32 | 313-2 | 路肩培土（厚30m） | m2 | 1720.000 | 13026 |  | 10710 |  | 1732 | 12442 |  | 229 | 369 | 3955 | 1011 | 1621 | 19625 | 11.41
33 | 2-3-2-5 | 培路肩 | 100m3 | 5.160 | 13026 |  | 10710 |  | 1732 | 12442 |  | 229 | 369 | 3955 | 1011 | 1621 | 19627 | 3803.68
34 |  | 清单 第400章 桥 梁、涵洞 | [14 empty] | 6918
35 | 419-1-a | （1—φ50cm)单孔 钢筋混凝土圆管涵 | m | 10.000 | 4648 |  | 1162 | 4274 | 145 | 5581 |  | 50 | 140 | 401 | 272 | 474 | 6918 | 691.80
36 | 4-1-3-3 | 1.0m3以内挖掘机挖 基坑≤1500m3土方 | 1000m3 | 0.014 | 203 |  | 156 |  | 39 | 195 |  | 3 | 6 | 55 | 16 | 25 | 300 | 21428.57
37 | 4-5-2-1 | 浆砌片石基础、护 底、截水墙 | 10m3 | 0.140 | 305 |  | 94 | 335 | 9 | 438 |  | 5 | 12 | 32 | 24 | 46 | 557 | 3978.57
38 | 4-5-2-3 | 浆砌片石实体式墩 | 10m3 | 0.440 | 1146 |  | 388 | 1146 | 34 | 1568 |  | 17 | 46 | 134 | 90 | 167 | 2022 | 4595.45
39 | 4-7-5-1 | 人工安装圆管涵管 径0.75m以内 | 10m3实体 | 0.188 | 255 |  | 209 | 47 |  | 256 |  | 4 | 10 | 70 | 20 | 32 | 392 | 2085.11
编制: | [13 empty] | 复核:
建筑安装工程费计算表
建设项目名称: 怀群镇耕尧村耕尧屯屯前至大金解产业道路建设工程
编 制 范 围: | [12 empty] | 第 4 页 |  | 共 4 页 |  | 03-1 表
序 号 | 分项 编号 | 工程名称 | 单位 | 工程 量 | 定额 直接 费 (元) | 定额 设备 购置费 (元) | 直接费(元) |  |  |  | 设备 购置费 | 措施费 | 企业 管理费 | 规费 | 利润 (元) | 税金 (元) | 金额合计 (元)
[7 empty] | 人工费 | 材料费 | 施工机械 使用费 | 合计 |  |  |  |  | 费率 7.42(%) | 税率 9(%) | 合计 | 单价
1 | 2 | 3 | 4 | 5 | 6 | 7 | 8 | 9 | 10 | 11 | 12 | 13 | 14 | 15 | 16 | 17 | 18 | 19
40 | 4-7-5-5 | 水泥砂浆灌片石基 础垫层 | 10m3实体 | 0.406 | 1346 |  | 255 | 1398 | 36 | 1689 |  | 18 | 55 | 89 | 105 | 176 | 2132 | 5251.23
41 | 4-6-3-1 | 墩、台帽混凝土非 泵送 | 10m3实体 | 0.030 | 157 |  | 38 | 115 | 27 | 180 |  | 2 | 8 | 14 | 12 | 19 | 235 | 7833.33
42 | 4-11-6-17 | 水泥砂浆抹面2cm厚 | 100m2 | 0.076 | 68 |  | 22 | 65 |  | 87 |  | 1 | 3 | 7 | 5 | 9 | 112 | 1473.68
43 |  | 钢筋混凝土排水管 φ500×2000×50 | m | 10.000 | 1168 |  |  | 1168 |  | 1168 | [6 empty] | 1168 | 116.80
合 计 |  |  |  |  | 562224 | 0 | 84346 | 549343 | 71786 | 725614 | 0 | 5931 | 15890 | 34325 | 41754 | 72198 | 895706 | 0.00
编制: | [13 empty] | 复核:

## 【03-3】建筑安装工程费计算表(显示定额建安费)
表A.0.2-7 建筑安装工程费计算表
建设项目名称: 怀群镇耕尧村耕尧屯屯前至大金解产业道路建设工程
编 制 范 围: | [13 empty] | 第 1 页 |  | 共 2 页 |  | 03-3 表
序 号 | 分项 编号 | 工程名称 | 单位 | 工程 量 | 定额 直接 费 (元) | 定额 设备 购置费 (元) | 直接费(元) |  |  |  | 设备 购置费 | 措施费 | 企业 管理费 | 规费 | 利润 (元) | 税金 (元) | 定额建安费 | 金额合计 (元)
[7 empty] | 人工费 | 材料费 | 施工机械 使用费 | 合计 |  |  |  |  | 费率 7.42(%) | 税率 9(%) |  | 合计 | 单价
1 | 2 | 3 | 4 | 5 | 6 | 7 | 8 | 9 | 10 | 11 | 12 | 13 | 14 | 15 | 16 | 17 | 18 | 19 | 20
1 |  | 清单 第100章 总 | [15 empty] | 20139
2 | 101 | 通则 | [15 empty] | 2627
3 | 101-1 | 保险费 | [15 empty] | 2627
4 | -b | 按合同条款规定， 提供第三者责任险 | 总额 | 1.000 | 2627 |  |  |  |  | 2627 | [6 empty] | 2627 | 2627 | 2627.00
5 | 102 | 工程管理 | [15 empty] | 13134
6 | 102-3 | 安全生产费 | 总额 | 1.000 | 13134 |  |  |  |  | 13134 | [6 empty] | 13134 | 13134 | 13134.00
7 | 104 | 承包人驻地建设 | [15 empty] | 4378
8 | 104-1 | 承包人驻地建设 | 总额 | 1.000 | 4378 |  |  |  |  | 4378 | [6 empty] | 4378 | 4378 | 4378.00
9 |  | 清单 第200章 路 | [15 empty] | 42285
10 | 202 | 场地清理 | [15 empty] | 27882
11 | 202-1 | 清理与掘除 | [15 empty] | 27882
12 | -a | 清理现场 | m2 | 7989.000 | 21732 |  | 971 |  | 20677 | 21648 |  | 264 | 443 | 1577 | 1664 | 2303 | 27983 | 27882 | 3.49
13 | 203-1 | 路基挖方 | [15 empty] | 14403
14 | -a | 挖土方 | m3 | 90.000 | 243 |  | 28 |  | 212 | 240 |  | 3 | 7 | 21 | 19 | 26 | 319 | 316 | 3.51
15 | -c | 挖石方（软石） | m3 | 360.000 | 10973 |  | 1181 | 2753 | 6961 | 10895 |  | 123 | 335 | 722 | 848 | 1163 | 14164 | 14087 | 39.13
16 |  | 清单 第300章 路 | [15 empty] | 826364
17 | 306 | 级配碎(砾)石底基 层、基层 | [15 empty] | 224850
编制: | [13 empty] | 复核:
表A.0.2-7 建筑安装工程费计算表
建设项目名称: 怀群镇耕尧村耕尧屯屯前至大金解产业道路建设工程
编 制 范 围: | [13 empty] | 第 2 页 |  | 共 2 页 |  | 03-3 表
序 号 | 分项 编号 | 工程名称 | 单位 | 工程 量 | 定额 直接 费 (元) | 定额 设备 购置费 (元) | 直接费(元) |  |  |  | 设备 购置费 | 措施费 | 企业 管理费 | 规费 | 利润 (元) | 税金 (元) | 定额建安费 | 金额合计 (元)
[7 empty] | 人工费 | 材料费 | 施工机械 使用费 | 合计 |  |  |  |  | 费率 7.42(%) | 税率 9(%) |  | 合计 | 单价
1 | 2 | 3 | 4 | 5 | 6 | 7 | 8 | 9 | 10 | 11 | 12 | 13 | 14 | 15 | 16 | 17 | 18 | 19 | 20
18 | 306-3 | 级配碎石基层 | [15 empty] | 224850
19 | -a | 厚120mm | m2 | 6957.000 | 115330 |  | 11200 | 171171 | 6598 | 188969 |  | 1116 | 3265 | 4049 | 8883 | 18565 | 151208 | 224850 | 32.32
20 | 312 | 水泥混凝土面板 | [15 empty] | 601514
21 | 312-1 | 水泥混凝土面板 | [15 empty] | 581889
22 | -a | 厚180mm (C25混凝 土路面) | m2 | 6269.000 | 376133 |  | 59094 | 371145 | 35461 | 465700 |  | 4146 | 11331 | 23600 | 29057 | 48046 | 492313 | 581889 | 92.82
23 | 313 | 路肩培土、中央分 隔带回填土、土路 肩加固及路缘石 | [15 empty] | 19625
24 | 313-2 | 路肩培土（厚30m） | m2 | 1720.000 | 13026 |  | 10710 |  | 1732 | 12442 |  | 229 | 369 | 3955 | 1011 | 1621 | 20211 | 19625 | 11.41
25 |  | 清单 第400章 桥 梁、涵洞 | [15 empty] | 6918
26 | 419-1-a | （1—φ50cm)单孔 钢筋混凝土圆管涵 | m | 10.000 | 4648 |  | 1162 | 4274 | 145 | 5581 |  | 50 | 140 | 401 | 272 | 474 | 5985 | 6918 | 691.80
合 计 |  |  |  |  | 562224 | 0 | 84346 | 549343 | 71786 | 725614 | 0 | 5931 | 15890 | 34325 | 41754 | 72198 | 732322 | 895706 | 0.00
编制: | [13 empty] | 复核:

## 【04】综合费率计算表
表A.0.2-8 综合费率计算表
建设项目名称: 怀群镇耕尧村耕尧屯屯前至大金解产业道路建设工程
编 制 范 围: | [16 empty] | 第 1 页 |  | 共 1 页 |  |  |  | 04 表
序 号 | 工程类别 | 措施费(%) | [10 empty] | 企业管理费(%) | [5 empty] | 规费(%)
|  | 冬季 施工 增加 费 | 雨季 施工 增加 费 | 夜间 施工 增加 费 | 高原 地区 施工 增加 费 | 风沙 地区 施工 增加 费 | 沿海 地区 施工 增加 费 | 行车 干扰 施工 增加 费 | 施工 辅助 费 | 工地 转移 费 | 综合 费率 |  | 基本 费用 | 主副食 运费 补贴 | 职工 探亲 路费 | 职工 取暖 补贴 | 财务 费用 | 综合 费率 | 养老 保险 费 | 失业 保险 费 | 医疗 保险 费 | 工伤 保险 费 | 住房 公积 金 | 综合 费率
[11 empty] | I | II
1 | 2 | 3 | 4 | 5 | 6 | 7 | 8 | 9 | 10 | 11 | 12 | 13 | 14 | 15 | 16 | 17 | 18 | 19 | 20 | 21 | 22 | 23 | 24 | 25
1 | 土方 |  | 0.939 | [5 empty] | 0.521 |  | 0.939 | 0.521 | 2.747 |  |  |  | 0.271 | 3.018 | 16.000 | 0.500 | 7.500 | 1.000 | 8.500 | 33.500
2 | 石方 |  | 0.876 | [5 empty] | 0.470 |  | 0.876 | 0.470 | 2.792 |  |  |  | 0.259 | 3.051 | 16.000 | 0.500 | 7.500 | 1.000 | 8.500 | 33.500
3 | 运输 |  | 0.959 | [5 empty] | 0.154 |  | 0.959 | 0.154 | 1.374 |  |  |  | 0.264 | 1.638 | 16.000 | 0.500 | 7.500 | 1.000 | 8.500 | 33.500
4 | 路面 |  | 0.940 | [5 empty] | 0.818 |  | 0.940 | 0.818 | 2.427 |  |  |  | 0.404 | 2.831 | 16.000 | 0.500 | 7.500 | 1.000 | 8.500 | 33.500
5 | 隧道 | [7 empty] | 1.195 |  |  | 1.195 | 3.569 |  |  |  | 0.513 | 4.082 | 16.000 | 0.500 | 7.500 | 1.000 | 8.500 | 33.500
6 | 构造物Ⅰ |  | 0.622 | [5 empty] | 1.201 |  | 0.622 | 1.201 | 3.587 |  |  |  | 0.466 | 4.053 | 16.000 | 0.500 | 7.500 | 1.000 | 8.500 | 33.500
7 | 构造物Ⅰ(不计冬) |  | 0.622 | [5 empty] | 1.201 |  | 0.622 | 1.201 | 3.587 |  |  |  | 0.466 | 4.053 | 16.000 | 0.500 | 7.500 | 1.000 | 8.500 | 33.500
8 | 构造物Ⅱ |  | 0.742 | [5 empty] | 1.537 |  | 0.742 | 1.537 | 4.726 |  |  |  | 0.545 | 5.271 | 16.000 | 0.500 | 7.500 | 1.000 | 8.500 | 33.500
9 | 构造物Ⅲ |  | 1.497 | [5 empty] | 2.729 |  | 1.497 | 2.729 | 5.976 |  |  |  | 1.094 | 7.070 | 16.000 | 0.500 | 7.500 | 1.000 | 8.500 | 33.500
10 | 构造物Ⅲ(不计雨夜) | [7 empty] | 2.729 |  |  | 2.729 | 5.976 |  |  |  | 1.094 | 7.070 | 16.000 | 0.500 | 7.500 | 1.000 | 8.500 | 33.500
11 | 技术复杂大桥 |  | 0.907 | [5 empty] | 1.677 |  | 0.907 | 1.677 | 4.143 |  |  |  | 0.637 | 4.780 | 16.000 | 0.500 | 7.500 | 1.000 | 8.500 | 33.500
12 | 钢材及钢结构 | [7 empty] | 0.564 |  |  | 0.564 | 2.242 |  |  |  | 0.653 | 2.895 | 16.000 | 0.500 | 7.500 | 1.000 | 8.500 | 33.500
13 | 钢材及钢结构(不计夜) | [7 empty] | 0.564 |  |  | 0.564 | 2.242 |  |  |  | 0.653 | 2.895 | 16.000 | 0.500 | 7.500 | 1.000 | 8.500 | 33.500
14 | 费率为0
编制: | [17 empty] | 复核:

## 【04-1】综合费计算表
表A.0.2-9 综合费计算表
建设项目名称: 怀群镇耕尧村耕尧屯屯前至大金解产业道路建设工程
编 制 范 围: | [16 empty] | 第 1 页 |  | 共 1 页 |  |  |  | 04-1 表
序 号 | 工程名称 | 措 施 费 | [10 empty] | 企业管理费 | [5 empty] | 规 费
|  | 冬季 施工 增加 费 | 雨季 施工 增加 费 | 夜间 施工 增加 费 | 高原 地区 施工 增加 费 | 风沙 地区 施工 增加 费 | 沿海 地区 施工 增加 费 | 行车 干扰 施工 增加 费 | 施工 辅助 费 | 工地 转移 费 | 综合 费用 |  | 基本 费用 | 主副食 运费 补贴 | 职工 探亲 路费 | 职工 取暖 补贴 | 财务 费用 | 综合 费用 | 养老 保险 费 | 失业 保险 费 | 医疗 保险 费 | 工伤 保险 费 | 住房 公积 金 | 综合 费用
[11 empty] | I | II
1 | 2 | 3 | 4 | 5 | 6 | 7 | 8 | 9 | 10 | 11 | 12 | 13 | 14 | 15 | 16 | 17 | 18 | 19 | 20 | 21 | 22 | 23 | 24 | 25
1 | 清理现场 |  | 207 | [5 empty] | 57 |  | 207 | 57 | 385 |  |  |  | 58 | 443 | 753 | 24 | 353 | 47 | 400 | 1576
2 | 挖土方 |  | 2 | [5 empty] | 1 |  | 2 | 1 | 7 |  |  |  | 1 | 7 | 10 |  | 5 | 1 | 5 | 21
3 | 挖石方（软石 ） |  | 72 | [5 empty] | 52 |  | 72 | 52 | 306 |  |  |  | 28 | 335 | 345 | 11 | 162 | 22 | 183 | 722
4 | 厚120mm |  | 173 | [5 empty] | 943 |  | 173 | 943 | 2799 |  |  |  | 466 | 3265 | 1934 | 60 | 907 | 121 | 1027 | 4049
5 | 厚180mm (C25 混凝土路面) |  | 868 | [5 empty] | 3278 |  | 868 | 3278 | 9772 |  |  |  | 1559 | 11331 | 11272 | 352 | 5284 | 705 | 5988 | 23601
6 | 路肩培土（厚 30m） |  | 122 | [5 empty] | 107 |  | 122 | 107 | 316 |  |  |  | 53 | 369 | 1889 | 59 | 886 | 118 | 1004 | 3955
7 | （1—φ50cm) 单孔钢筋混凝 土圆管涵 |  | 9 | [5 empty] | 41 |  | 9 | 41 | 125 |  |  |  | 16 | 141 | 192 | 6 | 90 | 12 | 102 | 402
| 各项费用合计 | 0 | 1454 | 0 | 0 | 0 | 0 | 0 | 4478 | 0 | 1454 | 4478 | 13710 | 0 | 0 | 0 | 2180 | 15890 | 16395 | 512 | 7685 | 1025 | 8710 | 34327
编制: | [17 empty] | 复核:

## 【09】人工、材料、施工机械台班单价汇总表
表A.0.2-14 人工、材料、施工机械台班单价汇总表
建设项目名称: 怀群镇耕尧村耕尧屯屯前至大金解产业道路建设工程
编 制 范 围: | [9 empty] | 第 1 页 | 共 1 页 | 09 表
序号 | 名称 | 单位 | 代号 | 预算单价(元) | 备注 | 序号 | 名称 | 单位 | 代号 | 预算单价(元) |  | 备注
1 | 人工 | 工日 | 1001001 | 101.25 |  | 25 | 其他材料费 | 元 | 7801001 | 1.00
2 | 机械工 | 工日 | 1051001 | 101.25 |  | 26 | 设备摊销费 | 元 | 7901001 | 1.00
3 | HPB300钢筋 | t | 2001001 | 4156.64 |  | 27 | 90kW以内履带式推土机 | 台班 | 8001003 | 1041.32
4 | 8～12号铁丝 | kg | 2001021 | 5.75 |  | 28 | 1.0m3以内履带式液压单斗挖掘机 | 台班 | 8001027 | 1190.19
5 | 型钢 | t | 2003004 | 4800.00 |  | 29 | 2.0m3以内履带式液压单斗挖掘机 | 台班 | 8001030 | 1497.60
6 | 钢管 | t | 2003008 | 5000.00 |  | 30 | 1.0m3以内履带式机械单斗挖掘机 | 台班 | 8001035 | 1046.66
7 | 钢模板 | t | 2003025 | 5750.00 |  | 31 | 1.0m3以内轮胎式装载机 | 台班 | 8001045 | 585.27
8 | 螺栓 | kg | 2009013 | 7.35 |  | 32 | 75kW以内履带式拖拉机 | 台班 | 8001066 | 653.66
9 | 铁件 | kg | 2009028 | 5.75 |  | 33 | 12～15t光轮压路机 | 台班 | 8001081 | 584.86
10 | 铁钉 | kg | 2009030 | 5.75 |  | 34 | 18～21t光轮压路机 | 台班 | 8001083 | 752.04
11 | 破碎锤钢钎 | 根 | 2009039 | 2222.22 |  | 35 | 0.6t以内手扶式振动碾 | 台班 | 8001085 | 159.80
12 | 石油沥青 | t | 3001001 | 3980.00 |  | 36 | 2.5-4.5m轨道式水泥混凝土摊铺机 | 台班 | 8003077 | 1329.30
13 | 汽油 | kg | 3003002 | 9.63 |  | 37 | 混凝土电动刻纹机 | 台班 | 8003083 | 257.87
14 | 柴油 | kg | 3003003 | 7.51 |  | 38 | 混凝土电动切缝机 | 台班 | 8003085 | 204.30
15 | 煤 | t | 3005001 | 561.95 |  | 39 | 350L以内强制式混凝土搅拌机 | 台班 | 8005003 | 206.87
16 | 电 | kW·h | 3005002 | 0.80 |  | 40 | 400L以内灰浆搅拌机 | 台班 | 8005010 | 131.69
17 | 水 | m3 | 3005004 | 4.07 |  | 41 | 6t以内自卸汽车 | 台班 | 8007013 | 575.48
18 | 原木 | m3 | 4003001 | 1283.19 |  | 42 | 10000L以内洒水汽车 | 台班 | 8007043 | 1106.39
19 | 锯材 | m3 | 4003002 | 1504.42 |  | 43 | 5t以内汽车式起重机 | 台班 | 8009025 | 664.03
20 | 中(粗)砂 | m3 | 5503005 | 176.40 |  | 44 | 25t以内汽车式起重机 | 台班 | 8009030 | 1356.76
21 | 片石 | m3 | 5505005 | 118.15 |  | 45 | 小型机具使用费 | 元 | 8099001 | 1.00
22 | 碎石(4cm) | m3 | 5505013 | 133.69
23 | 碎石 | m3 | 5505016 | 133.69
24 | 42.5级水泥 | t | 5509002 | 364.87
编制: | [6 empty] | 复核:

## 【21-1】分项工程预算计算数据表
表A.0.3-1 分 项 工 程 预 算 计 算 数 据 表
建设项目名称: 怀群镇耕尧村耕尧屯屯前至大金解产业道路建设工程
编 制 范 围: |  | 标准定额库版本号: |  | 校验码: |  |  |  | 第 1 页 | 共 3 页 | 21-1 表
分项编号/ 定额代号/ 工料机代号 | 项目、定额 或工料机的名称 | 单位 | 数量 |  | 输入单价 | 输入金额 | 分项组价类型或 定额子目取费类别 | 定额调整情况或分项算式
| 第100章至700章清单 |  |  |  |  | 895706
| 清单 第100章 总则 |  |  |  |  | 20139
101 | 通则 |  |  |  |  | 2627
101-1 | 保险费 |  |  |  |  | 2627
-b | 按合同条款规定，提供第三者责 任险 | 总额 | 1.000 |  | 2627.00 | 2627
102 | 工程管理 |  |  |  |  | 13134
102-3 | 安全生产费 | 总额 | 1.000 |  | 13134.00 | 13134
104 | 承包人驻地建设 |  |  |  |  | 4378
104-1 | 承包人驻地建设 | 总额 | 1.000 |  | 4378.00 | 4378
| 清单 第200章 路基 |  |  |  |  | 42285
202 | 场地清理 |  |  |  |  | 27882
202-1 | 清理与掘除 |  |  |  |  | 27882
-a | 清理现场 | m2 | 7989.000 |  | 3.49 | 27882
1-1-1-11 | 90kW以内推土机清除表土 | 100m3 | 23.967 |  | 347.81 | 8336 | 1
1-1-11-1 | 6t以内自卸汽车运土1km | 1000m3天然密实方 | 2.397 |  | 8161.45 | 19563 | 3
203-1 | 路基挖方 |  |  |  |  | 14403
-a | 挖土方 | m3 | 90.000 |  | 3.51 | 316
1-1-9-5 | 1.0m3以内挖掘机挖装普通土 | 1000m3天然密实方 | 0.090 |  | 3511.11 | 316 | 1
-c | 挖石方（软石） | m3 | 360.000 |  | 39.13 | 14087
1-1-9-10 | 1.0m3以内挖掘机装软石 | 1000m3天然密实方 | 0.360 |  | 4036.11 | 1453 | 2
1-1-17-1 | 挖掘机带破碎头破碎软石 | 100m3天然密实方 | 3.600 |  | 3509.17 | 12633 | 2
编制: |  |  |  |  | 复核:
表A.0.3-1 分 项 工 程 预 算 计 算 数 据 表
建设项目名称: 怀群镇耕尧村耕尧屯屯前至大金解产业道路建设工程
编 制 范 围: |  | 标准定额库版本号: |  | 校验码: |  |  |  | 第 2 页 | 共 3 页 | 21-1 表
分项编号/ 定额代号/ 工料机代号 | 项目、定额 或工料机的名称 | 单位 | 数量 |  | 输入单价 | 输入金额 | 分项组价类型或 定额子目取费类别 | 定额调整情况或分项算式
| 清单 第300章 路面 |  |  |  |  | 826364
306 | 级配碎(砾)石底基层、基层 |  |  |  |  | 224850
306-3 | 级配碎石基层 |  |  |  |  | 224850
-a | 厚120mm | m2 | 6957.000 |  | 32.32 | 224850
2-2-2-2 | 拖拉机拌人铺级配碎石基层厚12 cm | 1000m2 | 6.957 |  | 32319.53 | 224847 | 4 | +5×4
312 | 水泥混凝土面板 |  |  |  |  | 601514
312-1 | 水泥混凝土面板 |  |  |  |  | 581889
-a | 厚180mm (C25混凝土路面) | m2 | 6269.000 |  | 92.82 | 581889
2-2-17-3 | 轨道摊铺机铺筑混凝土路面厚度 18cm | 1000m2路面 | 6.269 |  | 86090.60 | 539702 | 4 | +4×-2; 普C30-32.5-4换普C25-32. 5-4
4-11-11-2 | 350L以内混凝土搅拌机 | 10m3 | 112.842 |  | 373.78 | 42178 | 8
313 | 路肩培土、中央分隔带回填土、 土路肩加固及路缘石 |  |  |  |  | 19625
313-2 | 路肩培土（厚30m） | m2 | 1720.000 |  | 11.41 | 19625
2-3-2-5 | 培路肩 | 100m3 | 5.160 |  | 3803.68 | 19627 | 4
| 清单 第400章 桥梁、涵洞 |  |  |  |  | 6918
419-1-a | （1—φ50cm)单孔钢筋混凝土圆 管涵 | m | 10.000 |  | 691.80 | 6918
4-1-3-3 | 1.0m3以内挖掘机挖基坑≤1500m 3土方 | 1000m3 | 0.014 |  | 21428.57 | 300 | 1
4-5-2-1 | 浆砌片石基础、护底、截水墙 | 10m3 | 0.140 |  | 3978.57 | 557 | 6 | 5509001换5509002
编制: |  |  |  |  | 复核:
表A.0.3-1 分 项 工 程 预 算 计 算 数 据 表
建设项目名称: 怀群镇耕尧村耕尧屯屯前至大金解产业道路建设工程
编 制 范 围: |  | 标准定额库版本号: |  | 校验码: |  |  |  | 第 3 页 | 共 3 页 | 21-1 表
分项编号/ 定额代号/ 工料机代号 | 项目、定额 或工料机的名称 | 单位 | 数量 |  | 输入单价 | 输入金额 | 分项组价类型或 定额子目取费类别 | 定额调整情况或分项算式
4-5-2-3 | 浆砌片石实体式墩 | 10m3 | 0.440 |  | 4595.45 | 2022 | 6 | 5509001换5509002
4-7-5-1 | 人工安装圆管涵管径0.75m以内 | 10m3实体 | 0.188 |  | 2085.11 | 392 | 6 | 5509001换5509002
4-7-5-5 | 水泥砂浆灌片石基础垫层 | 10m3实体 | 0.406 |  | 5251.23 | 2132 | 6 | 5509001换5509002
4-6-3-1 | 墩、台帽混凝土非泵送 | 10m3实体 | 0.030 |  | 7833.33 | 235 | 8 | 5509001换5509002
4-11-6-17 | 水泥砂浆抹面2cm厚 | 100m2 | 0.076 |  | 1473.68 | 112 | 6 | 5509001换5509002
| 钢筋混凝土排水管φ500×2000 | m | 10.000 |  | 116.81 | 1168 |  | 单价:116.81
编制: |  |  |  |  | 复核:

## 【21-2】分项工程预算表
表A.0.3-2 分 项 工 程 预 算 表
编制范围:
分项编号: 202-1-a |  |  | 工程名称:清理现场 | [6 empty] | 单位:m2 |  | 数量:7989 |  | 单价:3.49 |  |  | 第 1 页 |  | 共 13 页 |  |  | 21-2 表
代号 | 工 程 项 目 |  |  |  |  | 伐树、挖根、除草、清除表土 |  |  | 自卸汽车运土、石方
| 工 程 细 目 |  |  |  |  | 90kW以内推土机清除表土 |  |  | 6t以内自卸汽车运土1km
| 定 额 单 位 |  |  |  |  | 100m3 |  |  | 1000m3天然密实方 | [8 empty] | 合计
| 工 程 数 量 |  |  |  |  | 23.967 |  |  | 2.397
| 定 额 表 号 |  |  |  |  | 1～1～1～11 |  |  | 1～1～11～1
| 工、料、机名称 |  |  | 单位 | 单价(元) | 定额 | 数量 | 金额(元) | 定额 |  | 数量 |  | 金额(元) | 定额 | 数量 | 金额(元) |  | 数量 |  |  | 金额(元)
1001001 | 人工 |  |  | 工日 | 101.25 | 0.400 | 9.587 | 971 | [9 empty] | 9.587 |  |  | 971
8001003 | 90kW以内履带式推土机 |  |  | 台班 | 1041.32 | 0.210 | 5.033 | 5241 | [9 empty] | 5.033 |  |  | 5241
8007013 | 6t以内自卸汽车 |  |  | 台班 | 575.48 |  |  |  | 11.190 |  | 26.822 |  | 15436 |  |  |  |  | 26.822 |  |  | 15436
9999001 | 基价 |  |  | 元 | 1.00 | 262.000 | 6279.354 | 6279 | 6443.000 |  | 15443.871 |  | 15444 |  |  |  |  | 21723.225 |  |  | 21723
| 直接费 |  |  | 元 |  |  |  | 6212 |  |  |  |  | 15436 | [7 empty] | 21648
| 措 施 费 | I |  | 元 |  | 6288 | 0.939% | 59 | 15444 |  | 0.959% |  | 148 | [7 empty] | 207
|  | II |  | 元 |  | 6288 | 0.521% | 33 | 15444 |  | 0.154% |  | 24 | [7 empty] | 57
| 企业管理费 |  |  | 元 |  | 6288 | 3.018% | 190 | 15444 |  | 1.638% |  | 253 | [7 empty] | 443
| 规费 |  |  | 元 |  | 1991 | 33.500% | 667 | 2716 |  | 33.500% |  | 910 | [7 empty] | 1577
| 利润 |  |  | 元 |  | 6563 | 7.42% | 487 | 15863 |  | 7.42% |  | 1177 | [7 empty] | 1664
| 税金 |  |  | 元 |  | 7644 | 9% | 688 | 17944 |  | 9% |  | 1615 | [7 empty] | 2303
| 金额合计 |  |  | 元 |  |  |  | 8336 |  |  |  |  | 19563 | [7 empty] | 27899
编制: | [13 empty] | 复核:
表A.0.3-2 分 项 工 程 预 算 表
编制范围:
分项编号: 203-1-a |  |  | 工程名称:挖土方 | [6 empty] | 单位:m3 |  | 数量:90 |  | 单价:3.51 |  |  | 第 2 页 |  | 共 13 页 |  |  | 21-2 表
代号 | 工 程 项 目 |  |  |  |  | 挖掘机挖装土、石方
| 工 程 细 目 |  |  |  |  | 1.0m3以内挖掘机挖装普通土
| 定 额 单 位 |  |  |  |  | 1000m3天然密实方 | [11 empty] | 合计
| 工 程 数 量 |  |  |  |  | 0.090
| 定 额 表 号 |  |  |  |  | 1～1～9～5
| 工、料、机名称 |  |  | 单位 | 单价(元) | 定额 | 数量 | 金额(元) | 定额 |  | 数量 |  | 金额(元) | 定额 | 数量 | 金额(元) |  | 数量 |  |  | 金额(元)
1001001 | 人工 |  |  | 工日 | 101.25 | 3.100 | 0.279 | 28 | [9 empty] | 0.279 |  |  | 28
8001027 | 1.0m3以内履带式液压单斗挖掘机 |  |  | 台班 | 1190.19 | 1.980 | 0.178 | 212 | [9 empty] | 0.178 |  |  | 212
9999001 | 基价 |  |  | 元 | 1.00 | 2696.000 | 242.640 | 243 | [9 empty] | 242.640 |  |  | 243
| 直接费 |  |  | 元 |  |  |  | 240 | [12 empty] | 240
| 措 施 费 | I |  | 元 |  | 243 | 0.939% | 2 | [12 empty] | 2
|  | II |  | 元 |  | 243 | 0.521% | 1 | [12 empty] | 1
| 企业管理费 |  |  | 元 |  | 243 | 3.018% | 7 | [12 empty] | 7
| 规费 |  |  | 元 |  | 63 | 33.500% | 21 | [12 empty] | 21
| 利润 |  |  | 元 |  | 256 | 7.42% | 19 | [12 empty] | 19
| 税金 |  |  | 元 |  | 289 | 9% | 26 | [12 empty] | 26
| 金额合计 |  |  | 元 |  |  |  | 316 | [12 empty] | 316
编制: | [13 empty] | 复核:
表A.0.3-2 分 项 工 程 预 算 表
编制范围:
分项编号: 203-1-c |  |  | 工程名称:挖石方（软石） | [6 empty] | 单位:m3 |  | 数量:360 |  | 单价:39.13 |  |  | 第 3 页 |  | 共 13 页 |  |  | 21-2 表
代号 | 工 程 项 目 |  |  |  |  | 挖掘机挖装土、石方 |  |  | 挖掘机带破碎锤破碎石方
| 工 程 细 目 |  |  |  |  | 1.0m3以内挖掘机装软石 |  |  | 挖掘机带破碎头破碎软石
| 定 额 单 位 |  |  |  |  | 1000m3天然密实方 |  |  | 100m3天然密实方 | [8 empty] | 合计
| 工 程 数 量 |  |  |  |  | 0.360 |  |  | 3.600
| 定 额 表 号 |  |  |  |  | 1～1～9～10 |  |  | 1～1～17～1
| 工、料、机名称 |  |  | 单位 | 单价(元) | 定额 | 数量 | 金额(元) | 定额 |  | 数量 |  | 金额(元) | 定额 | 数量 | 金额(元) |  | 数量 |  |  | 金额(元)
1001001 | 人工 |  |  | 工日 | 101.25 | 3.400 | 1.224 | 124 | 2.900 |  | 10.440 |  | 1057 |  |  |  |  | 11.664 |  |  | 1181
2009039 | 破碎锤钢钎 |  |  | 根 | 2222.22 |  |  |  | 0.110 |  | 0.396 |  | 880 |  |  |  |  | 0.396 |  |  | 880
7801001 | 其他材料费 |  |  | 元 | 1.00 |  |  |  | 280.900 |  | 1011.240 |  | 1011 |  |  |  |  | 1011.240 |  |  | 1011
7901001 | 设备摊销费 |  |  | 元 | 1.00 |  |  |  | 239.300 |  | 861.480 |  | 861 |  |  |  |  | 861.480 |  |  | 861
8001027 | 1.0m3以内履带式液压单斗挖掘机 |  |  | 台班 | 1190.19 | 2.280 | 0.821 | 977 | [9 empty] | 0.821 |  |  | 977
8001030 | 2.0m3以内履带式液压单斗挖掘机 |  |  | 台班 | 1497.60 |  |  |  | 1.110 |  | 3.996 |  | 5984 |  |  |  |  | 3.996 |  |  | 5984
9999001 | 基价 |  |  | 元 | 1.00 | 3086.000 | 1110.960 | 1111 | 2739.000 |  | 9860.400 |  | 9860 |  |  |  |  | 10971.360 |  |  | 10971
| 直接费 |  |  | 元 |  |  |  | 1101 |  |  |  |  | 9794 | [7 empty] | 10895
| 措 施 费 | I |  | 元 |  | 1111 | 0.876% | 10 | 7109 |  | 0.876% |  | 62 | [7 empty] | 72
|  | II |  | 元 |  | 1111 | 0.470% | 5 | 9862 |  | 0.470% |  | 46 | [7 empty] | 51
| 企业管理费 |  |  | 元 |  | 1111 | 3.051% | 34 | 9862 |  | 3.051% |  | 301 | [7 empty] | 335
| 规费 |  |  | 元 |  | 290 | 33.500% | 97 | 1866 |  | 33.500% |  | 625 | [7 empty] | 722
| 利润 |  |  | 元 |  | 1159 | 7.42% | 86 | 10270 |  | 7.42% |  | 762 | [7 empty] | 848
| 税金 |  |  | 元 |  | 1333 | 9% | 120 | 11589 |  | 9% |  | 1043 | [7 empty] | 1163
| 金额合计 |  |  | 元 |  |  |  | 1453 |  |  |  |  | 12633 | [7 empty] | 14086
编制: | [13 empty] | 复核:
表A.0.3-2 分 项 工 程 预 算 表
编制范围:
分项编号: 306-3-a |  |  | 工程名称:厚120mm | [6 empty] | 单位:m2 |  | 数量:6957 |  | 单价:32.32 |  |  | 第 4 页 |  | 共 13 页 |  |  | 21-2 表
代号 | 工 程 项 目 |  |  |  |  | 级配碎石路面
| 工 程 细 目 |  |  |  |  | 拖拉机拌人铺级配碎石基层厚12cm
| 定 额 单 位 |  |  |  |  | 1000m2 | [11 empty] | 合计
| 工 程 数 量 |  |  |  |  | 6.957
| 定 额 表 号 |  |  |  |  | 2～2～2～2 改
| 工、料、机名称 |  |  | 单位 | 单价(元) | 定额 | 数量 | 金额(元) | 定额 |  | 数量 |  | 金额(元) | 定额 | 数量 | 金额(元) |  | 数量 |  |  | 金额(元)
1001001 | 人工 |  |  | 工日 | 101.25 | 15.900 | 110.616 | 11200 | [9 empty] | 110.616 |  |  | 11200
5505016 | 碎石 |  |  | m3 | 133.69 | 184.020 | 1280.227 | 171154 | [9 empty] | 1280.227 |  |  | 171154
7901001 | 设备摊销费 |  |  | 元 | 1.00 | 2.500 | 17.393 | 17 | [9 empty] | 17.393 |  |  | 17
8001066 | 75kW以内履带式拖拉机 |  |  | 台班 | 653.66 | 0.220 | 1.531 | 1000 | [9 empty] | 1.531 |  |  | 1000
8001081 | 12～15t光轮压路机 |  |  | 台班 | 584.86 | 0.120 | 0.835 | 488 | [9 empty] | 0.835 |  |  | 488
8001083 | 18～21t光轮压路机 |  |  | 台班 | 752.04 | 0.800 | 5.566 | 4186 | [9 empty] | 5.566 |  |  | 4186
8007043 | 10000L以内洒水汽车 |  |  | 台班 | 1106.39 | 0.120 | 0.835 | 924 | [9 empty] | 0.835 |  |  | 924
9999001 | 基价 |  |  | 元 | 1.00 | 16578.000 | 115333.146 | 115333 | [9 empty] | 115333.146 |  |  | 115333
| 直接费 |  |  | 元 |  |  |  | 188969 | [12 empty] | 188969
| 措 施 费 | I |  | 元 |  | 18361 | 0.940% | 173 | [12 empty] | 173
|  | II |  | 元 |  | 115330 | 0.818% | 943 | [12 empty] | 943
| 企业管理费 |  |  | 元 |  | 115330 | 2.831% | 3265 | [12 empty] | 3265
| 规费 |  |  | 元 |  | 12087 | 33.500% | 4049 | [12 empty] | 4049
| 利润 |  |  | 元 |  | 119717 | 7.42% | 8883 | [12 empty] | 8883
| 税金 |  |  | 元 |  | 206278 | 9% | 18565 | [12 empty] | 18565
| 金额合计 |  |  | 元 |  |  |  | 224847 | [12 empty] | 224847
编制: | [13 empty] | 复核:
表A.0.3-2 分 项 工 程 预 算 表
编制范围:
分项编号: 312-1-a |  |  | 工程名称:厚180mm (C25混凝土路面) | [6 empty] | 单位:m2 |  | 数量:6269 |  | 单价:92.82 |  |  | 第 5 页 |  | 共 13 页 |  |  | 21-2 表
代号 | 工 程 项 目 |  |  |  |  | I.普通混凝土 |  |  | I.混凝土搅拌机拌和
| 工 程 细 目 |  |  |  |  | 轨道摊铺机铺筑混凝土路面厚度18cm |  |  | 350L以内混凝土搅拌机
| 定 额 单 位 |  |  |  |  | 1000m2路面 |  |  | 10m3 | [8 empty] | 合计
| 工 程 数 量 |  |  |  |  | 6.269 |  |  | 112.842
| 定 额 表 号 |  |  |  |  | 2～2～17～3 改 |  |  | 4～11～11～2
| 工、料、机名称 |  |  | 单位 | 单价(元) | 定额 | 数量 | 金额(元) | 定额 |  | 数量 |  | 金额(元) | 定额 | 数量 | 金额(元) |  | 数量 |  |  | 金额(元)
1001001 | 人工 |  |  | 工日 | 101.25 | 62.500 | 391.813 | 39671 | 1.700 |  | 191.831 |  | 19423 |  |  |  |  | 583.644 |  |  | 59094
2001001 | HPB300钢筋 |  |  | t | 4156.64 | 0.003 | 0.019 | 78 | [9 empty] | 0.019 |  |  | 78
2003004 | 型钢 |  |  | t | 4800.00 | 0.001 | 0.006 | 30 | [9 empty] | 0.006 |  |  | 30
3001001 | 石油沥青 |  |  | t | 3980.00 | 0.091 | 0.570 | 2271 | [9 empty] | 0.570 |  |  | 2271
3005001 | 煤 |  |  | t | 561.95 | 0.018 | 0.113 | 63 | [9 empty] | 0.113 |  |  | 63
3005004 | 水 |  |  | m3 | 4.07 | 26.000 | 162.994 | 663 | [9 empty] | 162.994 |  |  | 663
4003002 | 锯材 |  |  | m3 | 1504.42 | 0.060 | 0.376 | 566 | [9 empty] | 0.376 |  |  | 566
5503005 | 中(粗)砂 |  |  | m3 | 176.40 | 88.132 | 552.500 | 97461 | [9 empty] | 552.500 |  |  | 97461
5505013 | 碎石(4cm) |  |  | m3 | 133.69 | 152.380 | 955.270 | 127710 | [9 empty] | 955.270 |  |  | 127710
5509002 | 42.5级水泥 |  |  | t | 364.87 | 61.506 | 385.581 | 140687 | [9 empty] | 385.581 |  |  | 140687
7801001 | 其他材料费 |  |  | 元 | 1.00 | 257.700 | 1615.521 | 1616 | [9 empty] | 1615.521 |  |  | 1616
8003077 | 2.5-4.5m轨道式水泥混凝土摊铺机 |  |  | 台班 | 1329.30 | 0.370 | 2.320 | 3083 | [9 empty] | 2.320 |  |  | 3083
8003083 | 混凝土电动刻纹机 |  |  | 台班 | 257.87 | 7.220 | 45.262 | 11672 | [9 empty] | 45.262 |  |  | 11672
8003085 | 混凝土电动切缝机 |  |  | 台班 | 204.30 | 2.501 | 15.679 | 3203 | [9 empty] | 15.679 |  |  | 3203
8005003 | 350L以内强制式混凝土搅拌机 |  |  | 台班 | 206.87 |  |  |  | 0.310 |  | 34.981 |  | 7237 |  |  |  |  | 34.981 |  |  | 7237
8007043 | 10000L以内洒水汽车 |  |  | 台班 | 1106.39 | 1.480 | 9.278 | 10265 | [9 empty] | 9.278 |  |  | 10265
9999001 | 基价 |  |  | 元 | 1.00 | 55539.000 | 348173.991 | 348174 | 248.000 |  | 27984.816 |  | 27985 |  |  |  |  | 376158.807 |  |  | 376159
编制: | [13 empty] | 复核:
表A.0.3-2 分 项 工 程 预 算 表
编制范围:
分项编号: 312-1-a |  |  | 工程名称:厚180mm (C25混凝土路面) | [6 empty] | 单位:m2 |  | 数量:6269 |  | 单价:92.82 |  |  | 第 6 页 |  | 共 13 页 |  |  | 21-2 表
代号 | 工 程 项 目 |  |  |  |  | I.普通混凝土 |  |  | I.混凝土搅拌机拌和
| 工 程 细 目 |  |  |  |  | 轨道摊铺机铺筑混凝土路面厚度18cm |  |  | 350L以内混凝土搅拌机
| 定 额 单 位 |  |  |  |  | 1000m2路面 |  |  | 10m3 | [8 empty] | 合计
| 工 程 数 量 |  |  |  |  | 6.269 |  |  | 112.842
| 定 额 表 号 |  |  |  |  | 2～2～17～3 改 |  |  | 4～11～11～2
| 工、料、机名称 |  |  | 单位 | 单价(元) | 定额 | 数量 | 金额(元) | 定额 |  | 数量 |  | 金额(元) | 定额 | 数量 | 金额(元) |  | 数量 |  |  | 金额(元)
| 直接费 |  |  | 元 |  |  |  | 439040 |  |  |  |  | 26660 | [7 empty] | 465700
| 措 施 费 | I |  | 元 |  | 70286 | 0.940% | 661 | 27959 |  | 0.742% |  | 207 | [7 empty] | 868
|  | II |  | 元 |  | 348174 | 0.818% | 2848 | 27959 |  | 1.537% |  | 430 | [7 empty] | 3278
| 企业管理费 |  |  | 元 |  | 348174 | 2.831% | 9857 | 27959 |  | 5.271% |  | 1474 | [7 empty] | 11331
| 规费 |  |  | 元 |  | 47484 | 33.500% | 15907 | 22964 |  | 33.500% |  | 7693 | [7 empty] | 23600
| 利润 |  |  | 元 |  | 361536 | 7.42% | 26826 | 30067 |  | 7.42% |  | 2231 | [7 empty] | 29057
| 税金 |  |  | 元 |  | 495144 | 9% | 44563 | 38700 |  | 9% |  | 3483 | [7 empty] | 48046
| 金额合计 |  |  | 元 |  |  |  | 539702 |  |  |  |  | 42178 | [7 empty] | 581880
编制: | [13 empty] | 复核:
表A.0.3-2 分 项 工 程 预 算 表
编制范围:
分项编号: 312-313-313-2 |  |  | 工程名称:路肩培土（厚30m） | [6 empty] | 单位:m2 |  | 数量:1720 |  | 单价:11.41 |  |  | 第 7 页 |  | 共 13 页 |  |  | 21-2 表
代号 | 工 程 项 目 |  |  |  |  | 挖路槽、培路肩、修筑泄水槽
| 工 程 细 目 |  |  |  |  | 培路肩
| 定 额 单 位 |  |  |  |  | 100m3 | [11 empty] | 合计
| 工 程 数 量 |  |  |  |  | 5.160
| 定 额 表 号 |  |  |  |  | 2～3～2～5
| 工、料、机名称 |  |  | 单位 | 单价(元) | 定额 | 数量 | 金额(元) | 定额 |  | 数量 |  | 金额(元) | 定额 | 数量 | 金额(元) |  | 数量 |  |  | 金额(元)
1001001 | 人工 |  |  | 工日 | 101.25 | 20.500 | 105.780 | 10710 | [9 empty] | 105.780 |  |  | 10710
8001085 | 0.6t以内手扶式振动碾 |  |  | 台班 | 159.80 | 2.100 | 10.836 | 1732 | [9 empty] | 10.836 |  |  | 1732
9999001 | 基价 |  |  | 元 | 1.00 | 2524.000 | 13023.840 | 13024 | [9 empty] | 13023.840 |  |  | 13024
| 直接费 |  |  | 元 |  |  |  | 12442 | [12 empty] | 12442
| 措 施 费 | I |  | 元 |  | 13026 | 0.940% | 122 | [12 empty] | 122
|  | II |  | 元 |  | 13026 | 0.818% | 107 | [12 empty] | 107
| 企业管理费 |  |  | 元 |  | 13026 | 2.831% | 369 | [12 empty] | 369
| 规费 |  |  | 元 |  | 11806 | 33.500% | 3955 | [12 empty] | 3955
| 利润 |  |  | 元 |  | 13625 | 7.42% | 1011 | [12 empty] | 1011
| 税金 |  |  | 元 |  | 18011 | 9% | 1621 | [12 empty] | 1621
| 金额合计 |  |  | 元 |  |  |  | 19627 | [12 empty] | 19627
编制: | [13 empty] | 复核:
表A.0.3-2 分 项 工 程 预 算 表
编制范围:
分项编号: 419-1-a |  |  | 工程名称:（1—φ50cm)单孔钢筋混凝土圆管涵 | [6 empty] | 单位:m |  | 数量:10 |  | 单价:691.8 |  |  | 第 8 页 |  | 共 13 页 |  |  | 21-2 表
代号 | 工 程 项 目 |  |  |  |  | 机械挖基坑土、石方 |  |  | 浆砌片石 |  |  |  |  | 浆砌片石 |  |  |  | 安装圆管涵
| 工 程 细 目 |  |  |  |  | 1.0m3以内挖掘机挖基坑≤1500m3土方 |  |  | 浆砌片石基础、护底、截水墙 |  |  |  |  | 浆砌片石实体式墩 |  |  |  | 人工安装圆管涵管径0.75m以内
| 定 额 单 位 |  |  |  |  | 1000m3 |  |  | 10m3 |  |  |  |  | 10m3 |  |  |  | 10m3实体
| 工 程 数 量 |  |  |  |  | 0.014 |  |  | 0.140 |  |  |  |  | 0.440 |  |  |  | 0.188
| 定 额 表 号 |  |  |  |  | 4～1～3～3 |  |  | 4～5～2～1 改 |  |  |  |  | 4～5～2～3 改 |  |  |  | 4～7～5～1 改
| 工、料、机名称 |  |  | 单位 | 单价(元) | 定额 | 数量 | 金额(元) | 定额 |  | 数量 |  | 金额(元) | 定额 | 数量 | 金额(元) |  | 定额 |  | 数量 |  |  | 金额(元)
1001001 | 人工 |  |  | 工日 | 101.25 | 110.200 | 1.543 | 156 | 6.600 |  | 0.924 |  | 94 | 8.700 | 3.828 | 388 |  | 11.000 |  | 2.068 |  |  | 209
2001021 | 8～12号铁丝 |  |  | kg | 5.75 | [8 empty] | 1.800 | 0.792 | 5
2003008 | 钢管 |  |  | t | 5000.00 | [8 empty] | 0.011 | 0.005 | 24
2003025 | 钢模板 |  |  | t | 5750.00
2009013 | 螺栓 |  |  | kg | 7.35
2009028 | 铁件 |  |  | kg | 5.75
2009030 | 铁钉 |  |  | kg | 5.75 | [8 empty] | 0.300 | 0.132 | 1
3005004 | 水 |  |  | m3 | 4.07 |  |  |  | 4.000 |  | 0.560 |  | 2 | 9.000 | 3.960 | 16 |  | 1.000 |  | 0.188 |  |  | 1
4003001 | 原木 |  |  | m3 | 1283.19 | [8 empty] | 0.010 | 0.004 | 6
4003002 | 锯材 |  |  | m3 | 1504.42 | [8 empty] | 0.050 | 0.022 | 33
5503005 | 中(粗)砂 |  |  | m3 | 176.40 |  |  |  | 3.820 |  | 0.535 |  | 94 | 3.940 | 1.734 | 306 |  | 0.740 |  | 0.139 |  |  | 25
5505005 | 片石 |  |  | m3 | 118.15 |  |  |  | 11.500 |  | 1.610 |  | 190 | 11.500 | 5.060 | 598
5505013 | 碎石(4cm) |  |  | m3 | 133.69
5509002 | 42.5级水泥 |  |  | t | 364.87 |  |  |  | 0.931 |  | 0.130 |  | 48 | 0.968 | 0.426 | 155 |  | 0.314 |  | 0.059 |  |  | 22
7801001 | 其他材料费 |  |  | 元 | 1.00 |  |  |  | 1.200 |  | 0.168 |  |  | 5.400 | 2.376 | 2 |  | 2.600 |  | 0.489
8001035 | 1.0m3以内履带式机械单斗挖掘机 |  |  | 台班 | 1046.66 | 2.660 | 0.037 | 39
8001045 | 1.0m3以内轮胎式装载机 |  |  | 台班 | 585.27 |  |  |  | 0.080 |  | 0.011 |  | 7 | 0.100 | 0.044 | 26
8005010 | 400L以内灰浆搅拌机 |  |  | 台班 | 131.69 |  |  |  | 0.150 |  | 0.021 |  | 3 | 0.150 | 0.066 | 9
8009025 | 5t以内汽车式起重机 |  |  | 台班 | 664.03
编制: | [13 empty] | 复核:
表A.0.3-2 分 项 工 程 预 算 表
编制范围:
分项编号: 419-1-a |  |  | 工程名称:（1—φ50cm)单孔钢筋混凝土圆管涵 | [6 empty] | 单位:m |  | 数量:10 |  | 单价:691.8 |  |  | 第 9 页 |  | 共 13 页 |  |  | 21-2 表
代号 | 工 程 项 目 |  |  |  |  | 机械挖基坑土、石方 |  |  | 浆砌片石 |  |  |  |  | 浆砌片石 |  |  |  | 安装圆管涵
| 工 程 细 目 |  |  |  |  | 1.0m3以内挖掘机挖基坑≤1500m3土方 |  |  | 浆砌片石基础、护底、截水墙 |  |  |  |  | 浆砌片石实体式墩 |  |  |  | 人工安装圆管涵管径0.75m以内
| 定 额 单 位 |  |  |  |  | 1000m3 |  |  | 10m3 |  |  |  |  | 10m3 |  |  |  | 10m3实体
| 工 程 数 量 |  |  |  |  | 0.014 |  |  | 0.140 |  |  |  |  | 0.440 |  |  |  | 0.188
| 定 额 表 号 |  |  |  |  | 4～1～3～3 |  |  | 4～5～2～1 改 |  |  |  |  | 4～5～2～3 改 |  |  |  | 4～7～5～1 改
| 工、料、机名称 |  |  | 单位 | 单价(元) | 定额 | 数量 | 金额(元) | 定额 |  | 数量 |  | 金额(元) | 定额 | 数量 | 金额(元) |  | 定额 |  | 数量 |  |  | 金额(元)
8009030 | 25t以内汽车式起重机 |  |  | 台班 | 1356.76
8099001 | 小型机具使用费 |  |  | 元 | 1.00 | [12 empty] | 1.200 |  | 0.226
9999001 | 基价 |  |  | 元 | 1.00 | 14511.000 | 203.154 | 203 | 2183.000 |  | 305.620 |  | 306 | 2603.000 | 1145.320 | 1145 |  | 1356.000 |  | 254.928 |  |  | 255
| 直接费 |  |  | 元 |  |  |  | 195 |  |  |  |  | 438 |  |  | 1568 | [6 empty] | 256
| 措 施 费 | I |  | 元 |  | 203 | 0.939% | 2 | 107 |  | 0.622% |  | 1 | 442 | 0.622% | 3 |  | 220 |  | 0.622% |  |  | 1
|  | II |  | 元 |  | 203 | 0.521% | 1 | 305 |  | 1.201% |  | 4 | 1146 | 1.201% | 14 |  | 255 |  | 1.201% |  |  | 3
| 企业管理费 |  |  | 元 |  | 203 | 3.018% | 6 | 305 |  | 4.053% |  | 12 | 1146 | 4.053% | 46 |  | 255 |  | 4.053% |  |  | 10
| 规费 |  |  | 元 |  | 164 | 33.500% | 55 | 96 |  | 33.500% |  | 32 | 400 | 33.500% | 134 |  | 209 |  | 33.500% |  |  | 70
| 利润 |  |  | 元 |  | 216 | 7.42% | 16 | 323 |  | 7.42% |  | 24 | 1213 | 7.42% | 90 |  | 270 |  | 7.42% |  |  | 20
| 税金 |  |  | 元 |  | 278 | 9% | 25 | 511 |  | 9% |  | 46 | 1856 | 9% | 167 |  | 356 |  | 9% |  |  | 32
| 金额合计 |  |  | 元 |  |  |  | 300 |  |  |  |  | 557 |  |  | 2022 | [6 empty] | 392
编制: | [13 empty] | 复核:
表A.0.3-2 分 项 工 程 预 算 表
编制范围:
分项编号: 419-1-a |  |  | 工程名称:（1—φ50cm)单孔钢筋混凝土圆管涵 | [6 empty] | 单位:m |  | 数量:10 |  | 单价:691.8 |  |  | 第 10 页 |  | 共 13 页 |  |  | 21-2 表
代号 | 工 程 项 目 |  |  |  |  | 安装圆管涵 |  |  | I.混凝土 |  |  |  |  | 水泥砂浆勾缝及抹面
| 工 程 细 目 |  |  |  |  | 水泥砂浆灌片石基础垫层 |  |  | 墩、台帽混凝土非泵送 |  |  |  |  | 水泥砂浆抹面2cm厚 |  |  |  | 钢筋混凝土排水管φ500×2000×50
| 定 额 单 位 |  |  |  |  | 10m3实体 |  |  | 10m3实体 |  |  |  |  | 100m2 |  |  |  | m
| 工 程 数 量 |  |  |  |  | 0.406 |  |  | 0.030 |  |  |  |  | 0.076 |  |  |  | 10.000
| 定 额 表 号 |  |  |  |  | 4～7～5～5 改 |  |  | 4～6～3～1 改 |  |  |  |  | 4～11～6～17 改
| 工、料、机名称 |  |  | 单位 | 单价(元) | 定额 | 数量 | 金额(元) | 定额 |  | 数量 |  | 金额(元) | 定额 | 数量 | 金额(元) |  | 定额 |  | 数量 |  |  | 金额(元)
1001001 | 人工 |  |  | 工日 | 101.25 | 6.200 | 2.517 | 255 | 12.400 |  | 0.372 |  | 38 | 2.900 | 0.220 | 22
2001021 | 8～12号铁丝 |  |  | kg | 5.75
2003008 | 钢管 |  |  | t | 5000.00
2003025 | 钢模板 |  |  | t | 5750.00 |  |  |  | 0.049 |  | 0.001 |  | 8
2009013 | 螺栓 |  |  | kg | 7.35 |  |  |  | 5.910 |  | 0.177 |  | 1
2009028 | 铁件 |  |  | kg | 5.75 | 1.300 | 0.528 | 3 | 3.480 |  | 0.104 |  | 1
2009030 | 铁钉 |  |  | kg | 5.75 | 1.800 | 0.731 | 4
3005004 | 水 |  |  | m3 | 4.07 | 10.000 | 4.060 | 17 | 12.000 |  | 0.360 |  | 1 | 15.000 | 1.140 | 5
4003001 | 原木 |  |  | m3 | 1283.19
4003002 | 锯材 |  |  | m3 | 1504.42 | 0.210 | 0.085 | 128
5503005 | 中(粗)砂 |  |  | m3 | 176.40 | 5.100 | 2.071 | 365 | 4.690 |  | 0.141 |  | 25 | 2.780 | 0.211 | 37
5505005 | 片石 |  |  | m3 | 118.15
5505013 | 碎石(4cm) |  |  | m3 | 133.69 | 8.670 | 3.520 | 471 | 8.470 |  | 0.254 |  | 34
5509002 | 42.5级水泥 |  |  | t | 364.87 | 2.723 | 1.106 | 403 | 3.845 |  | 0.115 |  | 42 | 0.837 | 0.064 | 23
7801001 | 其他材料费 |  |  | 元 | 1.00 | 16.700 | 6.780 | 7 | 86.200 |  | 2.586 |  | 3
8001035 | 1.0m3以内履带式机械单斗挖掘机 |  |  | 台班 | 1046.66
8001045 | 1.0m3以内轮胎式装载机 |  |  | 台班 | 585.27
8005010 | 400L以内灰浆搅拌机 |  |  | 台班 | 131.69
8009025 | 5t以内汽车式起重机 |  |  | 台班 | 664.03 | 0.130 | 0.053 | 35
编制: | [13 empty] | 复核:
表A.0.3-2 分 项 工 程 预 算 表
编制范围:
分项编号: 419-1-a |  |  | 工程名称:（1—φ50cm)单孔钢筋混凝土圆管涵 | [6 empty] | 单位:m |  | 数量:10 |  | 单价:691.8 |  |  | 第 11 页 |  | 共 13 页 |  |  | 21-2 表
代号 | 工 程 项 目 |  |  |  |  | 安装圆管涵 |  |  | I.混凝土 |  |  |  |  | 水泥砂浆勾缝及抹面
| 工 程 细 目 |  |  |  |  | 水泥砂浆灌片石基础垫层 |  |  | 墩、台帽混凝土非泵送 |  |  |  |  | 水泥砂浆抹面2cm厚 |  |  |  | 钢筋混凝土排水管φ500×2000×50
| 定 额 单 位 |  |  |  |  | 10m3实体 |  |  | 10m3实体 |  |  |  |  | 100m2 |  |  |  | m
| 工 程 数 量 |  |  |  |  | 0.406 |  |  | 0.030 |  |  |  |  | 0.076 |  |  |  | 10.000
| 定 额 表 号 |  |  |  |  | 4～7～5～5 改 |  |  | 4～6～3～1 改 |  |  |  |  | 4～11～6～17 改
| 工、料、机名称 |  |  | 单位 | 单价(元) | 定额 | 数量 | 金额(元) | 定额 |  | 数量 |  | 金额(元) | 定额 | 数量 | 金额(元) |  | 定额 |  | 数量 |  |  | 金额(元)
8009030 | 25t以内汽车式起重机 |  |  | 台班 | 1356.76 |  |  |  | 0.660 |  | 0.020 |  | 27
8099001 | 小型机具使用费 |  |  | 元 | 1.00 | 2.700 | 1.096 | 1 | 11.400 |  | 0.342
9999001 | 基价 |  |  | 元 | 1.00 | 3314.000 | 1345.484 | 1345 | 5221.000 |  | 156.630 |  | 157 | 900.000 | 68.400 | 68 |  | 116.810 |  | 1168.100 |  |  | 1168
| 直接费 |  |  | 元 |  |  |  | 1689 |  |  |  |  | 180 |  |  | 87 | [6 empty] | 1168
| 措 施 费 | I |  | 元 |  | 303 | 0.622% | 2 | 67 |  | 0.742% |  |  | 23 | 0.622%
|  | II |  | 元 |  | 1346 | 1.201% | 16 | 157 |  | 1.537% |  | 2 | 68 | 1.201% | 1
| 企业管理费 |  |  | 元 |  | 1346 | 4.053% | 55 | 157 |  | 5.271% |  | 8 | 68 | 4.053% | 3
| 规费 |  |  | 元 |  | 266 | 33.500% | 89 | 42 |  | 33.500% |  | 14 | 21 | 33.500% | 7
| 利润 |  |  | 元 |  | 1415 | 7.42% | 105 | 162 |  | 7.42% |  | 12 | 67 | 7.42% | 5 |  |  |  | 7.42%
| 税金 |  |  | 元 |  | 1956 | 9% | 176 | 211 |  | 9% |  | 19 | 100 | 9% | 9 |  |  |  | 9%
| 金额合计 |  |  | 元 |  |  |  | 2132 |  |  |  |  | 235 |  |  | 112 | [6 empty] | 1168
编制: | [13 empty] | 复核:
表A.0.3-2 分 项 工 程 预 算 表
编制范围:
分项编号: 419-1-a |  |  | 工程名称:（1—φ50cm)单孔钢筋混凝土圆管涵 | [6 empty] | 单位:m |  | 数量:10 |  | 单价:691.8 |  |  | 第 12 页 |  | 共 13 页 |  |  | 21-2 表
代号 | 工 程 项 目
工 程 细 目
| 定 额 单 位 | [16 empty] | 合计
工 程 数 量
定 额 表 号
| 工、料、机名称 |  |  | 单位 | 单价(元) | 定额 | 数量 | 金额(元) | 定额 |  | 数量 |  | 金额(元) | 定额 | 数量 | 金额(元) |  | 数量 |  |  | 金额(元)
1001001 | 人工 |  |  | 工日 | 101.25 | [12 empty] | 11.472 |  |  | 1162
2001021 | 8～12号铁丝 |  |  | kg | 5.75 | [12 empty] | 0.792 |  |  | 5
2003008 | 钢管 |  |  | t | 5000.00 | [12 empty] | 0.005 |  |  | 24
2003025 | 钢模板 |  |  | t | 5750.00 | [12 empty] | 0.001 |  |  | 8
2009013 | 螺栓 |  |  | kg | 7.35 | [12 empty] | 0.177 |  |  | 1
2009028 | 铁件 |  |  | kg | 5.75 | [12 empty] | 0.632 |  |  | 4
2009030 | 铁钉 |  |  | kg | 5.75 | [12 empty] | 0.863 |  |  | 5
3005004 | 水 |  |  | m3 | 4.07 | [12 empty] | 10.268 |  |  | 42
4003001 | 原木 |  |  | m3 | 1283.19 | [12 empty] | 0.004 |  |  | 6
4003002 | 锯材 |  |  | m3 | 1504.42 | [12 empty] | 0.107 |  |  | 161
5503005 | 中(粗)砂 |  |  | m3 | 176.40 | [12 empty] | 4.831 |  |  | 852
5505005 | 片石 |  |  | m3 | 118.15 | [12 empty] | 6.670 |  |  | 788
5505013 | 碎石(4cm) |  |  | m3 | 133.69 | [12 empty] | 3.774 |  |  | 505
5509002 | 42.5级水泥 |  |  | t | 364.87 | [12 empty] | 1.900 |  |  | 693
7801001 | 其他材料费 |  |  | 元 | 1.00 | [12 empty] | 12.399 |  |  | 12
8001035 | 1.0m3以内履带式机械单斗挖掘机 |  |  | 台班 | 1046.66 | [12 empty] | 0.037 |  |  | 39
8001045 | 1.0m3以内轮胎式装载机 |  |  | 台班 | 585.27 | [12 empty] | 0.055 |  |  | 32
8005010 | 400L以内灰浆搅拌机 |  |  | 台班 | 131.69 | [12 empty] | 0.087 |  |  | 11
8009025 | 5t以内汽车式起重机 |  |  | 台班 | 664.03 | [12 empty] | 0.053 |  |  | 35
编制: | [13 empty] | 复核:
表A.0.3-2 分 项 工 程 预 算 表
编制范围:
分项编号: 419-1-a |  |  | 工程名称:（1—φ50cm)单孔钢筋混凝土圆管涵 | [6 empty] | 单位:m |  | 数量:10 |  | 单价:691.8 |  |  | 第 13 页 |  | 共 13 页 |  |  | 21-2 表
代号 | 工 程 项 目
工 程 细 目
| 定 额 单 位 | [16 empty] | 合计
工 程 数 量
定 额 表 号
| 工、料、机名称 |  |  | 单位 | 单价(元) | 定额 | 数量 | 金额(元) | 定额 |  | 数量 |  | 金额(元) | 定额 | 数量 | 金额(元) |  | 数量 |  |  | 金额(元)
8009030 | 25t以内汽车式起重机 |  |  | 台班 | 1356.76 | [12 empty] | 0.020 |  |  | 27
8099001 | 小型机具使用费 |  |  | 元 | 1.00 | [12 empty] | 1.664 |  |  | 2
9999001 | 基价 |  |  | 元 | 1.00 | [12 empty] | 4647.636 |  |  | 4648
| 直接费 |  |  | 元 | [16 empty] | 5581
| 措 施 费 | I |  | 元 | [16 empty] | 9
|  | II |  | 元 | [16 empty] | 41
| 企业管理费 |  |  | 元 | [16 empty] | 140
| 规费 |  |  | 元 | [16 empty] | 401
| 利润 |  |  | 元 | [16 empty] | 272
| 税金 |  |  | 元 | [16 empty] | 474
| 金额合计 |  |  | 元 | [16 empty] | 6918
编制: | [13 empty] | 复核:

## 【22】材料预算单价计算表
表A.0.3-3 材料预算单价计算表
建设项目名称: 怀群镇耕尧村耕尧屯屯前至大金解产业道路建设工程
编 制 范 围: | [9 empty] | 第 1 页 |  | 共 1 页 |  | 22 表
代 号 | 规格名称 | 单位 | 原价 (元) | 运 杂 费 |  |  |  |  | 原价 运费 合计 (元) | 场外运输损耗 |  | 采购及保管费 |  | 预 算 单 价 (元)
|  |  |  | 供 应 地 点 | 运输方式、 比重及运距 | 毛重系 数或单 位毛重 | 运杂费构成说明或计算式 | 单位 运费 (元) |  | 费率 (%) | 金额 (元) | 费率 (%) | 金额 (元)
5503005 | 中(粗)砂 | m3 | 116.500 |  | 汽车,1.00,52km | 1.600000 | 0.720×52×1.6 | 59.904 | 176.40 |  |  |  |  | 176.400
5505005 | 片石 | m3 | 58.250 |  | 汽车,1.00,52km | 1.600000 | 0.720×52×1.6 | 59.904 | 118.15 |  |  |  |  | 118.150
5505013 | 碎石(4cm) | m3 | 73.790 |  | 汽车,1.00,52km | 1.600000 | 0.720×52×1.6 | 59.904 | 133.69 |  |  |  |  | 133.690
5505016 | 碎石 | m3 | 73.790 |  | 汽车,1.00,52km | 1.600000 | 0.720×52×1.6 | 59.904 | 133.69 |  |  |  |  | 133.690
5509002 | 42.5级水泥 | t | 327.430 | 罗城县 | 汽车,1.00,52km | 1.000000 | 0.720×52 | 37.440 | 364.87 |  |  |  |  | 364.870
编制: | [7 empty] | 复核:

## 【24】施工机械台班单价计算表
表A.0.3-6 施工机械台班单价计算表
建设项目名称：怀群镇耕尧村耕尧屯屯前至大金解产业道路建设工程
编制范围： | [17 empty] | 第 1 页 |  | 共 1 页 |  | 24 表
序号 | 代号 | 规 格 名 称 | 台班 单价 (元) | 不变费用(元) |  | 可变费用(元)
|  |  |  | 调整系数: |  | 人工： |  | 汽油： |  | 柴油： |  | 重油： |  | 煤： |  | 电： |  | 水： |  | 木柴： |  | 车船税 | 合计
|  |  |  | 1 |  | 101.25（元/工日） |  | 9.63（元/kg） |  | 7.51（元/kg） |  | 3.59（元/kg） |  | 561.95（元/t） |  | 0.80（元/kW·h） |  | 4.07（元/m3） |  | 0.71（元/kg）
|  |  |  | 定额 | 调整值 | 定额 | 金额 | 定额 | 金额 | 定额 | 金额 | 定额 | 金额 | 定额 | 金额 | 定额 | 金额 | 定额 | 金额 | 定额 | 金额
1 | 8001003 | 90kW以内履带式推土机 | 1041.32 | 347.89 | 347.89 | 2.00 | 202.50 |  |  | 65.37 | 490.93 | [11 empty] | 693.43
2 | 8001027 | 1.0m3以内履带式液压单斗挖掘机 | 1190.19 | 425.12 | 425.12 | 2.00 | 202.50 |  |  | 74.91 | 562.57 | [11 empty] | 765.07
3 | 8001030 | 2.0m3以内履带式液压单斗挖掘机 | 1497.60 | 604.71 | 604.71 | 2.00 | 202.50 |  |  | 91.93 | 690.39 | [11 empty] | 892.89
4 | 8001035 | 1.0m3以内履带式机械单斗挖掘机 | 1046.66 | 358.34 | 358.34 | 2.00 | 202.50 |  |  | 64.69 | 485.82 | [11 empty] | 688.32
5 | 8001045 | 1.0m3以内轮胎式装载机 | 585.27 | 114.16 | 114.16 | 1.00 | 101.25 |  |  | 49.03 | 368.22 | [10 empty] | 1.64 | 471.11
6 | 8001066 | 75kW以内履带式拖拉机 | 653.66 | 144.84 | 144.84 | 1.00 | 101.25 |  |  | 54.27 | 407.57 | [11 empty] | 508.82
7 | 8001081 | 12～15t光轮压路机 | 584.86 | 183.21 | 183.21 | 1.00 | 101.25 |  |  | 40.00 | 300.40 | [11 empty] | 401.65
8 | 8001083 | 18～21t光轮压路机 | 752.04 | 206.20 | 206.20 | 1.00 | 101.25 |  |  | 59.20 | 444.59 | [11 empty] | 545.84
9 | 8001085 | 0.6t以内手扶式振动碾 | 159.80 | 34.52 | 34.52 | 1.00 | 101.25 |  |  | 3.20 | 24.03 | [11 empty] | 125.28
10 | 8003077 | 2.5-4.5m轨道式水泥混凝土摊铺机 | 1329.30 | 665.07 | 665.07 | 3.00 | 303.75 |  |  | 48.00 | 360.48 | [11 empty] | 664.23
11 | 8003083 | 混凝土电动刻纹机 | 257.87 | 126.31 | 126.31 | 1.00 | 101.25 | [8 empty] | 37.89 | 30.31 | [5 empty] | 131.56
12 | 8003085 | 混凝土电动切缝机 | 204.30 | 87.89 | 87.89 | 1.00 | 101.25 | [8 empty] | 18.95 | 15.16 | [5 empty] | 116.41
13 | 8005003 | 350L以内强制式混凝土搅拌机 | 206.87 | 33.36 | 33.36 | 1.00 | 101.25 | [8 empty] | 90.33 | 72.26 | [5 empty] | 173.51
14 | 8005010 | 400L以内灰浆搅拌机 | 131.69 | 13.23 | 13.23 | 1.00 | 101.25 | [8 empty] | 21.51 | 17.21 | [5 empty] | 118.46
15 | 8007013 | 6t以内自卸汽车 | 575.48 | 142.15 | 142.15 | 1.00 | 101.25 |  |  | 44.00 | 330.44 | [10 empty] | 1.64 | 433.33
16 | 8007043 | 10000L以内洒水汽车 | 1106.39 | 605.76 | 605.76 | 1.00 | 101.25 |  |  | 52.80 | 396.53 | [10 empty] | 2.85 | 500.63
17 | 8009025 | 5t以内汽车式起重机 | 664.03 | 211.28 | 211.28 | 2.00 | 202.50 | 25.74 | 247.88 | [12 empty] | 2.37 | 452.75
18 | 8009030 | 25t以内汽车式起重机 | 1356.76 | 841.18 | 841.18 | 2.00 | 202.50 |  |  | 40.65 | 305.28 | [10 empty] | 7.80 | 515.58
编制： | [13 empty] | 复核：