## 烘干房造价一览
附件
《货物需求一览表》
序号 | 名称 | 规格功能参数描述 | 单位 | 数量 | 其他
1 | 分体型 空气能热泵 烘干机 25匹 压缩机 | 烘干机组： 1、运行功率：26KW 2、制热量：95KW/时 3、烘房温度控制：30-65度 4、电源：380V/50Hz 5、包含：高温压缩机、室内冷凝器、室外机蒸发器，节流系统、高温冷媒等 | 套 | 1
2 | 备用辅助 电加热 | 备用辅助电加热：36KW 材质：不锈钢发热管、电控系统、高温线等。 | 套 | 1
3 | 排湿风机 | 高温锅炉专用排风机： 1、运行功率：0.55KW（500型） 2、进出风量：3500立方米/时 | 套 | 1
4 | 排湿余热 回收芯体 | 1、进出风量：2000立方米/时 2、排湿量：约80kg/h 3、功能：排出湿气，收回热量 4、回收效率：50%~60% 5、规格：700*700mm | 套 | 1
5 | 补新风阀 | 1、运行功率：0.1KW 2、控制类型：按湿度-自动控制开关 | 套 | 1
6 | 排湿风管 | 材质：软风管、角铁、方通等 | 套 | 1
7 | 电控箱 | 7寸温湿度、时间，触摸屏显示，分10段控制，风机控制正反转，具有过载、过电流、相序、缺相等保护 | 套 | 1
8 | 控制电线 | 0.5--6平方、控制电线、风机电线 | 套 | 1
9 | 机组辅材 | 水管、五金件、密封胶、支架等 | 套 | 1
10 | 高温高压 离心 循环风机 | 耐高温高湿循环风机(耐120℃方形）： 规格：355mm 功率：3KW/台 风量：8000立方/时，风压：900pa | 台 | 4
11 | 循环风机 安装骨架 | 循环风机的安装骨架 材质：镀锌铁板、角铁、方通等 | 套 | 1
12 | 物料堆放支架和孔板 | 材质：不锈钢孔板、角铁、方通等 | 套 | 1
13 | 保温板房 | 10公分厚聚氨酯冷库保温板，双面彩钢 | 套 | 1
14 | 板房门 | 10公分厚聚氨酯冷库保温板，双开门参考尺寸：宽2米*高2米 | 套 | 1
15 | 顶板 支撑骨架 | 材质：镀锌方通、角铁和C型钢。焊接而成 | 套 | 1
16 | 吊顶 导风板 | 材质：镀锌方通、角铁和彩钢板 | 套 | 1
17 | 烘干房辅材 | 安装地槽、内外角包边、密封胶等。 | 套 | 1
备注： | 1、烘干房外围尺寸约：6.4*5*3.2米高，采用空气能热泵制热。预算金额含运输、上门安装、调试、培训及缴纳税费等在内.
2、整套设备运行功率：≥38千瓦，最大启动功率≥75千瓦。
3、以上系统不含供电主电源线和电表等，电源需由用户接入机组电箱内。
4、整套系统生产周期：15-25天，现场安装调试周期：约7天。 保修期1年。