## 【01表】表A.0.2-5 总预算表
表A.0.2-5 总预算表
建设项目名称：2025年那琴乡排柳村那扭屯、小替屯人居环境整治项目
编制范围：2025年那琴乡排柳村那扭屯、小替屯人居环境整治项目 | [6 empty] | 第 1 页 | 共 2 页 | 01表
| 分项编号 | 工程或费用名称 | 单位 | 数量 | 金额（元） | 技术经济指标 | 各项费用比例(%) | 备注
| 1 | 第一部分 建筑安装工程费 | 公路公里 |  | 642719.16 |  | 99.60 | 建设项目路线总长度（主线长度）
| 102 | 路基工程 |  |  | 135312.79 |  | 20.97
| LJ01 | 场地清理 |  |  | 10398.19 |  | 1.61
| LJ0101 | 清理与掘除 |  |  | 10398.19 |  | 1.61
| LJ010101 | 清除表土 | m3 | 890.35 | 10398.19 | 11.68 | 1.61
| LJ02 | 路基挖方 |  |  | 34473.65 |  | 5.34
| LJ0201 | 土方弃置-装车外运3KM | m3 | 2825.05 | 27725.68 | 9.81 | 4.30
| LJ0202 | 挖土方-不装车 | m3 | 1212.79 | 3082.87 | 2.54 | 0.48
| LJ0203 | 挖土方-装车场内运输1KM |  | 476.38 | 3665.11 | 7.69 | 0.57
|  | 路基填方 |  |  | 10307.48 |  | 1.60
| LJ0301 | 利用土方填筑 | m3 | 2610.73 | 10307.48 | 3.95 | 1.60
| LJ07 | 挡土墙 | m3 | 213.9 | 80133.48 | 374.63 | 12.42
| LJ0701 | 浆砌片石挡土墙 | m3 | 213.9 | 80133.48 | 374.63 | 12.42
| 103 | 路面工程 |  |  | 421828.9 |  | 65.37
| LM02 | 水泥混凝土路面 |  |  | 413349.17 |  | 64.06
| LM0201 | 路面垫层 |  |  | 101909.97 |  | 15.79
| LM020101 | 未筛分碎石基层 厚 15cm | m2 | 4799.14 | 101909.97 | 21.24 | 15.79
| LM0205 | 水泥混凝土面层 |  |  | 311439.2 |  | 48.26
| LM020501 | 水泥混凝土面板 厚18cm(混凝土弯拉 强度4.0MPa) | m3 | 655.0344 | 311439.2 | 475.45 | 48.26
| LM04 | 路槽、路肩及中央分隔带 |  |  | 8479.73 |  | 1.31
| LM0402 | 路肩 |  |  | 8479.73 |  | 1.31
| LM040201 | 培路肩 | m3 | 234.5976 | 8479.73 | 36.15 | 1.31
| 104 | 桥梁涵洞工程 | km |  | 13079.1 |  | 2.03
| 10401 | 涵洞工程 |  |  | 13079.1 |  | 2.03
编制： |  |  |  |  | 复核：
表A.0.2-5 总预算表
建设项目名称：2025年那琴乡排柳村那扭屯、小替屯人居环境整治项目
编制范围：2025年那琴乡排柳村那扭屯、小替屯人居环境整治项目 | [6 empty] | 第 2 页 | 共 2 页 | 01表
| 分项编号 | 工程或费用名称 | 单位 | 数量 | 金额（元） | 技术经济指标 | 各项费用比例(%) | 备注
| HD01 | 1-Φ0.5m钢筋砼圆管涵 | m | 18 | 13079.1 | 726.62 | 2.03
| 107 | 交通工程及沿线设施 |  |  | 33607.32 |  | 5.21
| 10701 | 交通安全设施 |  |  | 885.14 |  | 0.14
| JA05 | 工程责任标志牌 |  |  | 885.14 |  | 0.14
| JA0501 | 工程责任标志牌 | 个 | 1 | 885.14 | 885.14 | 0.14
| 10706 | 供电及照明系统 |  |  | 32722.18 |  | 5.07
| 1070601 | 6米高太阳能路灯 | 盏 | 18 | 32722.18 | 1817.9 | 5.07
| 110 | 专项费用 | 元 |  | 38891.04 |  | 6.03
| 11001 | 施工场地建设费 | 元 |  | 29392.73 |  | 4.55
| 11002 | 安全生产费 | 元 |  | 9498.31 |  | 1.47
| 2 | 第二部分 土地使用及拆迁补偿费 | 公路公里
| 3 | 第三部分 工程建设其他费 | 公路公里 |  | 2570.88 |  | 0.40
| 308 | 工程保险费 | 公路公里 |  | 2570.88 |  | 0.40
| 4 | 第四部分 预备费 | 公路公里
| 401 | 基本预备费 | 元
| 402 | 价差预备费 | 元
| 5 | 第一至四部分合计 | 公路公里 |  | 645290.03 |  | 100.00
| 6 | 建设期贷款利息 | 公路公里
| 7 | 公路基本造价 | 公路公里 |  | 645290.03 |  | 100.00
编制： |  |  |  |  | 复核：

## 【02表】表A.0.2-6 人工、主要材料、施工机械台班数量汇
表A.0.2-6 人工、主要材料、施工机械台班数量汇总表
建设项目名称：2025年那琴乡排柳村那扭屯、小替屯人居环境整治项目
编制范围：2025年那琴乡排柳村那扭屯、小替屯人居环境整治项目 | [9 empty] | 第 1 页 | 共 3 页 |  | 02表
代号 | 规格名称 | 单位 | 单价(元) | 总数量 | 分项统计 | [6 empty] | 场外运输损耗
[5 empty] | 路基工程 | 路面工程 | 桥梁涵洞工程 |  | 交通工程及沿线设施 |  | 辅助生产 | ％ | 数量
1001001 | 人工 | 工日 | 101.25 | 854.226 | 174.15 | 631.286 | 22.67 |  | 26.12
1051001 | 机械工 | 工日 | 101.25 | 111.128 | 56.059 | 50.982 | 1.56 |  | 2.527
2001001 | HPB300钢筋 | t | 3320 | 0.015 |  | 0.015
2001021 | 8～12号铁丝（镀锌铁丝） | kg | 6 | 58.239 | 57.753 |  | 0.486
2003004 | 型钢（工字钢,角钢） | t | 3790 | 0.175 |  | 0.175
2003008 | 钢管（无缝钢管） | t | 4780 | 0.003 |  |  | 0.003
2003012 | 镀锌钢板（δ＝1mm，δ＝1.5mm，δ＝3mm） | t | 4274 | 0.018 |  |  |  |  | 0.018
2009014 | 镀锌螺栓（混合规格） | kg | 11.88 | 27 |  |  |  |  | 27
2009030 | 铁钉（混合规格） | kg | 6 | 2.22 | 2.139 |  | 0.081
3001001 | 石油沥青 | t | 5100 | 0.43 | 0.045 | 0.331 | 0.054
3003003 | 柴油（0号,－10号,－20号） | kg | 8.27 | 3830.907 | 3188.54 | 549.62 | 53.968 |  | 38.779
3005001 | 煤 | t | 900 | 0.066 |  | 0.066
3005002 | 电 | kW·h | 0.83 | 1422.503 | 69.015 | 1259.311 | 94.177
3005004 | 水 | m3 | 3.23 | 274.162 | 149.73 | 98.255 | 11.36 |  | 14.818
4003001 | 原木（混合规格） | m3 | 950 | 0.642 | 0.642
4003002 | 锯材（中板δ＝19～35mm,中方混合规格） | m3 | 1150 | 0.699 | 0.428 | 0.255 | 0.016
5009012 | 油毛毡（400g,0.915m×21.95m） | m2 | 3.42 | 23.1 |  |  | 23.1
5501003 | 黏土（堆方） | m3 | 11.65 | 3.85 | 3.85
5503005 | 中（粗）砂（混凝土、砂浆用堆方） | m3 | 110 | 404.264 | 83.237 | 307.355 | 7.627 |  | 6.046
5505005 | 片石（码方） | m3 | 82 | 268.295 | 245.985 |  | 22.31
5505012 | 碎石（2cm）（最大粒径2cm堆方） | m3 | 92 | 10.076 |  |  |  |  | 10.076
5505013 | 碎石（4cm）（最大粒径4cm堆方） | m3 | 95 | 561.237 |  | 554.519 | 6.718
编制： | [7 empty] | 复核：
表A.0.2-6 人工、主要材料、施工机械台班数量汇总表
建设项目名称：2025年那琴乡排柳村那扭屯、小替屯人居环境整治项目
编制范围：2025年那琴乡排柳村那扭屯、小替屯人居环境整治项目 | [9 empty] | 第 2 页 | 共 3 页 |  | 02表
代号 | 规格名称 | 单位 | 单价(元) | 总数量 | 分项统计 | [6 empty] | 场外运输损耗
[5 empty] | 路基工程 | 路面工程 | 桥梁涵洞工程 |  | 交通工程及沿线设施 |  | 辅助生产 | ％ | 数量
5505015 | 碎石（8cm）（最大粒径8cm堆方） | m3 | 95 | 2.353 | 2.353
5505016 | 碎石（未筛分碎石统料堆方） | m3 | 95 | 924.765 | 27.369 | 895.8 |  |  | 1.597
5509001 | 32.5级水泥 | t | 370 | 278.7 | 20.317 | 251.888 | 1.86 |  | 4.635
5511007 | Φ500mm以内混凝土排水管 | m | 150 | 18.18 |  |  | 18.18
7801001 | 其他材料费 | 元 | 1 | 1391.126 | 229.292 | 936.693 | 30.072 |  | 195.07
7901001 | 设备摊销费 | 元 | 1 | 0.41 | 0.41
5001014001 | PVC塑料管(Φ50mm)（Φ50mm） | m | 7 | 4.876 | 4.876
8001002 | 功率75kW以内履带式推土机（TY100） | 台班 | 919.77 | 0.002 |  |  |  |  | 0.002
8001004 | 功率105kW以内履带式推土机（T140-1带松土器） | 台班 | 1233.36 | 3.133 | 3.133
8001006 | 功率135kW以内履带式推土机（T180带松土器） | 台班 | 1671.92 | 1.068 | 1.068
8001030 | 斗容量2.0m3履带式单斗挖掘机（WY200A液压） | 台班 | 1567.47 | 6.625 | 6.454 |  | 0.172
8001045 | 斗容量1.0m3轮胎式装载机（ZL20） | 台班 | 621.41 | 2.31 | 2.139 |  | 0.171
8001047 | 斗容量2.0m3轮胎式装载机（ZL40） | 台班 | 1058.6 | 1.255 | 1.255
8001058 | 功率120kW以内平地机（F155） | 台班 | 1247.94 | 1.823 | 0.422 | 1.296 | 0.106
8001066 | 功率75kW以内履带式拖拉机 | 台班 | 694.9 | 0.039 | 0.039
8001080 | 机械自身质量10～12t光轮压路机（3Y-10/12） | 台班 | 535.59 | 8.315 | 8.113 |  | 0.202
8001081 | 机械自身质量12～15t光轮压路机（3Y-12/15） | 台班 | 615.26 | 1.128 | 0.021 | 1.104 |  |  | 0.003
8001083 | 机械自身质量18～21t光轮压路机（3Y-18/21） | 台班 | 797.03 | 2.233 | 0.121 | 2.112
8001085 | 机械自身质量0.6t手扶式振动碾（YZS06B） | 台班 | 162.23 | 4.927 |  | 4.927
编制： | [7 empty] | 复核：
表A.0.2-6 人工、主要材料、施工机械台班数量汇总表
建设项目名称：2025年那琴乡排柳村那扭屯、小替屯人居环境整治项目
编制范围：2025年那琴乡排柳村那扭屯、小替屯人居环境整治项目 | [9 empty] | 第 3 页 | 共 3 页 |  | 02表
代号 | 规格名称 | 单位 | 单价(元) | 总数量 | 分项统计 | [6 empty] | 场外运输损耗
[5 empty] | 路基工程 | 路面工程 | 桥梁涵洞工程 |  | 交通工程及沿线设施 |  | 辅助生产 | ％ | 数量
8001095 | 蛙式夯土机(200～620N·m)（HW-280） | 台班 | 29.53 | 5.07 |  |  | 5.07
8003079 | 混凝土电动真空吸水机组（含吸垫5m×5m） | 台班 | 136.58 | 8.988 |  | 8.988
8003085 | 电动混凝土切缝机(含锯片摊销费用)（SLF） | 台班 | 204.87 | 9.047 |  | 9.047
8005002 | 出料容量250L以内强制式混凝土搅拌机（JD250） | 台班 | 171.75 | 17.322 |  | 17.322
8005010 | 出料容量400L以内灰浆搅拌机（UJ325） | 台班 | 132.33 | 3.5 | 3.209 |  | 0.291
8007020 | 装载质量30t以内自卸汽车 | 台班 | 1427.33 | 19.114 | 18.989 |  | 0.125
8007043 | 容量10000L以内洒水汽车（YGJ5170GSSJN） | 台班 | 1144.43 | 4.909 | 0.018 | 4.892
8009026 | 提升质量8t以内汽车式起重机（QY8） | 台班 | 727.7 | 0.108 |  |  | 0.108
8009027 | 提升质量12t以内汽车式起重机（QY12） | 台班 | 864.81 | 1.26 |  |  |  |  | 1.26
8099001 | 小型机具使用费 | 元 | 1 | 853.246 |  | 822.79 | 1.656 |  | 28.8
编制： | [7 empty] | 复核：

## 【03表】表A.0.2-7 建筑安装工程费计算表
表A.0.2-7 建筑安装工程费计算表
建设项目名称：2025年那琴乡排柳村那扭屯、小替屯人居环境整治项目
编制范围：2025年那琴乡排柳村那扭屯、小替屯人居环境整治项目 | [15 empty] | 第 1 页 |  | 共 2 页 |  | 03表
序号 | 分项编号 | 工程名称 | 单位 | 工程量 | 定额直接费(元） | 定额设备购置费（元） | 直接费（元） |  |  |  |  | 设备购置费 | 措施费 | 企业管理费 | 规费 | 利润 (元) | 税金 (元) |  | 金额合计（元）
[7 empty] | 人工费 | 材料费 | 施工机械使用费 | 合计 | [5 empty] | 费率（%） 7.42% | 税率（%） 3.0% |  | 合计 | 单价
1 | 2 | 3 | 4 | 5 | 6 | 7 | 8 | 9 | 10 | 11 |  | 12 | 13 | 14 | 15 | 16 | 17 |  | 18 | 19
1 | 102 | 路基工程 |  |  | 101082.76 |  | 17632.79 | 42151.09 | 50982.9 | 110766.78 |  |  | 1606.79 | 3323.47 | 7808.44 | 7866.17 | 3941.15 |  | 135312.79
2 | LJ01 | 场地清理 |  |  | 8349.41 |  | 360.59 |  | 8402.27 | 8762.86 |  |  | 134.52 | 192.65 | 361.5 | 643.8 | 302.86 |  | 10398.19
3 | LJ0101 | 清理与掘除 |  |  | 8349.41 |  | 360.59 |  | 8402.27 | 8762.86 |  |  | 134.52 | 192.65 | 361.5 | 643.8 | 302.86 |  | 10398.19
4 | LJ010101 | 清除表土 | m3 | 890.35 | 8349.41 |  | 360.59 |  | 8402.27 | 8762.86 |  |  | 134.52 | 192.65 | 361.5 | 643.8 | 302.86 |  | 10398.19 | 11.68
5 | LJ02 | 路基挖方 |  |  | 27737.29 |  | 1367.44 |  | 27610.48 | 28977.92 |  |  | 442.3 | 624.61 | 1287.46 | 2137.27 | 1004.09 |  | 34473.65
6 | LJ0201 | 土方弃置-装车外运3KM | m3 | 2825.05 | 22382.99 |  | 886.73 |  | 22531.31 | 23418.04 |  |  | 350.43 | 482.23 | 944.82 | 1722.6 | 807.54 |  | 27725.68 | 9.81
7 | LJ0202 | 挖土方-不装车 | m3 | 1212.79 | 2406.84 |  | 331.18 |  | 2150.06 | 2481.24 |  |  | 44.74 | 75.58 | 204 | 187.52 | 89.79 |  | 3082.87 | 2.54
8 | LJ0203 | 挖土方-装车场内运输1KM |  | 476.38 | 2947.46 |  | 149.53 |  | 2929.11 | 3078.64 |  |  | 47.13 | 66.8 | 138.64 | 227.16 | 106.75 |  | 3665.11 | 7.69
9 |  | 路基填方 |  |  | 8027.18 |  | 555.1 |  | 7779.06 | 8334.16 |  |  | 149.23 | 252.05 | 646.43 | 625.39 | 300.22 |  | 10307.48
10 | LJ0301 | 利用土方填筑 | m3 | 2610.73 | 8027.18 |  | 555.1 |  | 7779.06 | 8334.16 |  |  | 149.23 | 252.05 | 646.43 | 625.39 | 300.22 |  | 10307.48 | 3.95
11 | LJ07 | 挡土墙 | m3 | 213.9 | 56968.89 |  | 15349.65 | 42151.09 | 7191.09 | 64691.84 |  |  | 880.74 | 2254.16 | 5513.05 | 4459.7 | 2333.98 |  | 80133.48 | 374.63
12 | LJ0701 | 浆砌片石挡土墙 | m3 | 213.9 | 56968.89 |  | 15349.65 | 42151.09 | 7191.09 | 64691.84 |  |  | 880.74 | 2254.16 | 5513.05 | 4459.7 | 2333.98 |  | 80133.48 | 374.63
13 | 103 | 路面工程 |  |  | 308071.22 |  | 63918.41 | 268795.38 | 17255.49 | 349969.28 |  |  | 3710.18 | 8924.82 | 23141.93 | 23796.4 | 12286.28 |  | 421828.9
14 | LM02 | 水泥混凝土路面 |  |  | 302148.93 |  | 59048.99 | 268795.38 | 16456.25 | 344300.62 |  |  | 3577.99 | 8753.25 | 21343.58 | 23334.43 | 12039.3 |  | 413349.17
15 | LM0201 | 路面垫层 |  |  | 72773.6 |  | 242.95 | 85101 | 4912.84 | 90256.79 |  |  | 665.06 | 2108.25 | 306.03 | 5605.58 | 2968.25 |  | 101909.97
16 | LM020101 | 未筛分碎石基层 厚 15cm | m2 | 4799.14 | 72773.6 |  | 242.95 | 85101 | 4912.84 | 90256.79 |  |  | 665.06 | 2108.25 | 306.03 | 5605.58 | 2968.25 |  | 101909.97 | 21.24
17 | LM0205 | 水泥混凝土面层 |  |  | 229375.33 |  | 58806.04 | 183694.38 | 11543.41 | 254043.83 |  |  | 2912.93 | 6645 | 21037.55 | 17728.85 | 9071.05 |  | 311439.2
18 | LM020501 | 水泥混凝土面板 厚18cm(混凝土弯拉 强度4.0MPa) | m3 | 655.0344 | 229375.33 |  | 58806.04 | 183694.38 | 11543.41 | 254043.83 |  |  | 2912.93 | 6645 | 21037.55 | 17728.85 | 9071.05 |  | 311439.2 | 475.45
编制： | [10 empty] | 复核：
表A.0.2-7 建筑安装工程费计算表
建设项目名称：2025年那琴乡排柳村那扭屯、小替屯人居环境整治项目
编制范围：2025年那琴乡排柳村那扭屯、小替屯人居环境整治项目 | [15 empty] | 第 2 页 |  | 共 2 页 |  | 03表
序号 | 分项编号 | 工程名称 | 单位 | 工程量 | 定额直接费(元） | 定额设备购置费（元） | 直接费（元） |  |  |  |  | 设备购置费 | 措施费 | 企业管理费 | 规费 | 利润 (元) | 税金 (元) |  | 金额合计（元）
[7 empty] | 人工费 | 材料费 | 施工机械使用费 | 合计 | [5 empty] | 费率（%） 7.42% | 税率（%） 3.0% |  | 合计 | 单价
1 | 2 | 3 | 4 | 5 | 6 | 7 | 8 | 9 | 10 | 11 |  | 12 | 13 | 14 | 15 | 16 | 17 |  | 18 | 19
19 | LM04 | 路槽、路肩及中央分隔带 |  |  | 5922.29 |  | 4869.42 |  | 799.24 | 5668.66 |  |  | 132.19 | 171.57 | 1798.36 | 461.97 | 246.98 |  | 8479.73
20 | LM0402 | 路肩 |  |  | 5922.29 |  | 4869.42 |  | 799.24 | 5668.66 |  |  | 132.19 | 171.57 | 1798.36 | 461.97 | 246.98 |  | 8479.73
21 | LM040201 | 培路肩 | m3 | 234.5976 | 5922.29 |  | 4869.42 |  | 799.24 | 5668.66 |  |  | 132.19 | 171.57 | 1798.36 | 461.97 | 246.98 |  | 8479.73 | 36.15
22 | 104 | 桥梁涵洞工程 | km |  | 9307.66 |  | 2295.34 | 7179.24 | 1062.16 | 10536.74 |  |  | 163.8 | 440.33 | 821.84 | 735.45 | 380.95 |  | 13079.1
23 | 10401 | 涵洞工程 |  |  | 9307.66 |  | 2295.34 | 7179.24 | 1062.16 | 10536.74 |  |  | 163.8 | 440.33 | 821.84 | 735.45 | 380.95 |  | 13079.1
24 | HD01 | 1-Φ0.5m钢筋砼圆管涵 | m | 18 | 9307.66 |  | 2295.34 | 7179.24 | 1062.16 | 10536.74 |  |  | 163.8 | 440.33 | 821.84 | 735.45 | 380.95 |  | 13079.1 | 726.62
25 | 107 | 交通工程及沿线设施 |  |  | 30598.54 |  | 2644.65 | 27216.8 | 1122.19 | 30983.64 |  |  | 187.45 | 472.56 | 971.68 | 663.24 | 328.76 |  | 33607.32
26 | 10701 | 交通安全设施 |  |  | 800 |  |  | 800 |  | 800 | [5 empty] | 59.36 | 25.78 |  | 885.14
27 | JA05 | 工程责任标志牌 |  |  | 800 |  |  | 800 |  | 800 | [5 empty] | 59.36 | 25.78 |  | 885.14
28 | JA0501 | 工程责任标志牌 | 个 | 1 | 800 |  |  | 800 |  | 800 | [5 empty] | 59.36 | 25.78 |  | 885.14 | 885.14
29 | 10706 | 供电及照明系统 |  |  | 29798.54 |  | 2644.65 | 26416.8 | 1122.19 | 30183.64 |  |  | 187.45 | 472.56 | 971.68 | 603.88 | 302.98 |  | 32722.18
30 | 1070601 | 6米高太阳能路灯 | 盏 | 18 | 29798.54 |  | 2644.65 | 26416.8 | 1122.19 | 30183.64 |  |  | 187.45 | 472.56 | 971.68 | 603.88 | 302.98 |  | 32722.18 | 1817.9
31 | 110 | 专项费用 | 元 | [6 empty] | 38891.04 | [8 empty] | 38891.04
32 | 11001 | 施工场地建设费 | 元 | [6 empty] | 29392.73 | [8 empty] | 29392.73
33 | 11002 | 安全生产费 | 元 | [6 empty] | 9498.31 | [8 empty] | 9498.31
合计 |  |  |  |  | 449060.18 |  | 86491.18 | 345342.52 | 70422.74 | 541147.48 |  |  | 5668.22 | 13161.18 | 32743.9 | 33061.26 | 16937.13 |  | 642719.16
编制： | [10 empty] | 复核：

## 【04表】表A.0.2-8 综合费率计算表
表A.0.2-8 综合费率计算表
建设项目名称：2025年那琴乡排柳村那扭屯、小替屯人居环境整治项目
编制范围：2025年那琴乡排柳村那扭屯、小替屯人居环境整治项目 | [19 empty] | 第 1 页 |  | 共 1 页 |  | 04表
序号 | 工程类别 | 措施费（%） | [11 empty] | 企业管理费（%） | [5 empty] | 规费（%）
|  | 冬季施工增加费 | 雨季施工增加费 | 夜间施工增加费 | 高原地区施工增加费 | 风沙地区施工增加费 | 沿海地区施工增加费 | 行车干扰施工增加费 | 施工辅助费 |  | 工地转移费 | 综合费率 |  | 基本费用 | 主副食运费补贴 | 职工探亲路费 | 职工取暖补贴 | 财务费用 | 综合费率 | 养老保险费 | 失业保险费 | 医疗保险费 | 工伤保险费 | 住房公积金 | 综合费率
[12 empty] | Ⅰ | Ⅱ
1 | 2 | 3 | 4 | 5 | 6 | 7 | 8 | 9 | 10 |  | 11 | 12 | 13 | 14 | 15 | 16 | 17 | 18 | 19 | 20 | 21 | 22 | 23 | 24 | 25
01 | 土方 |  | 1.114 | [5 empty] | 0.521 |  | 0.224 | 1.338 | 0.521 | 2.747 | 0.122 |  |  | 0.271 | 3.14 | 16 | 0.5 | 7.5 | 1 | 8.5 | 33.5
02 | 石方 |  | 1.018 | [5 empty] | 0.47 |  | 0.176 | 1.194 | 0.47 | 2.792 | 0.108 |  |  | 0.259 | 3.159 | 16 | 0.5 | 7.5 | 1 | 8.5 | 33.5
03 | 运输 |  | 1.136 | [5 empty] | 0.154 |  | 0.157 | 1.293 | 0.154 | 1.374 | 0.118 |  |  | 0.264 | 1.756 | 16 | 0.5 | 7.5 | 1 | 8.5 | 33.5
04 | 路面 |  | 1.093 | [5 empty] | 0.818 |  | 0.321 | 1.414 | 0.818 | 2.427 | 0.066 |  |  | 0.404 | 2.897 | 16 | 0.5 | 7.5 | 1 | 8.5 | 33.5
05 | 隧道 | [7 empty] | 1.195 |  | 0.257 | 0.257 | 1.195 | 3.569 | 0.096 |  |  | 0.513 | 4.178 | 16 | 0.5 | 7.5 | 1 | 8.5 | 33.5
06 | 构造物Ⅰ |  | 0.753 | [5 empty] | 1.201 |  | 0.262 | 1.015 | 1.201 | 3.587 | 0.114 |  |  | 0.466 | 4.167 | 16 | 0.5 | 7.5 | 1 | 8.5 | 33.5
06-1 | 构造物Ⅰ(绿化) |  | 0.753 | [5 empty] | 1.201 |  | 0.262 | 1.015 | 1.201 | 3.587 | 0.114 |  |  | 0.466 | 4.167 | 16 | 0.5 | 7.5 | 1 | 8.5 | 33.5
07 | 构造物Ⅱ |  | 0.883 | [5 empty] | 1.537 |  | 0.333 | 1.216 | 1.537 | 4.726 | 0.126 |  |  | 0.545 | 5.397 | 16 | 0.5 | 7.5 | 1 | 8.5 | 33.5
08 | 构造物Ⅲ(一般) |  | 1.73 | [5 empty] | 2.729 |  | 0.622 | 2.352 | 2.729 | 5.976 | 0.225 |  |  | 1.094 | 7.295 | 16 | 0.5 | 7.5 | 1 | 8.5 | 33.5
08-1 | 构造物Ⅲ(室内) | [7 empty] | 2.729 |  | 0.622 | 0.622 | 2.729 | 5.976 | 0.225 |  |  | 1.094 | 7.295 | 16 | 0.5 | 7.5 | 1 | 8.5 | 33.5
08-2 | 构造物Ⅲ(桥梁) |  | 1.73 | [5 empty] | 2.729 |  | 0.622 | 2.352 | 2.729 | 5.976 | 0.225 |  |  | 1.094 | 7.295 | 16 | 0.5 | 7.5 | 1 | 8.5 | 33.5
08-3 | 构造物Ⅲ(设备安装) | [7 empty] | 2.729 |  | 0.622 | 0.622 | 2.729 | 5.976 | 0.225 |  |  | 1.094 | 7.295 | 16 | 0.5 | 7.5 | 1 | 8.5 | 33.5
09 | 技术复杂大桥 |  | 1.052 | [5 empty] | 1.677 |  | 0.389 | 1.441 | 1.677 | 4.143 | 0.101 |  |  | 0.637 | 4.881 | 16 | 0.5 | 7.5 | 1 | 8.5 | 33.5
10 | 钢材及钢结构(一般) | [7 empty] | 0.564 |  | 0.351 | 0.351 | 0.564 | 2.242 | 0.104 |  |  | 0.653 | 2.999 | 16 | 0.5 | 7.5 | 1 | 8.5 | 33.5
10-1 | 钢材及钢结构(桥梁) | [7 empty] | 0.564 |  | 0.351 | 0.351 | 0.564 | 2.242 | 0.104 |  |  | 0.653 | 2.999 | 16 | 0.5 | 7.5 | 1 | 8.5 | 33.5
10-2 | 钢材及钢结构(金属标志牌等) | [7 empty] | 0.564 |  | 0.351 | 0.351 | 0.564 | 2.242 | 0.104 |  |  | 0.653 | 2.999 | 16 | 0.5 | 7.5 | 1 | 8.5 | 33.5
编制： | [9 empty] | 复核：

## 【04-1表】表A.0.2-9 综合费计算表
表A.0.2-9 综合费计算表
建设项目名称：2025年那琴乡排柳村那扭屯、小替屯人居环境整治项目
编制范围：2025年那琴乡排柳村那扭屯、小替屯人居环境整治项目 | [19 empty] | 第 1 页 |  | 共 2 页 |  | 04-1表
序号 | 工程名称 | 措施费 | [11 empty] | 企业管理费 | [5 empty] | 规费
|  | 冬季施工增加费 | 雨季施工增加费 | 夜间施工增加费 | 高原地区施工增加费 | 风沙地区施工增加费 | 沿海地区施工增加费 | 行车干扰施工增加费 | 施工辅助费 |  | 工地转移费 | 综合费用 |  | 基本费用 | 主副食运费补贴 | 职工探亲路费 | 职工取暖补贴 | 财务费用 | 综合费用 | 养老保险费 | 失业保险费 | 医疗保险费 | 工伤保险费 | 住房公积金 | 综合费用
[12 empty] | Ⅰ | Ⅱ
1 | 2 | 3 | 4 | 5 | 6 | 7 | 8 | 9 | 10 |  | 11 | 12 | 13 | 14 | 15 | 16 | 17 | 18 | 19 | 20 | 21 | 22 | 23 | 24 | 25
1 | 清除表土 |  | 94.12 | [5 empty] | 25.06 |  | 15.34 | 109.46 | 25.06 | 160.39 | 9.99 |  |  | 22.28 | 192.65 | 172.66 | 5.4 | 80.93 | 10.79 | 91.72 | 361.5
2 | 土方弃置-装车外运3KM |  | 252.85 | [5 empty] | 58.12 |  | 39.46 | 292.31 | 58.12 | 396.02 | 26.67 |  |  | 59.54 | 482.23 | 451.26 | 14.1 | 211.53 | 28.2 | 239.73 | 944.82
3 | 挖土方-不装车 |  | 26.81 | [5 empty] | 12.54 |  | 5.39 | 32.2 | 12.54 | 66.12 | 2.94 |  |  | 6.52 | 75.58 | 97.43 | 3.05 | 45.67 | 6.09 | 51.76 | 204
4 | 挖土方-装车场内运输1KM |  | 33.24 | [5 empty] | 8.53 |  | 5.36 | 38.6 | 8.53 | 55.42 | 3.52 |  |  | 7.86 | 66.8 | 66.22 | 2.07 | 31.04 | 4.14 | 35.18 | 138.64
5 | 利用土方填筑 |  | 89.42 | [5 empty] | 41.82 |  | 17.98 | 107.4 | 41.82 | 220.51 | 9.79 |  |  | 21.75 | 252.05 | 308.74 | 9.65 | 144.72 | 19.3 | 164.02 | 646.43
6 | 浆砌片石挡土墙 |  | 194.39 | [5 empty] | 629.77 |  | 56.58 | 250.97 | 629.77 | 1936.2 | 64.13 |  |  | 253.84 | 2254.16 | 2633.1 | 82.29 | 1234.27 | 164.57 | 1398.83 | 5513.05
7 | 未筛分碎石基层 厚 15cm |  | 53.94 | [5 empty] | 595.29 |  | 15.84 | 69.78 | 595.29 | 1766.22 | 48.03 |  |  | 294.01 | 2108.25 | 146.16 | 4.57 | 68.51 | 9.14 | 77.65 | 306.03
8 | 水泥混凝土面板 厚18cm(混凝土弯拉 强度4.0MPa) |  | 801.31 | [5 empty] | 1876.29 |  | 235.33 | 1036.64 | 1876.29 | 5566.94 | 151.39 |  |  | 926.68 | 6645 | 10047.79 | 313.99 | 4709.9 | 627.99 | 5337.89 | 21037.55
9 | 培路肩 |  | 64.73 | [5 empty] | 48.44 |  | 19.01 | 83.74 | 48.44 | 143.73 | 3.91 |  |  | 23.93 | 171.57 | 858.92 | 26.84 | 402.62 | 53.68 | 456.3 | 1798.36
10 | 1-Φ0.5m钢筋砼圆管涵 |  | 32.85 | [5 empty] | 121.18 |  | 9.76 | 42.62 | 121.18 | 383.68 | 11.36 |  |  | 45.28 | 440.33 | 392.52 | 12.27 | 184 | 24.53 | 208.53 | 821.84
11 | 工程责任标志牌
12 | 6米高太阳能路灯 |  | 5.98 | [5 empty] | 159.31 |  | 22.16 | 28.14 | 159.31 | 398.03 | 13.11 |  |  | 61.43 | 472.56 | 464.09 | 14.5 | 217.54 | 29.01 | 246.55 | 971.68
编制： | [9 empty] | 复核：
表A.0.2-9 综合费计算表
建设项目名称：2025年那琴乡排柳村那扭屯、小替屯人居环境整治项目
编制范围：2025年那琴乡排柳村那扭屯、小替屯人居环境整治项目 | [10 empty] | Ⅱ 20: 第 2 页; Ⅱ 22: 共 2 页; Ⅱ 24: 04-1表
序号 | 工程名称 | 措施费 | [8 empty] | Ⅱ 14: 企业管理费; Ⅱ 20: 规费
|  | 冬季施工增加费 | 雨季施工增加费 | 夜间施工增加费 | 高原地区施工增加费 | 风沙地区施工增加费 | 沿海地区施工增加费 | 行车干扰施工增加费 | 施工辅助费 |  | 工地转移费 | 综合费用 |  | 基本费用 | 主副食运费补贴 | 职工探亲路费 | 职工取暖补贴 | 财务费用 | 综合费用 | 养老保险费 | 失业保险费 | 医疗保险费 | 工伤保险费 | 住房公积金 | 综合费用
[12 empty] | Ⅰ | Ⅱ
1 | 2 | 3 | 4 | 5 | 6 | 7 | 8 | 9 | 10 |  | 11 | 12 | 13 | 14 | 15 | 16 | 17 | 18 | 19 | 20 | 21 | 22 | 23 | 24 | 25
13 | 合计： |  | 1649.65 | [5 empty] | 3576.36 |  | 442.21 | 2091.86 | 3576.36 | 11093.24 | 344.83 |  |  | 1723.1 | 13161.18 | 15638.88 | 488.72 | 7330.73 | 977.43 | 8308.15 | 32743.9
编制： | [9 empty] | 复核：

## 【06表】表A.0.2-11 专项费用计算表
表A.0.2-11 专项费用计算表
建设项目名称：2025年那琴乡排柳村那扭屯、小替屯人居环境整治项目
编制范围：2025年那琴乡排柳村那扭屯、小替屯人居环境整治项目 |  |  |  |  | 第 1 页 | 共 1 页 | 06表
序号 | 工程或费用名称 | 说明及计算式 |  | 金额(元) | 备注
11001 | 施工场地建设费 | {公路工程2019施工场地建设费} |  | 29392.73 | 29393
11002 | 安全生产费 | ({A}-{A}DESCDⅡ)*1.5% |  | 9498.31 | 9498
编制： |  |  | 复核：

## 【08表】表A.0.2-13 工程建设其他费计算表
表A.0.2-13 工程建设其他费计算表
建设项目名称：2025年那琴乡排柳村那扭屯、小替屯人居环境整治项目
编制范围：2025年那琴乡排柳村那扭屯、小替屯人居环境整治项目 |  |  |  |  | 第 1 页 | 共 1 页 | 08表
序号 | 费用名称及项目 | 说明及计算式 |  | 金额(元) | 备注
3 | 第三部分 工程建设其他费 |  |  | 2570.88
308 | 工程保险费 | (建安工程费-设备费)*0.4% |  | 2570.88 | (642719.16-0)*0.4%
编制： |  |  | 复核：

## 【09表】表A.0.2-14 人工、材料、施工机械台班单价汇总
表A.0.2-14 人工、材料、施工机械台班单价汇总表
建设项目名称：2025年那琴乡排柳村那扭屯、小替屯人居环境整治项目
编制范围：2025年那琴乡排柳村那扭屯、小替屯人居环境整治项目 | [10 empty] | 第 1 页 |  | 共 2 页 |  | 09表
序号 | 名称 | 单位 | 代号 | 预算单价 (元) | 备注 | 序号 |  | 名称 | 单位 | 代号 |  | 预算单价 (元) |  | 备注
1 | 人工 | 工日 | 1001001 | 101.25 |  | 19 |  | 中（粗）砂混凝土、砂浆用堆方 | m3 | 5503005 |  | 110
2 | 机械工 | 工日 | 1051001 | 101.25 |  | 20 |  | 片石码方 | m3 | 5505005 |  | 82
3 | HPB300钢筋 | t | 2001001 | 3320 |  | 21 |  | 碎石（2cm）最大粒径2cm堆方 | m3 | 5505012 |  | 92
4 | 8～12号铁丝镀锌铁丝 | kg | 2001021 | 6 |  | 22 |  | 碎石（4cm）最大粒径4cm堆方 | m3 | 5505013 |  | 95
5 | 型钢工字钢,角钢 | t | 2003004 | 3790 |  | 23 |  | 碎石（8cm）最大粒径8cm堆方 | m3 | 5505015 |  | 95
6 | 钢管无缝钢管 | t | 2003008 | 4780 |  | 24 |  | 碎石未筛分碎石统料堆方 | m3 | 5505016 |  | 95
7 | 镀锌钢板δ＝1mm，δ＝1.5mm，δ＝3mm | t | 2003012 | 4274 |  | 25 |  | 32.5级水泥 | t | 5509001 |  | 370
[6 empty] | 26 |  | Φ500mm以内混凝土排水管 | m | 5511007 |  | 150
8 | 镀锌螺栓混合规格 | kg | 2009014 | 11.88
[6 empty] | 27 |  | 其他材料费 | 元 | 7801001 |  | 1
9 | 铁钉混合规格 | kg | 2009030 | 6
[6 empty] | 28 |  | 设备摊销费 | 元 | 7901001 |  | 1
10 | 石油沥青 | t | 3001001 | 5100
[6 empty] | 29 |  | PVC塑料管(Φ50mm)Φ50mm | m | 5001014001 |  | 7
11 | 柴油0号,－10号,－20号 | kg | 3003003 | 8.27
12 | 煤 | t | 3005001 | 900 |  | 30 |  | 功率75kW以内履带式推土机TY100 | 台班 | 8001002 |  | 919.77
13 | 电 | kW·h | 3005002 | 0.83 |  | 31 |  | 功率105kW以内履带式推土机T140-1带松土器 | 台班 | 8001004 |  | 1233.36
14 | 水 | m3 | 3005004 | 3.23
[6 empty] | 32 |  | 功率135kW以内履带式推土机T180带松土器 | 台班 | 8001006 |  | 1671.92
15 | 原木混合规格 | m3 | 4003001 | 950
[6 empty] | 33 |  | 斗容量2.0m3履带式单斗挖掘机WY200A液压 | 台班 | 8001030 |  | 1567.47
16 | 锯材中板δ＝19～35mm,中方混合规格 | m3 | 4003002 | 1150
[6 empty] | 34 |  | 斗容量1.0m3轮胎式装载机ZL20 | 台班 | 8001045 |  | 621.41
17 | 油毛毡400g,0.915m×21.95m | m2 | 5009012 | 3.42
[6 empty] | 35 |  | 斗容量2.0m3轮胎式装载机ZL40 | 台班 | 8001047 |  | 1058.6
18 | 黏土堆方 | m3 | 5501003 | 11.65
[6 empty] | 36 |  | 功率120kW以内平地机F155 | 台班 | 8001058 |  | 1247.94
编制： | [6 empty] | 复核：
表A.0.2-14 人工、材料、施工机械台班单价汇总表
建设项目名称：2025年那琴乡排柳村那扭屯、小替屯人居环境整治项目
编制范围：2025年那琴乡排柳村那扭屯、小替屯人居环境整治项目 | [10 empty] | 第 2 页 |  | 共 2 页 |  | 09表
序号 | 名称 | 单位 | 代号 | 预算单价 (元) | 备注
37 | 功率75kW以内履带式拖拉机 | 台班 | 8001066 | 694.9
38 | 机械自身质量10～12t光轮压路机3Y-10/12 | 台班 | 8001080 | 535.59
39 | 机械自身质量12～15t光轮压路机3Y-12/15 | 台班 | 8001081 | 615.26
40 | 机械自身质量18～21t光轮压路机3Y-18/21 | 台班 | 8001083 | 797.03
41 | 机械自身质量0.6t手扶式振动碾YZS06B | 台班 | 8001085 | 162.23
42 | 蛙式夯土机(200～620N·m)HW-280 | 台班 | 8001095 | 29.53
43 | 混凝土电动真空吸水机组含吸垫5m×5m | 台班 | 8003079 | 136.58
44 | 电动混凝土切缝机(含锯片摊销费用)SLF | 台班 | 8003085 | 204.87
45 | 出料容量250L以内强制式混凝土搅拌机JD250 | 台班 | 8005002 | 171.75
46 | 出料容量400L以内灰浆搅拌机UJ325 | 台班 | 8005010 | 132.33
47 | 装载质量30t以内自卸汽车 | 台班 | 8007020 | 1427.33
48 | 容量10000L以内洒水汽车YGJ5170GSSJN | 台班 | 8007043 | 1144.43
49 | 提升质量8t以内汽车式起重机QY8 | 台班 | 8009026 | 727.7
50 | 提升质量12t以内汽车式起重机QY12 | 台班 | 8009027 | 864.81
51 | 小型机具使用费 | 元 | 8099001 | 1
52 | 定额基价 | 元 | 1999 | 1
编制： | [6 empty] | 复核：

## 【21-1表】表A.0.3-1 分项工程预算计算数据表
表A.0.3-1 分项工程预算计算数据表
建设项目名称：2025年那琴乡排柳村那扭屯、小替屯人居环境整治项目
编制范围：2025年那琴乡排柳村那扭屯、小替屯人居环境整治项目 |  | 标准定额库版本号： |  |  | 校验码： |  | 第 1 页 | 共 4 页 | 21-1表
分项编号/定额 代号/工料机代号 | 项目、定额或工料机的名称 | 单位 | 数量 |  | 输入单价 | 输入金额 | 分项组价类型 或定额子目取费类别 | 定额调整情况或分项算式
1 | 第一部分建筑安装工程费 | 公路公里
102 | 路基工程
LJ01 | 场地清理
LJ0101 | 清理与掘除
LJ010101 | 清除表土 | m3 | 890.35 |  | 11.68 | 10398.18
1-1-1-12 | 功率135kW以内推土机清除表土 | 100m3 | 8.9035 |  | 301.63 | 2685.53 | 01.土方
1-1-10-2 | 斗容量2m3以内装载机装土方 | 1000m3天然密实方 | 0.8904 |  | 1769.73 | 1575.77 | 01.土方
1-1-11-13换 | 装载质量30t以内自卸汽车运土3km | 1000m3天然密实方 | 0.8904 |  | 6892.28 | 6136.89 | 03.运输 | 实际运距(km): 3km;
LJ02 | 路基挖方
LJ0201 | 土方弃置-装车外运3KM | m3 | 2825.05 |  | 9.81 | 27725.66
1-1-9-8 | 斗容量2.0m3以内挖掘机挖装普通土 | 1000m3天然密实方 | 2.8251 |  | 2921.77 | 8254.29 | 01.土方
1-1-11-13换 | 装载质量30t以内自卸汽车运土3km | 1000m3天然密实方 | 2.8251 |  | 6892.28 | 19471.04 | 03.运输 | 实际运距(km): 3km;
LJ0202 | 挖土方-不装车 | m3 | 1212.79 |  | 2.54 | 3082.86
1-1-9-8换 | 斗容量2.0m3以内挖掘机挖装普通土 | 1000m3天然密实方 | 1.2128 |  | 2541.94 | 3082.87 | 01.土方 | 土方不需装车：定额*0.87 ;
LJ0203 | 挖土方-装车场内运输1KM |  | 476.38 |  | 7.69 | 3665.11
1-1-9-8 | 斗容量2.0m3以内挖掘机挖装普通土 | 1000m3天然密实方 | 0.4764 |  | 2921.77 | 1391.93 | 01.土方
1-1-11-13 | 装载质量30t以内自卸汽车运土第一个1km | 1000m3天然密实方 | 0.4764 |  | 4771.58 | 2273.18 | 03.运输
路基填方
LJ0301 | 利用土方填筑 | m3 | 2610.73 |  | 3.95 | 10307.48
1-1-18-10换 | 三、四级公路填方路基，自身质量10～12t光轮压路机碾压土方 | 1000m3压实方 | 2.6107 |  | 3948.17 | 10307.48 | 01.土方 | 采用推土机整平土方：[8001058] 量 1.2 [8001058] 换 [8001004] ;
LJ07 | 挡土墙 | m3 | 213.9 |  | 374.63 | 80133.48
编制： |  |  |  | 复核：
表A.0.3-1 分项工程预算计算数据表
建设项目名称：2025年那琴乡排柳村那扭屯、小替屯人居环境整治项目
编制范围：2025年那琴乡排柳村那扭屯、小替屯人居环境整治项目 |  | 标准定额库版本号： |  |  | 校验码： |  | 第 2 页 | 共 4 页 | 21-1表
分项编号/定额 代号/工料机代号 | 项目、定额或工料机的名称 | 单位 | 数量 |  | 输入单价 | 输入金额 | 分项组价类型 或定额子目取费类别 | 定额调整情况或分项算式
LJ0701 | 浆砌片石挡土墙 | m3 | 213.9 |  | 374.63 | 80133.48
1-4-16-7换 | 浆砌片石挡土墙墙身 | 10m3实体 | 21.39 |  | 3242.18 | 69350.29 | 06.构造物Ⅰ | 删:M10水泥砂浆;[1501002]M7.5水泥砂浆 量 3.57;删:[5001013];
4-11-7-14换 | 管径φ50mmPVC塑料排水管 | 10m | 0.46 |  | 479.79 | 220.7 | 07.构造物Ⅱ | [5001014] 换 [5001014001]PVC塑料管(Φ50mm);
4-11-1-1 | 沥青麻絮沉降缝 | 10m2 | 2.139 |  | 219.45 | 469.4 | 07.构造物Ⅱ
2-2-2-3换 | 人工摊铺级配碎石底基层(拖拉机带铧犁拌和，压实厚度10cm) | 1000m2 | 0.1783 |  | 19523.94 | 3480.14 | 04.路面 | 实际厚度(cm): 10cm;
1-1-9-8 | 斗容量2.0m3以内挖掘机挖装普通土 | 1000m3天然密实方 | 0.6078 |  | 2921.77 | 1775.79 | 01.土方
1-1-18-10 | 三、四级公路填方路基，自身质量10～12t光轮压路机碾压土方 | 1000m3压实方 | 0.2869 |  | 4375.78 | 1255.54 | 01.土方
1-1-11-13换 | 装载质量30t以内自卸汽车运土3km | 1000m3天然密实方 | 0.3209 |  | 6892.28 | 2211.39 | 03.运输 | 实际运距(km): 3km;
1-1-11-13 | 装载质量30t以内自卸汽车运土第一个1km | 1000m3天然密实方 | 0.2869 |  | 4771.58 | 1369.11 | 03.运输
103 | 路面工程
LM02 | 水泥混凝土路面
LM0201 | 路面垫层
LM020101 | 未筛分碎石基层厚15cm | m2 | 4799.14 |  | 21.24 | 101909.98
2-1-1-15 | 路面垫层机械铺碎石(压实厚度15cm) | 1000m2 | 4.7991 |  | 21235.22 | 101909.96 | 04.路面
LM0205 | 水泥混凝土面层
LM020501 | 水泥混凝土面板厚18cm(混凝土弯拉强度4.0MPa) | m3 | 655.0344 |  | 475.45 | 311439.2
2-2-17-1换 | 人工铺筑混凝土路面厚度18cm | 1000m2路面 | 3.6391 |  | 85581.38 | 311435.4 | 04.路面 | 实际厚度(cm): 18cm;
LM04 | 路槽、路肩及中央分隔带
LM0402 | 路肩
LM040201 | 培路肩 | m3 | 234.5976 |  | 36.15 | 8479.72
2-3-2-5 | 培路肩 | 100m3 | 2.346 |  | 3614.55 | 8479.73 | 04.路面
编制： |  |  |  | 复核：
表A.0.3-1 分项工程预算计算数据表
建设项目名称：2025年那琴乡排柳村那扭屯、小替屯人居环境整治项目
编制范围：2025年那琴乡排柳村那扭屯、小替屯人居环境整治项目 |  | 标准定额库版本号： |  |  | 校验码： |  | 第 3 页 | 共 4 页 | 21-1表
分项编号/定额 代号/工料机代号 | 项目、定额或工料机的名称 | 单位 | 数量 |  | 输入单价 | 输入金额 | 分项组价类型 或定额子目取费类别 | 定额调整情况或分项算式
104 | 桥梁涵洞工程 | km
10401 | 涵洞工程
HD01 | 1-Φ0.5m钢筋砼圆管涵 | m | 18 |  | 726.62 | 13079.1
1-1-9-8 | 斗容量2.0m3以内挖掘机挖装普通土 | 1000m3天然密实方 | 0.102 |  | 2921.76 | 298.02 | 01.土方
1-1-7-2 | 夯土机夯实填土 | 1000m3压实方 | 0.072 |  | 9896.47 | 712.55 | 01.土方
1-1-9-8 | 斗容量2.0m3以内挖掘机挖装普通土 | 1000m3天然密实方 | 0.03 |  | 2921.73 | 87.65 | 01.土方
1-1-11-13换 | 装载质量30t以内自卸汽车运土3km | 1000m3天然密实方 | 0.03 |  | 6892.3 | 206.77 | 03.运输 | 实际运距(km): 3km;
1-1-18-10 | 三、四级公路填方路基，自身质量10～12t光轮压路机碾压土方 | 1000m3压实方 | 0.072 |  | 4375.78 | 315.06 | 01.土方
4-5-2-1 | 浆砌片石基础、护底、截水墙 | 10m3 | 1.13 |  | 3108.1 | 3512.15 | 07.构造物Ⅱ
4-5-2-4换 | 浆砌片石实体式台、墙 | 10m3 | 0.81 |  | 3396.42 | 2751.1 | 07.构造物Ⅱ | 删:M10水泥砂浆;[1501002]M7.5水泥砂浆 量 3.55;
4-11-5-2 | 基础垫层填碎(砾)石 | 10m3实体 | 0.54 |  | 1931.13 | 1042.81 | 07.构造物Ⅱ
4-11-4-4 | 沥青油毡(防水层) | 10m2 | 1.05 |  | 519.86 | 545.85 | 07.构造物Ⅱ
4-11-1-1 | 沥青麻絮沉降缝 | 10m2 | 0.01 |  | 219.6 | 2.2 | 07.构造物Ⅱ
1-3-5-13换 | 铺设混凝土排水管(φ500mm以内) | 100m | 0.18 |  | 20027.52 | 3604.95 | 06.构造物Ⅰ | M10水泥砂浆 换 M7.5水泥砂浆;
107 | 交通工程及沿线设施
10701 | 交通安全设施
JA05 | 工程责任标志牌
JA0501 | 工程责任标志牌 | 个 | 1 |  | 885.14 | 885.14
| 工程责任标志牌 | 个 | 1 |  | 885.14 | 885.14 | 12.利润和税金
10706 | 供电及照明系统
1070601 | 6米高太阳能路灯 | 盏 | 18 |  | 1817.9 | 32722.18
| 6米高太阳能路灯（含运输） | 盏 | 18 |  | 1240 | 22320 | 13.不计
编制： |  |  |  | 复核：
表A.0.3-1 分项工程预算计算数据表
建设项目名称：2025年那琴乡排柳村那扭屯、小替屯人居环境整治项目
编制范围：2025年那琴乡排柳村那扭屯、小替屯人居环境整治项目 |  | 标准定额库版本号： |  |  | 校验码： |  | 第 4 页 | 共 4 页 | 21-1表
分项编号/定额 代号/工料机代号 | 项目、定额或工料机的名称 | 单位 | 数量 |  | 输入单价 | 输入金额 | 分项组价类型 或定额子目取费类别 | 定额调整情况或分项算式
1-2-12-4 | 碎石地基垫层 | 1000m3 | 0.0013 |  | 135015.38 | 178.63 | 04.路面
4-11-5-6换 | 基础混凝土垫层 | 10m3实体 | 1.2348 |  | 3959.06 | 4888.65 | 07.构造物Ⅱ | 普C10-32.5-4 换 普C25-32.5-2;
5-5-7-8 | 安装立灯杆高度10m以内 | 1根 | 18 |  | 296.56 | 5338.02 | 08-3.构造物Ⅲ(设备安装)
110 | 专项费用 | 元
11001 | 施工场地建设费 | 元
11002 | 安全生产费 | 元
2 | 第二部分土地使用及拆迁补偿费 | 公路公里
3 | 第三部分工程建设其他费 | 公路公里
308 | 工程保险费 | 公路公里
4 | 第四部分预备费 | 公路公里
401 | 基本预备费 | 元
402 | 价差预备费 | 元
5 | 第一至四部分合计 | 公路公里
6 | 建设期贷款利息 | 公路公里
7 | 公路基本造价 | 公路公里
编制： |  |  |  | 复核：

## 【21-2表】表A.0.3-2 分项工程预算表
表A.0.3-2 分项工程预算表
编制范围：2025年那琴乡排柳村那扭屯、小替屯人居环境整治项目
分项编号：LJ010101 |  | 工程名称：清除表土 | [5 empty] | 单位：m3 |  |  | 数量：890.35 |  |  |  |  | 单价： | 11.68 | 第 1 页 |  |  | 共 24 页 |  |  |  | 21-2表
代 号 | 工 程 项 目 |  |  |  |  | 伐树、挖根、除草、清除表土 |  |  |  | 装载机装土、石方 | [6 empty] | 自卸汽车运土、石方 |  |  |  | 合 计
| 工 程 细 目 |  |  |  |  | 功率135kW以内推土机清除表土 |  |  |  | 斗容量2m3以内装载机装土方 | [6 empty] | 装载质量30t以内自卸汽车运土3km
| 定 额 单 位 |  |  |  |  | 100m3 |  |  |  | 1000m3天然密实方 | [6 empty] | 1000m3天然密实方
| 工 程 数 量 |  |  |  |  | 8.9035 |  |  |  | 0.8904 | [6 empty] | 0.8904
| 定 额 表 号 |  |  |  |  | 1～1～1～12 |  |  |  | 1～1～10～2 | [6 empty] | 1～1～11～13改
| 工、料、机名称 |  |  | 单位 | 单价(元) | 定额 | 数量 |  | 金额(元) | 定额 |  |  | 数量 |  | 金额(元) |  | 定额 | 数量 |  | 金额(元) | 数量 |  | 金额(元)
1001001 | 人工 |  |  | 工日 | 101.25 | 0.4 | 3.56 |  | 360.59 | [11 empty] | 3.56 |  | 360.59
8001006 | 功率135kW以内履带式推土机T180带松土器 |  |  | 台班 | 1671.92 | 0.12 | 1.07 |  | 1786.31 | [11 empty] | 1.07 |  | 1786.31
8001047 | 斗容量2.0m3轮胎式装载机ZL40 |  |  | 台班 | 1058.6 |  |  |  |  | 1.41 |  |  | 1.26 |  | 1329.03 | [5 empty] | 1.26 |  | 1329.03
8007020 | 装载质量30t以内自卸汽车 |  |  | 台班 | 1427.33 | [11 empty] | 4.16 | 3.7 |  | 5286.92 | 3.7 |  | 5286.92
9999001 | 定额基价 |  |  | 元 | 1 | 235 | 2089 |  | 2089 | 1390 |  |  | 1237 |  | 1237 |  | 5642 | 5023 |  | 5023 | 8349 |  | 8349
| 直接费 |  |  | 元 |  |  |  |  | 2146.91 | [5 empty] | 1329.03 |  |  |  |  | 5286.92 |  |  | 8762.86
| 措施费 |  | Ⅰ | 元 |  | 2088.61 | 1.338 | % | 27.95 | 1237.31 |  |  | 1.338 | % | 16.56 |  | 5023.49 | 1.293 | % | 64.95 |  |  | 109.46
|  |  | Ⅱ | 元 |  | 2088.61 | 0.521 | % | 10.88 | 1237.31 |  |  | 0.521 | % | 6.45 |  | 5023.49 | 0.154 | % | 7.74 |  |  | 25.06
| 企业管理费 |  |  | 元 |  | 2088.61 | 3.14 | % | 65.58 | 1237.31 |  |  | 3.14 | % | 38.85 |  | 5023.49 | 1.756 | % | 88.21 |  |  | 192.65
| 规费 |  |  | 元 |  | 576.95 | 33.5 | % | 193.28 | 127.12 |  |  | 33.5 | % | 42.58 |  | 375.04 | 33.5 | % | 125.64 |  |  | 361.5
| 利润 |  |  | 元 |  | 2193.02 | 7.42 | % | 162.72 | 1299.16 |  |  | 7.42 | % | 96.4 |  | 5184.39 | 7.42 | % | 384.68 |  |  | 643.8
| 税金 |  |  | 元 |  | 2607.3 | 3 | % | 78.22 | 1529.87 |  |  | 3 | % | 45.9 |  | 5958.13 | 3 | % | 178.74 |  |  | 302.86
| 金额合计 |  |  | 元 |  |  |  |  | 2685.53 | [5 empty] | 1575.77 |  |  |  |  | 6136.89 |  |  | 10398.19
编制： | [11 empty] | 复核：
表A.0.3-2 分项工程预算表
编制范围：2025年那琴乡排柳村那扭屯、小替屯人居环境整治项目
分项编号：LJ0201 |  | 工程名称：土方弃置-装车外运3KM | [5 empty] | 单位：m3 |  |  | 数量：2825.05 |  |  |  |  | 单价： | 9.81 | 第 2 页 |  |  | 共 24 页 |  |  |  | 21-2表
代 号 | 工 程 项 目 |  |  |  |  | 挖掘机挖装土、石方 |  |  |  | 自卸汽车运土、石方 | [10 empty] | 合 计
| 工 程 细 目 |  |  |  |  | 斗容量2.0m3以内挖掘机挖装普通土 |  |  |  | 装载质量30t以内自卸汽车运土3km
| 定 额 单 位 |  |  |  |  | 1000m3天然密实方 |  |  |  | 1000m3天然密实方
| 工 程 数 量 |  |  |  |  | 2.8251 |  |  |  | 2.8251
| 定 额 表 号 |  |  |  |  | 1～1～9～8 |  |  |  | 1～1～11～13改
| 工、料、机名称 |  |  | 单位 | 单价(元) | 定额 | 数量 |  | 金额(元) | 定额 |  |  | 数量 |  | 金额(元) |  | 定额 | 数量 |  | 金额(元) | 数量 |  | 金额(元)
1001001 | 人工 |  |  | 工日 | 101.25 | 3.1 | 8.76 |  | 886.73 | [11 empty] | 8.76 |  | 886.73
8001030 | 斗容量2.0m3履带式单斗挖掘机WY200A液压 |  |  | 台班 | 1567.47 | 1.3 | 3.67 |  | 5756.74 | [11 empty] | 3.67 |  | 5756.74
8007020 | 装载质量30t以内自卸汽车 |  |  | 台班 | 1427.33 |  |  |  |  | 4.16 |  |  | 11.75 |  | 16774.28 | [5 empty] | 11.75 |  | 16774.28
9999001 | 定额基价 |  |  | 元 | 1 | 2281 | 6444 |  | 6444 | 5642 |  |  | 15938 |  | 15938 | [5 empty] | 22383 |  | 22383
| 直接费 |  |  | 元 |  |  |  |  | 6643.47 | [5 empty] | 16774.58 | [7 empty] | 23418.04
| 措施费 |  | Ⅰ | 元 |  | 6444.24 | 1.338 | % | 86.22 | 15938.46 |  |  | 1.293 | % | 206.08 | [7 empty] | 292.31
|  |  | Ⅱ | 元 |  | 6444.24 | 0.521 | % | 33.57 | 15938.46 |  |  | 0.154 | % | 24.55 | [7 empty] | 58.12
| 企业管理费 |  |  | 元 |  | 6444.24 | 3.14 | % | 202.35 | 15938.74 |  |  | 1.756 | % | 279.88 | [7 empty] | 482.23
| 规费 |  |  | 元 |  | 1630.44 | 33.5 | % | 546.2 | 1189.93 |  |  | 33.5 | % | 398.63 | [7 empty] | 944.82
| 利润 |  |  | 元 |  | 6766.39 | 7.42 | % | 502.07 | 16449.26 |  |  | 7.42 | % | 1220.54 | [7 empty] | 1722.6
| 税金 |  |  | 元 |  | 8013.87 | 3 | % | 240.42 | 18904.27 |  |  | 3 | % | 567.13 | [7 empty] | 807.54
| 金额合计 |  |  | 元 |  |  |  |  | 8254.29 | [5 empty] | 19471.38 | [7 empty] | 27725.68
编制： | [11 empty] | 复核：
表A.0.3-2 分项工程预算表
编制范围：2025年那琴乡排柳村那扭屯、小替屯人居环境整治项目
分项编号：LJ0202 |  | 工程名称：挖土方-不装车 | [5 empty] | 单位：m3 |  |  | 数量：1212.79 |  |  |  |  | 单价： | 2.54 | 第 3 页 |  |  | 共 24 页 |  |  |  | 21-2表
代 号 | 工 程 项 目 |  |  |  |  | 挖掘机挖装土、石方 | [14 empty] | 合 计
| 工 程 细 目 |  |  |  |  | 斗容量2.0m3以内挖掘机挖装普通土
| 定 额 单 位 |  |  |  |  | 1000m3天然密实方
| 工 程 数 量 |  |  |  |  | 1.2128
| 定 额 表 号 |  |  |  |  | 1～1～9～8,定额*0.87
| 工、料、机名称 |  |  | 单位 | 单价(元) | 定额 | 数量 |  | 金额(元) | 定额 |  |  | 数量 |  | 金额(元) |  | 定额 | 数量 |  | 金额(元) | 数量 |  | 金额(元)
1001001 | 人工 |  |  | 工日 | 101.25 | 2.7 | 3.27 |  | 331.18 | [11 empty] | 3.27 |  | 331.18
8001030 | 斗容量2.0m3履带式单斗挖掘机WY200A液压 |  |  | 台班 | 1567.47 | 1.13 | 1.37 |  | 2150.06 | [11 empty] | 1.37 |  | 2150.06
9999001 | 定额基价 |  |  | 元 | 1 | 1985 | 2407 |  | 2407 | [11 empty] | 2407 |  | 2407
| 直接费 |  |  | 元 |  |  |  |  | 2481.24 | [13 empty] | 2481.24
| 措施费 |  | Ⅰ | 元 |  | 2406.84 | 1.338 | % | 32.2 | [13 empty] | 32.2
|  |  | Ⅱ | 元 |  | 2406.84 | 0.521 | % | 12.54 | [13 empty] | 12.54
| 企业管理费 |  |  | 元 |  | 2406.84 | 3.14 | % | 75.57 | [13 empty] | 75.58
| 规费 |  |  | 元 |  | 608.95 | 33.5 | % | 204 | [13 empty] | 204
| 利润 |  |  | 元 |  | 2527.16 | 7.42 | % | 187.52 | [13 empty] | 187.52
| 税金 |  |  | 元 |  | 2993.07 | 3 | % | 89.79 | [13 empty] | 89.79
| 金额合计 |  |  | 元 |  |  |  |  | 3082.87 | [13 empty] | 3082.87
编制： | [11 empty] | 复核：
表A.0.3-2 分项工程预算表
编制范围：2025年那琴乡排柳村那扭屯、小替屯人居环境整治项目
分项编号：LJ0203 |  | 工程名称：挖土方-装车场内运输1KM | [5 empty] | 单位： |  |  | 数量：476.38 |  |  |  |  | 单价： | 7.69 | 第 4 页 |  |  | 共 24 页 |  |  |  | 21-2表
代 号 | 工 程 项 目 |  |  |  |  | 挖掘机挖装土、石方 |  |  |  | 自卸汽车运土、石方 | [10 empty] | 合 计
| 工 程 细 目 |  |  |  |  | 斗容量2.0m3以内挖掘机挖装普通土 |  |  |  | 装载质量30t以内自卸汽车运土第一个1km
| 定 额 单 位 |  |  |  |  | 1000m3天然密实方 |  |  |  | 1000m3天然密实方
| 工 程 数 量 |  |  |  |  | 0.4764 |  |  |  | 0.4764
| 定 额 表 号 |  |  |  |  | 1～1～9～8 |  |  |  | 1～1～11～13
| 工、料、机名称 |  |  | 单位 | 单价(元) | 定额 | 数量 |  | 金额(元) | 定额 |  |  | 数量 |  | 金额(元) |  | 定额 | 数量 |  | 金额(元) | 数量 |  | 金额(元)
1001001 | 人工 |  |  | 工日 | 101.25 | 3.1 | 1.48 |  | 149.53 | [11 empty] | 1.48 |  | 149.53
8001030 | 斗容量2.0m3履带式单斗挖掘机WY200A液压 |  |  | 台班 | 1567.47 | 1.3 | 0.62 |  | 970.77 | [11 empty] | 0.62 |  | 970.77
8007020 | 装载质量30t以内自卸汽车 |  |  | 台班 | 1427.33 |  |  |  |  | 2.88 |  |  | 1.37 |  | 1958.34 | [5 empty] | 1.37 |  | 1958.34
9999001 | 定额基价 |  |  | 元 | 1 | 2281 | 1087 |  | 1087 | 3906 |  |  | 1861 |  | 1861 | [5 empty] | 2947 |  | 2947
| 直接费 |  |  | 元 |  |  |  |  | 1120.3 | [5 empty] | 1958.34 | [7 empty] | 3078.64
| 措施费 |  | Ⅰ | 元 |  | 1086.7 | 1.338 | % | 14.54 | 1860.76 |  |  | 1.293 | % | 24.06 | [7 empty] | 38.6
|  |  | Ⅱ | 元 |  | 1086.7 | 0.521 | % | 5.66 | 1860.76 |  |  | 0.154 | % | 2.87 | [7 empty] | 8.53
| 企业管理费 |  |  | 元 |  | 1086.7 | 3.14 | % | 34.12 | 1860.76 |  |  | 1.756 | % | 32.68 | [7 empty] | 66.8
| 规费 |  |  | 元 |  | 274.94 | 33.5 | % | 92.11 | 138.92 |  |  | 33.5 | % | 46.54 | [7 empty] | 138.64
| 利润 |  |  | 元 |  | 1141.02 | 7.42 | % | 84.66 | 1920.36 |  |  | 7.42 | % | 142.49 | [7 empty] | 227.16
| 税金 |  |  | 元 |  | 1351.4 | 3 | % | 40.54 | 2206.97 |  |  | 3 | % | 66.21 | [7 empty] | 106.75
| 金额合计 |  |  | 元 |  |  |  |  | 1391.93 | [5 empty] | 2273.18 | [7 empty] | 3665.11
编制： | [11 empty] | 复核：
表A.0.3-2 分项工程预算表
编制范围：2025年那琴乡排柳村那扭屯、小替屯人居环境整治项目
分项编号：LJ0301 |  | 工程名称：利用土方填筑 | [5 empty] | 单位：m3 |  |  | 数量：2610.73 |  |  |  |  | 单价： | 3.95 | 第 5 页 |  |  | 共 24 页 |  |  |  | 21-2表
代 号 | 工 程 项 目 |  |  |  |  | 填方路基 | [14 empty] | 合 计
| 工 程 细 目 |  |  |  |  | 三、四级公路填方路基，自身质量10～12t光轮压路机碾压土方
| 定 额 单 位 |  |  |  |  | 1000m3压实方
| 工 程 数 量 |  |  |  |  | 2.6107
| 定 额 表 号 |  |  |  |  | 1～1～18～10改
| 工、料、机名称 |  |  | 单位 | 单价(元) | 定额 | 数量 |  | 金额(元) | 定额 |  |  | 数量 |  | 金额(元) |  | 定额 | 数量 |  | 金额(元) | 数量 |  | 金额(元)
1001001 | 人工 |  |  | 工日 | 101.25 | 2.1 | 5.48 |  | 555.1 | [11 empty] | 5.48 |  | 555.1
8001004 | 功率105kW以内履带式推土机T140-1带松土器 |  |  | 台班 | 1233.36 | 1.2 | 3.13 |  | 3863.92 | [11 empty] | 3.13 |  | 3863.92
8001080 | 机械自身质量10～12t光轮压路机3Y-10/12 |  |  | 台班 | 535.59 | 2.8 | 7.31 |  | 3915.14 | [11 empty] | 7.31 |  | 3915.14
9999001 | 定额基价 |  |  | 元 | 1 | 3075 | 8027 |  | 8027 | [11 empty] | 8027 |  | 8027
| 直接费 |  |  | 元 |  |  |  |  | 8334.16 | [13 empty] | 8334.16
| 措施费 |  | Ⅰ | 元 |  | 8027.18 | 1.338 | % | 107.4 | [13 empty] | 107.4
|  |  | Ⅱ | 元 |  | 8027.18 | 0.521 | % | 41.82 | [13 empty] | 41.82
| 企业管理费 |  |  | 元 |  | 8027.18 | 3.14 | % | 252.05 | [13 empty] | 252.05
| 规费 |  |  | 元 |  | 1929.63 | 33.5 | % | 646.43 | [13 empty] | 646.43
| 利润 |  |  | 元 |  | 8428.46 | 7.42 | % | 625.39 | [13 empty] | 625.39
| 税金 |  |  | 元 |  | 10007.27 | 3 | % | 300.22 | [13 empty] | 300.22
| 金额合计 |  |  | 元 |  |  |  |  | 10307.48 | [13 empty] | 10307.48
编制： | [11 empty] | 复核：
表A.0.3-2 分项工程预算表
编制范围：2025年那琴乡排柳村那扭屯、小替屯人居环境整治项目
分项编号：LJ0701 |  | 工程名称：浆砌片石挡土墙 | [5 empty] | 单位：m3 |  |  | 数量：213.9 |  |  |  |  | 单价： | 374.63 | 第 6 页 |  |  | 共 24 页 |  |  |  | 21-2表
代 号 | 工 程 项 目 |  |  |  |  | 石砌挡土墙 |  |  |  | 其他伸缩缝及泄水管 | [6 empty] | 沥青麻絮沉降缝 |  |  |  | 级配碎石路面
| 工 程 细 目 |  |  |  |  | 浆砌片石挡土墙墙身 |  |  |  | 管径φ50mmPVC塑料排水管 | [6 empty] | 沥青麻絮沉降缝 |  |  |  | 人工摊铺级配碎石底基层(拖拉机带铧犁拌和，压实厚度10cm)
| 定 额 单 位 |  |  |  |  | 10m3实体 |  |  |  | 10m | [6 empty] | 10m2 |  |  |  | 1000m2
| 工 程 数 量 |  |  |  |  | 21.39 |  |  |  | 0.46 | [6 empty] | 2.139 |  |  |  | 0.1783
| 定 额 表 号 |  |  |  |  | 1～4～16～7改 |  |  |  | 4～11～7～14改 | [6 empty] | 4～11～1～1 |  |  |  | 2～2～2～3改
| 工、料、机名称 |  |  | 单位 | 单价(元) | 定额 | 数量 |  | 金额(元) | 定额 |  |  | 数量 |  | 金额(元) |  | 定额 | 数量 |  | 金额(元) | 定额 | 数量 |  |  | 金额(元)
1001001 | 人工 |  |  | 工日 | 101.25 | 6.8 | 145.45 |  | 14727.02 | 1.8 |  |  | 0.83 |  | 83.84 |  | 0.2 | 0.43 |  | 43.31 | 13.5 | 2.41 |  |  | 243.65
2001021 | 8～12号铁丝镀锌铁丝 |  |  | kg | 6 | 2.7 | 57.75 |  | 346.52
2009030 | 铁钉混合规格 |  |  | kg | 6 | 0.1 | 2.14 |  | 12.83
3001001 | 石油沥青 |  |  | t | 5100 | [11 empty] | 0.02 | 0.04 |  | 229.09
3005004 | 水 |  |  | m3 | 3.23 | 7 | 149.73 |  | 483.63
4003001 | 原木混合规格 |  |  | m3 | 950 | 0.03 | 0.64 |  | 609.62
4003002 | 锯材中板δ＝19～35mm,中方混合规格 |  |  | m3 | 1150 | 0.02 | 0.43 |  | 491.97
5501003 | 黏土堆方 |  |  | m3 | 11.65 | 0.18 | 3.85 |  | 44.85
5503005 | 中（粗）砂混凝土、砂浆用堆方 |  |  | m3 | 110 | 3.89 | 83.24 |  | 9155.13
5505005 | 片石码方 |  |  | m3 | 82 | 11.5 | 245.99 |  | 20170.77
5505015 | 碎石（8cm）最大粒径8cm堆方 |  |  | m3 | 95 | 0.11 | 2.35 |  | 223.53
5505016 | 碎石未筛分碎石统料堆方 |  |  | m3 | 95 | [15 empty] | 153.54 | 27.37 |  |  | 2600.01
5509001 | 32.5级水泥 |  |  | t | 370 | 0.95 | 20.32 |  | 7518.59
7801001 | 其他材料费 |  |  | 元 | 1 | 3.5 | 74.87 |  | 74.87 | 87.4 |  |  | 40.2 |  | 40.2 |  | 53.4 | 114.22 |  | 114.22
7901001 | 设备摊销费 |  |  | 元 | 1 | [15 empty] | 2.3 | 0.41 |  |  | 0.41
5001014001 | PVC塑料管(Φ50mm)Φ50mm |  |  | m | 7 |  |  |  |  | 10.6 |  |  | 4.88 |  | 34.13
8001045 | 斗容量1.0m3轮胎式装载机ZL20 |  |  | 台班 | 621.41 | 0.1 | 2.14 |  | 1329.2
8001066 | 功率75kW以内履带式拖拉机 |  |  | 台班 | 694.9 | [15 empty] | 0.22 | 0.04 |  |  | 27.25
编制： | [11 empty] | 复核：
表A.0.3-2 分项工程预算表
编制范围：2025年那琴乡排柳村那扭屯、小替屯人居环境整治项目
分项编号：LJ0701 |  | 工程名称：浆砌片石挡土墙 | [5 empty] | 单位：m3 |  |  | 数量：213.9 |  |  |  |  | 单价： | 374.63 | 第 7 页 |  |  | 共 24 页 |  |  |  | 21-2表
代 号 | 工 程 项 目 |  |  |  |  | 石砌挡土墙 |  |  |  | 其他伸缩缝及泄水管 | [6 empty] | 沥青麻絮沉降缝 |  |  |  | 级配碎石路面
| 工 程 细 目 |  |  |  |  | 浆砌片石挡土墙墙身 |  |  |  | 管径φ50mmPVC塑料排水管 | [6 empty] | 沥青麻絮沉降缝 |  |  |  | 人工摊铺级配碎石底基层(拖拉机带铧犁拌和，压实厚度10cm)
| 定 额 单 位 |  |  |  |  | 10m3实体 |  |  |  | 10m | [6 empty] | 10m2 |  |  |  | 1000m2
| 工 程 数 量 |  |  |  |  | 21.39 |  |  |  | 0.46 | [6 empty] | 2.139 |  |  |  | 0.1783
| 定 额 表 号 |  |  |  |  | 1～4～16～7改 |  |  |  | 4～11～7～14改 | [6 empty] | 4～11～1～1 |  |  |  | 2～2～2～3改
| 工、料、机名称 |  |  | 单位 | 单价(元) | 定额 | 数量 |  | 金额(元) | 定额 |  |  | 数量 |  | 金额(元) |  | 定额 | 数量 |  | 金额(元) | 定额 | 数量 |  |  | 金额(元)
8001081 | 机械自身质量12～15t光轮压路机3Y-12/15 |  |  | 台班 | 615.26 | [15 empty] | 0.12 | 0.02 |  |  | 13.16
8001083 | 机械自身质量18～21t光轮压路机3Y-18/21 |  |  | 台班 | 797.03 | [15 empty] | 0.68 | 0.12 |  |  | 96.61
8005010 | 出料容量400L以内灰浆搅拌机UJ325 |  |  | 台班 | 132.33 | 0.15 | 3.21 |  | 424.58
8007043 | 容量10000L以内洒水汽车YGJ5170GSSJN |  |  | 台班 | 1144.43 | [15 empty] | 0.1 | 0.02 |  |  | 20.4
9999001 | 定额基价 |  |  | 元 | 1 | 2274 | 48651 |  | 48651 | 393 |  |  | 181 |  | 181 |  | 170 | 363 |  | 363 | 13902 | 2478 |  |  | 2478
| 直接费 |  |  | 元 |  |  |  |  | 55613.09 | [5 empty] | 158.17 |  |  |  |  | 386.63 |  |  |  |  | 3002.32
| 措施费 |  | Ⅰ | 元 |  | 17152.52 | 1.015 | % | 174.1 | 88 |  |  | 1.216 | % | 1.07 |  | 45.47 | 1.216 | % | 0.55 | 404.95 | 1.414 |  | % | 5.73
|  |  | Ⅱ | 元 |  | 48651.57 | 1.201 | % | 584.31 | 180.72 |  |  | 1.537 | % | 2.78 |  | 363.17 | 1.537 | % | 5.58 | 2478.55 | 0.818 |  | % | 20.28
| 企业管理费 |  |  | 元 |  | 48651.57 | 4.167 | % | 2027.31 | 180.72 |  |  | 5.397 | % | 9.75 |  | 363.17 | 5.397 | % | 19.6 | 2478.67 | 2.897 |  | % | 71.81
| 规费 |  |  | 元 |  | 15268.45 | 33.5 | % | 5114.93 | 83.84 |  |  | 33.5 | % | 28.09 |  | 43.32 | 33.5 | % | 14.51 | 263.93 | 33.5 |  | % | 88.42
| 利润 |  |  | 元 |  | 51437.29 | 7.42 | % | 3816.65 | 194.31 |  |  | 7.42 | % | 14.42 |  | 388.91 | 7.42 | % | 28.86 | 2576.48 | 7.42 |  | % | 191.18
| 税金 |  |  | 元 |  | 67330.37 | 3 | % | 2019.91 | 214.27 |  |  | 3 | % | 6.43 |  | 455.73 | 3 | % | 13.67 | 3379.73 | 3 |  | % | 101.39
| 金额合计 |  |  | 元 |  |  |  |  | 69350.29 | [5 empty] | 220.7 |  |  |  |  | 469.4 |  |  |  |  | 3481.12
编制： | [11 empty] | 复核：
表A.0.3-2 分项工程预算表
编制范围：2025年那琴乡排柳村那扭屯、小替屯人居环境整治项目
分项编号：LJ0701 |  | 工程名称：浆砌片石挡土墙 | [5 empty] | 单位：m3 |  |  | 数量：213.9 |  |  |  |  | 单价： | 374.63 | 第 8 页 |  |  | 共 24 页 |  |  |  | 21-2表
代 号 | 工 程 项 目 |  |  |  |  | 挖掘机挖装土、石方 |  |  |  | 填方路基 | [6 empty] | 自卸汽车运土、石方 |  |  |  | 自卸汽车运土、石方
| 工 程 细 目 |  |  |  |  | 斗容量2.0m3以内挖掘机挖装普通土 |  |  |  | 三、四级公路填方路基，自身质量10～12t光轮压路机碾压土方 | [6 empty] | 装载质量30t以内自卸汽车运土3km |  |  |  | 装载质量30t以内自卸汽车运土第一个1km
| 定 额 单 位 |  |  |  |  | 1000m3天然密实方 |  |  |  | 1000m3压实方 | [6 empty] | 1000m3天然密实方 |  |  |  | 1000m3天然密实方
| 工 程 数 量 |  |  |  |  | 0.6078 |  |  |  | 0.2869 | [6 empty] | 0.3209 |  |  |  | 0.2869
| 定 额 表 号 |  |  |  |  | 1～1～9～8 |  |  |  | 1～1～18～10 | [6 empty] | 1～1～11～13改 |  |  |  | 1～1～11～13
| 工、料、机名称 |  |  | 单位 | 单价(元) | 定额 | 数量 |  | 金额(元) | 定额 |  |  | 数量 |  | 金额(元) |  | 定额 | 数量 |  | 金额(元) | 定额 | 数量 |  |  | 金额(元)
1001001 | 人工 |  |  | 工日 | 101.25 | 3.1 | 1.88 |  | 190.77 | 2.1 |  |  | 0.6 |  | 61.01
8001030 | 斗容量2.0m3履带式单斗挖掘机WY200A液压 |  |  | 台班 | 1567.47 | 1.3 | 0.79 |  | 1238.48
8001058 | 功率120kW以内平地机F155 |  |  | 台班 | 1247.94 |  |  |  |  | 1.47 |  |  | 0.42 |  | 526.36
8001080 | 机械自身质量10～12t光轮压路机3Y-10/12 |  |  | 台班 | 535.59 |  |  |  |  | 2.8 |  |  | 0.8 |  | 430.3
8007020 | 装载质量30t以内自卸汽车 |  |  | 台班 | 1427.33 | [11 empty] | 4.16 | 1.33 |  | 1905.11 | 2.88 | 0.83 |  |  | 1179.49
9999001 | 定额基价 |  |  | 元 | 1 | 2281 | 1386 |  | 1386 | 3406 |  |  | 977 |  | 977 |  | 5642 | 1810 |  | 1810 | 3906 | 1121 |  |  | 1121
| 直接费 |  |  | 元 |  |  |  |  | 1429.29 | [5 empty] | 1017.56 |  |  |  |  | 1905.41 |  |  |  |  | 1179.36
| 措施费 |  | Ⅰ | 元 |  | 1386.39 | 1.338 | % | 18.55 | 977.36 |  |  | 1.338 | % | 13.08 |  | 1810.18 | 1.293 | % | 23.41 | 1120.72 | 1.293 |  | % | 14.49
|  |  | Ⅱ | 元 |  | 1386.39 | 0.521 | % | 7.22 | 977.36 |  |  | 0.521 | % | 5.09 |  | 1810.18 | 0.154 | % | 2.79 | 1120.72 | 0.154 |  | % | 1.73
| 企业管理费 |  |  | 元 |  | 1386.43 | 3.14 | % | 43.53 | 977.26 |  |  | 3.14 | % | 30.69 |  | 1810.46 | 1.756 | % | 31.79 | 1120.6 | 1.756 |  | % | 19.68
| 规费 |  |  | 元 |  | 350.78 | 33.5 | % | 117.51 | 227.74 |  |  | 33.5 | % | 76.29 |  | 135.16 | 33.5 | % | 45.28 | 83.66 | 33.5 |  | % | 28.03
| 利润 |  |  | 元 |  | 1455.74 | 7.42 | % | 108.02 | 1026.12 |  |  | 7.42 | % | 76.14 |  | 1868.45 | 7.42 | % | 138.64 | 1156.5 | 7.42 |  | % | 85.81
| 税金 |  |  | 元 |  | 1724.13 | 3 | % | 51.72 | 1218.83 |  |  | 3 | % | 36.57 |  | 2147.3 | 3 | % | 64.42 | 1329.1 | 3 |  | % | 39.87
| 金额合计 |  |  | 元 |  |  |  |  | 1775.85 | [5 empty] | 1255.41 |  |  |  |  | 2211.73 |  |  |  |  | 1368.97
编制： | [11 empty] | 复核：
表A.0.3-2 分项工程预算表
编制范围：2025年那琴乡排柳村那扭屯、小替屯人居环境整治项目
分项编号：LJ0701 |  | 工程名称：浆砌片石挡土墙 | [5 empty] | 单位：m3 |  |  | 数量：213.9 |  |  |  |  | 单价： | 374.63 | 第 9 页 |  |  | 共 24 页 |  |  |  | 21-2表
代 号 | 工 程 项 目 | [19 empty] | 合 计
工 程 细 目
定 额 单 位
工 程 数 量
定 额 表 号
| 工、料、机名称 |  |  | 单位 | 单价(元) | 定额 | 数量 |  | 金额(元) | 定额 |  |  | 数量 |  | 金额(元) |  | 定额 | 数量 |  | 金额(元) | 数量 |  | 金额(元)
1001001 | 人工 |  |  | 工日 | 101.25 | [15 empty] | 151.6 |  | 15349.59
2001021 | 8～12号铁丝镀锌铁丝 |  |  | kg | 6 | [15 empty] | 57.75 |  | 346.52
2009030 | 铁钉混合规格 |  |  | kg | 6 | [15 empty] | 2.14 |  | 12.83
3001001 | 石油沥青 |  |  | t | 5100 | [15 empty] | 0.04 |  | 229.09
3005004 | 水 |  |  | m3 | 3.23 | [15 empty] | 149.73 |  | 483.63
4003001 | 原木混合规格 |  |  | m3 | 950 | [15 empty] | 0.64 |  | 609.62
4003002 | 锯材中板δ＝19～35mm,中方混合规格 |  |  | m3 | 1150 | [15 empty] | 0.43 |  | 491.97
5501003 | 黏土堆方 |  |  | m3 | 11.65 | [15 empty] | 3.85 |  | 44.85
5503005 | 中（粗）砂混凝土、砂浆用堆方 |  |  | m3 | 110 | [15 empty] | 83.24 |  | 9156.08
5505005 | 片石码方 |  |  | m3 | 82 | [15 empty] | 245.99 |  | 20170.77
5505015 | 碎石（8cm）最大粒径8cm堆方 |  |  | m3 | 95 | [15 empty] | 2.35 |  | 223.53
5505016 | 碎石未筛分碎石统料堆方 |  |  | m3 | 95 | [15 empty] | 27.37 |  | 2600.01
5509001 | 32.5级水泥 |  |  | t | 370 | [15 empty] | 20.32 |  | 7517.4
7801001 | 其他材料费 |  |  | 元 | 1 | [15 empty] | 229.29 |  | 229.29
7901001 | 设备摊销费 |  |  | 元 | 1 | [15 empty] | 0.41 |  | 0.41
5001014001 | PVC塑料管(Φ50mm)Φ50mm |  |  | m | 7 | [15 empty] | 4.88 |  | 34.13
8001030 | 斗容量2.0m3履带式单斗挖掘机WY200A液压 |  |  | 台班 | 1567.47 | [15 empty] | 0.79 |  | 1238.48
8001045 | 斗容量1.0m3轮胎式装载机ZL20 |  |  | 台班 | 621.41 | [15 empty] | 2.14 |  | 1329.2
8001058 | 功率120kW以内平地机F155 |  |  | 台班 | 1247.94 | [15 empty] | 0.42 |  | 526.36
编制： | [11 empty] | 复核：
表A.0.3-2 分项工程预算表
编制范围：2025年那琴乡排柳村那扭屯、小替屯人居环境整治项目
分项编号：LJ0701 |  | 工程名称：浆砌片石挡土墙 | [5 empty] | 单位：m3 |  |  | 数量：213.9 |  |  |  |  | 单价： | 374.63 | 第 10 页 |  |  | 共 24 页 |  |  |  | 21-2表
代 号 | 工 程 项 目 | [19 empty] | 合 计
工 程 细 目
定 额 单 位
工 程 数 量
定 额 表 号
| 工、料、机名称 |  |  | 单位 | 单价(元) | 定额 | 数量 |  | 金额(元) | 定额 |  |  | 数量 |  | 金额(元) |  | 定额 | 数量 |  | 金额(元) | 数量 |  | 金额(元)
8001066 | 功率75kW以内履带式拖拉机 |  |  | 台班 | 694.9 | [15 empty] | 0.04 |  | 27.25
8001080 | 机械自身质量10～12t光轮压路机3Y-10/12 |  |  | 台班 | 535.59 | [15 empty] | 0.8 |  | 430.3
8001081 | 机械自身质量12～15t光轮压路机3Y-12/15 |  |  | 台班 | 615.26 | [15 empty] | 0.02 |  | 13.16
8001083 | 机械自身质量18～21t光轮压路机3Y-18/21 |  |  | 台班 | 797.03 | [15 empty] | 0.12 |  | 96.61
8005010 | 出料容量400L以内灰浆搅拌机UJ325 |  |  | 台班 | 132.33 | [15 empty] | 3.21 |  | 424.58
8007020 | 装载质量30t以内自卸汽车 |  |  | 台班 | 1427.33 | [15 empty] | 2.16 |  | 3084.59
8007043 | 容量10000L以内洒水汽车YGJ5170GSSJN |  |  | 台班 | 1144.43 | [15 empty] | 0.02 |  | 20.4
9999001 | 定额基价 |  |  | 元 | 1 | [15 empty] | 56968 |  | 56968
| 直接费 |  |  | 元 | [18 empty] | 64691.84
| 措施费 |  | Ⅰ | 元 | [18 empty] | 250.97
|  |  | Ⅱ | 元 | [18 empty] | 629.77
| 企业管理费 |  |  | 元 | [18 empty] | 2254.16
| 规费 |  |  | 元 | [18 empty] | 5513.05
| 利润 |  |  | 元 | [18 empty] | 4459.7
| 税金 |  |  | 元 | [18 empty] | 2333.98
| 金额合计 |  |  | 元 | [18 empty] | 80133.48
编制： | [11 empty] | 复核：
表A.0.3-2 分项工程预算表
编制范围：2025年那琴乡排柳村那扭屯、小替屯人居环境整治项目
分项编号：LM020101 |  | 工程名称：未筛分碎石基层 厚 | [5 empty] | 单位：m2 |  |  | 数量：4799.14 |  |  |  |  | 单价： | 21.24 | 第 11 页 |  |  | 共 24 页 |  |  |  | 21-2表
代 号 | 工 程 项 目 |  |  |  |  | 路面垫层 | [14 empty] | 合 计
| 工 程 细 目 |  |  |  |  | 路面垫层机械铺碎石(压实厚度15cm)
| 定 额 单 位 |  |  |  |  | 1000m2
| 工 程 数 量 |  |  |  |  | 4.7991
| 定 额 表 号 |  |  |  |  | 2～1～1～15
| 工、料、机名称 |  |  | 单位 | 单价(元) | 定额 | 数量 |  | 金额(元) | 定额 |  |  | 数量 |  | 金额(元) |  | 定额 | 数量 |  | 金额(元) | 数量 |  | 金额(元)
1001001 | 人工 |  |  | 工日 | 101.25 | 0.5 | 2.4 |  | 242.95 | [11 empty] | 2.4 |  | 242.95
5505016 | 碎石未筛分碎石统料堆方 |  |  | m3 | 95 | 186.66 | 895.8 |  | 85101 | [11 empty] | 895.8 |  | 85101
8001058 | 功率120kW以内平地机F155 |  |  | 台班 | 1247.94 | 0.27 | 1.3 |  | 1617.03 | [11 empty] | 1.3 |  | 1617.03
8001081 | 机械自身质量12～15t光轮压路机3Y-12/15 |  |  | 台班 | 615.26 | 0.23 | 1.1 |  | 679.12 | [11 empty] | 1.1 |  | 679.12
8001083 | 机械自身质量18～21t光轮压路机3Y-18/21 |  |  | 台班 | 797.03 | 0.44 | 2.11 |  | 1683.01 | [11 empty] | 2.11 |  | 1683.01
8007043 | 容量10000L以内洒水汽车YGJ5170GSSJN |  |  | 台班 | 1144.43 | 0.17 | 0.82 |  | 933.68 | [11 empty] | 0.82 |  | 933.68
9999001 | 定额基价 |  |  | 元 | 1 | 15164 | 72774 |  | 72774 | [11 empty] | 72774 |  | 72774
| 直接费 |  |  | 元 |  |  |  |  | 90256.79 | [13 empty] | 90256.79
| 措施费 |  | Ⅰ | 元 |  | 4934.66 | 1.414 | % | 69.78 | [13 empty] | 69.78
|  |  | Ⅱ | 元 |  | 72773.6 | 0.818 | % | 595.29 | [13 empty] | 595.29
| 企业管理费 |  |  | 元 |  | 72773.6 | 2.897 | % | 2108.25 | [13 empty] | 2108.25
| 规费 |  |  | 元 |  | 913.51 | 33.5 | % | 306.03 | [13 empty] | 306.03
| 利润 |  |  | 元 |  | 75546.91 | 7.42 | % | 5605.58 | [13 empty] | 5605.58
| 税金 |  |  | 元 |  | 98941.7 | 3 | % | 2968.25 | [13 empty] | 2968.25
| 金额合计 |  |  | 元 |  |  |  |  | 101909.97 | [13 empty] | 101909.97
编制： | [11 empty] | 复核：
表A.0.3-2 分项工程预算表
编制范围：2025年那琴乡排柳村那扭屯、小替屯人居环境整治项目
分项编号：LM020501 |  | 工程名称：水泥混凝土面板 厚18cm(混凝土弯拉 | [5 empty] | 单位：m3 |  |  | 数量：655.0344 |  |  |  |  | 单价： | 475.45 | 第 12 页 |  |  | 共 24 页 |  |  |  | 21-2表
代 号 | 工 程 项 目 |  |  |  |  | 普通混凝土 | [14 empty] | 合 计
| 工 程 细 目 |  |  |  |  | 人工铺筑混凝土路面厚度18cm
| 定 额 单 位 |  |  |  |  | 1000m2路面
| 工 程 数 量 |  |  |  |  | 3.6391
| 定 额 表 号 |  |  |  |  | 2～2～17～1改
| 工、料、机名称 |  |  | 单位 | 单价(元) | 定额 | 数量 |  | 金额(元) | 定额 |  |  | 数量 |  | 金额(元) |  | 定额 | 数量 |  | 金额(元) | 数量 |  | 金额(元)
1001001 | 人工 |  |  | 工日 | 101.25 | 159.6 | 580.79 |  | 58805.32 | [11 empty] | 580.79 |  | 58805.32
2001001 | HPB300钢筋 |  |  | t | 3320 |  | 0.01 |  | 48.33 | [11 empty] | 0.01 |  | 48.33
2003004 | 型钢工字钢,角钢 |  |  | t | 3790 | 0.05 | 0.17 |  | 662.02 | [11 empty] | 0.17 |  | 662.02
3001001 | 石油沥青 |  |  | t | 5100 | 0.09 | 0.33 |  | 1688.89 | [11 empty] | 0.33 |  | 1688.89
3005001 | 煤 |  |  | t | 900 | 0.02 | 0.07 |  | 58.95 | [11 empty] | 0.07 |  | 58.95
3005004 | 水 |  |  | m3 | 3.23 | 27 | 98.25 |  | 317.36 | [11 empty] | 98.25 |  | 317.36
4003002 | 锯材中板δ＝19～35mm,中方混合规格 |  |  | m3 | 1150 | 0.07 | 0.25 |  | 292.94 | [11 empty] | 0.25 |  | 292.94
5503005 | 中（粗）砂混凝土、砂浆用堆方 |  |  | m3 | 110 | 84.46 | 307.35 |  | 33809.01 | [11 empty] | 307.35 |  | 33809.01
5505013 | 碎石（4cm）最大粒径4cm堆方 |  |  | m3 | 95 | 152.38 | 554.52 |  | 52679.33 | [11 empty] | 554.52 |  | 52679.33
5509001 | 32.5级水泥 |  |  | t | 370 | 69.22 | 251.89 |  | 93198.61 | [11 empty] | 251.89 |  | 93198.61
7801001 | 其他材料费 |  |  | 元 | 1 | 257.4 | 936.69 |  | 936.69 | [11 empty] | 936.69 |  | 936.69
8003079 | 混凝土电动真空吸水机组含吸垫5m×5m |  |  | 台班 | 136.58 | 2.47 | 8.99 |  | 1227.64 | [11 empty] | 8.99 |  | 1227.64
8003085 | 电动混凝土切缝机(含锯片摊销费用)SLF |  |  | 台班 | 204.87 | 2.49 | 9.05 |  | 1853.4 | [11 empty] | 9.05 |  | 1853.4
8005002 | 出料容量250L以内强制式混凝土搅拌机JD250 |  |  | 台班 | 171.75 | 4.76 | 17.32 |  | 2975.04 | [11 empty] | 17.32 |  | 2975.04
8007043 | 容量10000L以内洒水汽车YGJ5170GSSJN |  |  | 台班 | 1144.43 | 1.12 | 4.08 |  | 4664.4 | [11 empty] | 4.08 |  | 4664.4
8099001 | 小型机具使用费 |  |  | 元 | 1 | 226.1 | 822.79 |  | 822.79 | [11 empty] | 822.79 |  | 822.79
9999001 | 定额基价 |  |  | 元 | 1 | 63031 | 229373 |  | 229373 | [11 empty] | 229373 |  | 229373
编制： | [11 empty] | 复核：
表A.0.3-2 分项工程预算表
编制范围：2025年那琴乡排柳村那扭屯、小替屯人居环境整治项目
分项编号：LM020501 |  | 工程名称：水泥混凝土面板 厚18cm(混凝土弯拉 | [5 empty] | 单位：m3 |  |  | 数量：655.0344 |  |  |  |  | 单价： | 475.45 | 第 13 页 |  |  | 共 24 页 |  |  |  | 21-2表
代 号 | 工 程 项 目 |  |  |  |  | 普通混凝土 | [14 empty] | 合 计
| 工 程 细 目 |  |  |  |  | 人工铺筑混凝土路面厚度18cm
| 定 额 单 位 |  |  |  |  | 1000m2路面
| 工 程 数 量 |  |  |  |  | 3.6391
| 定 额 表 号 |  |  |  |  | 2～2～17～1改
| 工、料、机名称 |  |  | 单位 | 单价(元) | 定额 | 数量 |  | 金额(元) | 定额 |  |  | 数量 |  | 金额(元) |  | 定额 | 数量 |  | 金额(元) | 数量 |  | 金额(元)
| 直接费 |  |  | 元 |  |  |  |  | 254043.83 | [13 empty] | 254043.83
| 措施费 |  | Ⅰ | 元 |  | 73311.7 | 1.414 | % | 1036.63 | [13 empty] | 1036.64
|  |  | Ⅱ | 元 |  | 229374.44 | 0.818 | % | 1876.29 | [13 empty] | 1876.29
| 企业管理费 |  |  | 元 |  | 229375.33 | 2.897 | % | 6645 | [13 empty] | 6645
| 规费 |  |  | 元 |  | 62798.66 | 33.5 | % | 21037.55 | [13 empty] | 21037.55
| 利润 |  |  | 元 |  | 238933.26 | 7.42 | % | 17728.85 | [13 empty] | 17728.85
| 税金 |  |  | 元 |  | 302368.17 | 3 | % | 9071.05 | [13 empty] | 9071.05
| 金额合计 |  |  | 元 |  |  |  |  | 311439.2 | [13 empty] | 311439.2
编制： | [11 empty] | 复核：
表A.0.3-2 分项工程预算表
编制范围：2025年那琴乡排柳村那扭屯、小替屯人居环境整治项目
分项编号：LM040201 |  | 工程名称：培路肩 | [5 empty] | 单位：m3 |  |  | 数量：234.5976 |  |  |  |  | 单价： | 36.15 | 第 14 页 |  |  | 共 24 页 |  |  |  | 21-2表
代 号 | 工 程 项 目 |  |  |  |  | 挖路槽、培路肩、修筑泄水槽 | [14 empty] | 合 计
| 工 程 细 目 |  |  |  |  | 培路肩
| 定 额 单 位 |  |  |  |  | 100m3
| 工 程 数 量 |  |  |  |  | 2.346
| 定 额 表 号 |  |  |  |  | 2～3～2～5
| 工、料、机名称 |  |  | 单位 | 单价(元) | 定额 | 数量 |  | 金额(元) | 定额 |  |  | 数量 |  | 金额(元) |  | 定额 | 数量 |  | 金额(元) | 数量 |  | 金额(元)
1001001 | 人工 |  |  | 工日 | 101.25 | 20.5 | 48.09 |  | 4869.42 | [11 empty] | 48.09 |  | 4869.42
8001085 | 机械自身质量0.6t手扶式振动碾YZS06B |  |  | 台班 | 162.23 | 2.1 | 4.93 |  | 799.24 | [11 empty] | 4.93 |  | 799.24
9999001 | 定额基价 |  |  | 元 | 1 | 2524 | 5922 |  | 5922 | [11 empty] | 5922 |  | 5922
| 直接费 |  |  | 元 |  |  |  |  | 5668.66 | [13 empty] | 5668.66
| 措施费 |  | Ⅰ | 元 |  | 5922.29 | 1.414 | % | 83.74 | [13 empty] | 83.74
|  |  | Ⅱ | 元 |  | 5922.29 | 0.818 | % | 48.44 | [13 empty] | 48.44
| 企业管理费 |  |  | 元 |  | 5922.29 | 2.897 | % | 171.57 | [13 empty] | 171.57
| 规费 |  |  | 元 |  | 5368.23 | 33.5 | % | 1798.36 | [13 empty] | 1798.36
| 利润 |  |  | 元 |  | 6226.05 | 7.42 | % | 461.97 | [13 empty] | 461.97
| 税金 |  |  | 元 |  | 8232.73 | 3 | % | 246.98 | [13 empty] | 246.98
| 金额合计 |  |  | 元 |  |  |  |  | 8479.73 | [13 empty] | 8479.73
编制： | [11 empty] | 复核：
表A.0.3-2 分项工程预算表
编制范围：2025年那琴乡排柳村那扭屯、小替屯人居环境整治项目
分项编号：HD01 |  | 工程名称：1-Φ0.5m钢筋砼圆管涵 | [5 empty] | 单位：m |  |  | 数量：18.0 |  |  |  |  | 单价： | 726.62 | 第 15 页 |  |  | 共 24 页 |  |  |  | 21-2表
代 号 | 工 程 项 目 |  |  |  |  | 挖掘机挖装土、石方 |  |  |  | 夯实填土 | [6 empty] | 挖掘机挖装土、石方 |  |  |  | 自卸汽车运土、石方
| 工 程 细 目 |  |  |  |  | 斗容量2.0m3以内挖掘机挖装普通土 |  |  |  | 夯土机夯实填土 | [6 empty] | 斗容量2.0m3以内挖掘机挖装普通土 |  |  |  | 装载质量30t以内自卸汽车运土3km
| 定 额 单 位 |  |  |  |  | 1000m3天然密实方 |  |  |  | 1000m3压实方 | [6 empty] | 1000m3天然密实方 |  |  |  | 1000m3天然密实方
| 工 程 数 量 |  |  |  |  | 0.102 |  |  |  | 0.072 | [6 empty] | 0.03 |  |  |  | 0.03
| 定 额 表 号 |  |  |  |  | 1～1～9～8 |  |  |  | 1～1～7～2 | [6 empty] | 1～1～9～8 |  |  |  | 1～1～11～13改
| 工、料、机名称 |  |  | 单位 | 单价(元) | 定额 | 数量 |  | 金额(元) | 定额 |  |  | 数量 |  | 金额(元) |  | 定额 | 数量 |  | 金额(元) | 定额 | 数量 |  |  | 金额(元)
1001001 | 人工 |  |  | 工日 | 101.25 | 3.1 | 0.32 |  | 32.02 | 48.8 |  |  | 3.51 |  | 355.75 |  | 3.1 | 0.09 |  | 9.42
8001030 | 斗容量2.0m3履带式单斗挖掘机WY200A液压 |  |  | 台班 | 1567.47 | 1.3 | 0.13 |  | 207.85 | [7 empty] | 1.3 | 0.04 |  | 61.13
8001095 | 蛙式夯土机(200～620N·m)HW-280 |  |  | 台班 | 29.53 |  |  |  |  | 70.42 |  |  | 5.07 |  | 149.72
8007020 | 装载质量30t以内自卸汽车 |  |  | 台班 | 1427.33 | [15 empty] | 4.16 | 0.12 |  |  | 178.13
9999001 | 定额基价 |  |  | 元 | 1 | 2281 | 233 |  | 233 | 7291 |  |  | 525 |  | 525 |  | 2281 | 68 |  | 68 | 5642 | 169 |  |  | 169
| 直接费 |  |  | 元 |  |  |  |  | 239.86 | [5 empty] | 505.48 |  |  |  |  | 70.55 |  |  |  |  | 178.13
| 措施费 |  | Ⅰ | 元 |  | 232.67 | 1.338 | % | 3.11 | 524.92 |  |  | 1.338 | % | 7.02 |  | 68.43 | 1.338 | % | 0.92 | 169.26 | 1.293 |  | % | 2.19
|  |  | Ⅱ | 元 |  | 232.67 | 0.521 | % | 1.21 | 524.92 |  |  | 0.521 | % | 2.73 |  | 68.43 | 0.521 | % | 0.36 | 169.26 | 0.154 |  | % | 0.26
| 企业管理费 |  |  | 元 |  | 232.67 | 3.14 | % | 7.31 | 524.92 |  |  | 3.14 | % | 16.48 |  | 68.43 | 3.14 | % | 2.15 | 169.26 | 1.756 |  | % | 2.97
| 规费 |  |  | 元 |  | 58.87 | 33.5 | % | 19.72 | 355.75 |  |  | 33.5 | % | 119.18 |  | 17.31 | 33.5 | % | 5.8 | 12.64 | 33.5 |  | % | 4.23
| 利润 |  |  | 元 |  | 244.3 | 7.42 | % | 18.13 | 551.17 |  |  | 7.42 | % | 40.9 |  | 71.85 | 7.42 | % | 5.33 | 174.68 | 7.42 |  | % | 12.96
| 税金 |  |  | 元 |  | 289.33 | 3 | % | 8.68 | 691.8 |  |  | 3 | % | 20.75 |  | 85.1 | 3 | % | 2.55 | 200.73 | 3 |  | % | 6.02
| 金额合计 |  |  | 元 |  |  |  |  | 298.02 | [5 empty] | 712.55 |  |  |  |  | 87.65 |  |  |  |  | 206.77
编制： | [11 empty] | 复核：
表A.0.3-2 分项工程预算表
编制范围：2025年那琴乡排柳村那扭屯、小替屯人居环境整治项目
分项编号：HD01 |  | 工程名称：1-Φ0.5m钢筋砼圆管涵 | [5 empty] | 单位：m |  |  | 数量：18.0 |  |  |  |  | 单价： | 726.62 | 第 16 页 |  |  | 共 24 页 |  |  |  | 21-2表
代 号 | 工 程 项 目 |  |  |  |  | 填方路基 |  |  |  | 浆砌片石 | [6 empty] | 浆砌片石 |  |  |  | 基础垫层
| 工 程 细 目 |  |  |  |  | 三、四级公路填方路基，自身质量10～12t光轮压路机碾压土方 |  |  |  | 浆砌片石基础、护底、截水墙 | [6 empty] | 浆砌片石实体式台、墙 |  |  |  | 基础垫层填碎(砾)石
| 定 额 单 位 |  |  |  |  | 1000m3压实方 |  |  |  | 10m3 | [6 empty] | 10m3 |  |  |  | 10m3实体
| 工 程 数 量 |  |  |  |  | 0.072 |  |  |  | 1.13 | [6 empty] | 0.81 |  |  |  | 0.54
| 定 额 表 号 |  |  |  |  | 1～1～18～10 |  |  |  | 4～5～2～1 | [6 empty] | 4～5～2～4改 |  |  |  | 4～11～5～2
| 工、料、机名称 |  |  | 单位 | 单价(元) | 定额 | 数量 |  | 金额(元) | 定额 |  |  | 数量 |  | 金额(元) |  | 定额 | 数量 |  | 金额(元) | 定额 | 数量 |  |  | 金额(元)
1001001 | 人工 |  |  | 工日 | 101.25 | 2.1 | 0.15 |  | 15.31 | 6.6 |  |  | 7.46 |  | 755.12 |  | 7.8 | 6.32 |  | 639.7 | 3.5 | 1.89 |  |  | 191.36
2001021 | 8～12号铁丝镀锌铁丝 |  |  | kg | 6 | [11 empty] | 0.6 | 0.49 |  | 2.92
2003008 | 钢管无缝钢管 |  |  | t | 4780 | [14 empty] | 15.49
2009030 | 铁钉混合规格 |  |  | kg | 6 | [11 empty] | 0.1 | 0.08 |  | 0.49
3005004 | 水 |  |  | m3 | 3.23 |  |  |  |  | 4 |  |  | 4.52 |  | 14.6 |  | 8 | 6.48 |  | 20.93
4003002 | 锯材中板δ＝19～35mm,中方混合规格 |  |  | m3 | 1150 | [11 empty] | 0.02 | 0.02 |  | 18.63
5503005 | 中（粗）砂混凝土、砂浆用堆方 |  |  | m3 | 110 |  |  |  |  | 3.82 |  |  | 4.32 |  | 474.83 |  | 3.87 | 3.14 |  | 344.91
5505005 | 片石码方 |  |  | m3 | 82 |  |  |  |  | 11.5 |  |  | 13 |  | 1065.59 |  | 11.5 | 9.32 |  | 763.83
5505013 | 碎石（4cm）最大粒径4cm堆方 |  |  | m3 | 95 | [15 empty] | 12.44 | 6.72 |  |  | 638.17
5509001 | 32.5级水泥 |  |  | t | 370 |  |  |  |  | 0.93 |  |  | 1.05 |  | 389.25 |  | 0.95 | 0.77 |  | 283.22
7801001 | 其他材料费 |  |  | 元 | 1 |  |  |  |  | 1.2 |  |  | 1.36 |  | 1.36 |  | 2.7 | 2.19 |  | 2.19
8001045 | 斗容量1.0m3轮胎式装载机ZL20 |  |  | 台班 | 621.41 |  |  |  |  | 0.08 |  |  | 0.09 |  | 56.18 |  | 0.1 | 0.08 |  | 50.33
8001058 | 功率120kW以内平地机F155 |  |  | 台班 | 1247.94 | 1.47 | 0.11 |  | 132.08
8001080 | 机械自身质量10～12t光轮压路机3Y-10/12 |  |  | 台班 | 535.59 | 2.8 | 0.2 |  | 107.97
8005010 | 出料容量400L以内灰浆搅拌机UJ325 |  |  | 台班 | 132.33 |  |  |  |  | 0.15 |  |  | 0.17 |  | 22.43 |  | 0.15 | 0.12 |  | 16.08
9999001 | 定额基价 |  |  | 元 | 1 | 3406 | 245 |  | 245 | 2127 |  |  | 2404 |  | 2404 |  | 2337 | 1893 |  | 1893 | 1447 | 781 |  |  | 781
编制： | [11 empty] | 复核：
表A.0.3-2 分项工程预算表
编制范围：2025年那琴乡排柳村那扭屯、小替屯人居环境整治项目
分项编号：HD01 |  | 工程名称：1-Φ0.5m钢筋砼圆管涵 | [5 empty] | 单位：m |  |  | 数量：18.0 |  |  |  |  | 单价： | 726.62 | 第 17 页 |  |  | 共 24 页 |  |  |  | 21-2表
代 号 | 工 程 项 目 |  |  |  |  | 填方路基 |  |  |  | 浆砌片石 | [6 empty] | 浆砌片石 |  |  |  | 基础垫层
| 工 程 细 目 |  |  |  |  | 三、四级公路填方路基，自身质量10～12t光轮压路机碾压土方 |  |  |  | 浆砌片石基础、护底、截水墙 | [6 empty] | 浆砌片石实体式台、墙 |  |  |  | 基础垫层填碎(砾)石
| 定 额 单 位 |  |  |  |  | 1000m3压实方 |  |  |  | 10m3 | [6 empty] | 10m3 |  |  |  | 10m3实体
| 工 程 数 量 |  |  |  |  | 0.072 |  |  |  | 1.13 | [6 empty] | 0.81 |  |  |  | 0.54
| 定 额 表 号 |  |  |  |  | 1～1～18～10 |  |  |  | 4～5～2～1 | [6 empty] | 4～5～2～4改 |  |  |  | 4～11～5～2
| 工、料、机名称 |  |  | 单位 | 单价(元) | 定额 | 数量 |  | 金额(元) | 定额 |  |  | 数量 |  | 金额(元) |  | 定额 | 数量 |  | 金额(元) | 定额 | 数量 |  |  | 金额(元)
| 直接费 |  |  | 元 |  |  |  |  | 255.37 | [5 empty] | 2779.35 |  |  |  |  | 2158.7 |  |  |  |  | 829.54
| 措施费 |  | Ⅰ | 元 |  | 245.25 | 1.338 | % | 3.28 | 868.9 |  |  | 1.216 | % | 10.57 |  | 735.62 | 1.216 | % | 8.95 | 200.87 | 1.216 |  | % | 2.44
|  |  | Ⅱ | 元 |  | 245.25 | 0.521 | % | 1.28 | 2403.54 |  |  | 1.537 | % | 36.94 |  | 1893.22 | 1.537 | % | 29.1 | 781.34 | 1.537 |  | % | 12.01
| 企业管理费 |  |  | 元 |  | 245.25 | 3.14 | % | 7.7 | 2403.54 |  |  | 5.397 | % | 129.72 |  | 1893.22 | 5.397 | % | 102.18 | 781.34 | 5.397 |  | % | 42.17
| 规费 |  |  | 元 |  | 57.16 | 33.5 | % | 19.15 | 781.44 |  |  | 33.5 | % | 261.78 |  | 660.2 | 33.5 | % | 221.17 | 191.36 | 33.5 |  | % | 64.11
| 利润 |  |  | 元 |  | 257.51 | 7.42 | % | 19.11 | 2580.77 |  |  | 7.42 | % | 191.49 |  | 2033.44 | 7.42 | % | 150.88 | 837.95 | 7.42 |  | % | 62.18
| 税金 |  |  | 元 |  | 305.87 | 3 | % | 9.18 | 3409.87 |  |  | 3 | % | 102.3 |  | 2670.97 | 3 | % | 80.13 | 1012.43 | 3 |  | % | 30.37
| 金额合计 |  |  | 元 |  |  |  |  | 315.06 | [5 empty] | 3512.15 |  |  |  |  | 2751.1 |  |  |  |  | 1042.81
编制： | [11 empty] | 复核：
表A.0.3-2 分项工程预算表
编制范围：2025年那琴乡排柳村那扭屯、小替屯人居环境整治项目
分项编号：HD01 |  | 工程名称：1-Φ0.5m钢筋砼圆管涵 | [5 empty] | 单位：m |  |  | 数量：18.0 |  |  |  |  | 单价： | 726.62 | 第 18 页 |  |  | 共 24 页 |  |  |  | 21-2表
代 号 | 工 程 项 目 |  |  |  |  | 防水层 |  |  |  | 沥青麻絮沉降缝 | [6 empty] | 排水管铺设 |  |  |  | 合 计
| 工 程 细 目 |  |  |  |  | 沥青油毡(防水层) |  |  |  | 沥青麻絮沉降缝 | [6 empty] | 铺设混凝土排水管(φ500mm以内)
| 定 额 单 位 |  |  |  |  | 10m2 |  |  |  | 10m2 | [6 empty] | 100m
| 工 程 数 量 |  |  |  |  | 1.05 |  |  |  | 0.01 | [6 empty] | 0.18
| 定 额 表 号 |  |  |  |  | 4～11～4～4 |  |  |  | 4～11～1～1 | [6 empty] | 1～3～5～13改
| 工、料、机名称 |  |  | 单位 | 单价(元) | 定额 | 数量 |  | 金额(元) | 定额 |  |  | 数量 |  | 金额(元) |  | 定额 | 数量 |  | 金额(元) | 数量 |  | 金额(元)
1001001 | 人工 |  |  | 工日 | 101.25 | 0.8 | 0.84 |  | 85.05 | 0.2 |  |  |  |  | 0.2 |  | 11.6 | 2.09 |  | 211.41 | 22.67 |  | 2295.34
2001021 | 8～12号铁丝镀锌铁丝 |  |  | kg | 6 | [15 empty] | 0.49 |  | 2.92
2003008 | 钢管无缝钢管 |  |  | t | 4780 | [17 empty] | 15.49
2009030 | 铁钉混合规格 |  |  | kg | 6 | [15 empty] | 0.08 |  | 0.49
3001001 | 石油沥青 |  |  | t | 5100 | 0.05 | 0.05 |  | 273.11 | 0.02 |  |  |  |  | 1.07 | [5 empty] | 0.05 |  | 274.18
3005004 | 水 |  |  | m3 | 3.23 | [11 empty] | 2 | 0.36 |  | 1.16 | 11.36 |  | 36.69
4003002 | 锯材中板δ＝19～35mm,中方混合规格 |  |  | m3 | 1150 | [15 empty] | 0.02 |  | 18.63
5009012 | 油毛毡400g,0.915m×21.95m |  |  | m2 | 3.42 | 22 | 23.1 |  | 79 | [11 empty] | 23.1 |  | 79
5503005 | 中（粗）砂混凝土、砂浆用堆方 |  |  | m3 | 110 | [11 empty] | 0.97 | 0.17 |  | 19.21 | 7.63 |  | 838.94
5505005 | 片石码方 |  |  | m3 | 82 | [15 empty] | 22.31 |  | 1829.42
5505013 | 碎石（4cm）最大粒径4cm堆方 |  |  | m3 | 95 | [15 empty] | 6.72 |  | 638.17
5509001 | 32.5级水泥 |  |  | t | 370 | [11 empty] | 0.24 | 0.04 |  | 15.78 | 1.86 |  | 688.16
5511007 | Φ500mm以内混凝土排水管 |  |  | m | 150 | [11 empty] | 101 | 18.18 |  | 2727 | 18.18 |  | 2727
7801001 | 其他材料费 |  |  | 元 | 1 | 1.7 | 1.79 |  | 1.79 | 53.4 |  |  | 0.53 |  | 0.53 |  | 134.5 | 24.21 |  | 24.21 | 30.07 |  | 30.07
8001030 | 斗容量2.0m3履带式单斗挖掘机WY200A液压 |  |  | 台班 | 1567.47 | [15 empty] | 0.17 |  | 268.98
8001045 | 斗容量1.0m3轮胎式装载机ZL20 |  |  | 台班 | 621.41 | [15 empty] | 0.17 |  | 106.51
8001058 | 功率120kW以内平地机F155 |  |  | 台班 | 1247.94 | [15 empty] | 0.11 |  | 132.08
8001080 | 机械自身质量10～12t光轮压路机3Y-10/12 |  |  | 台班 | 535.59 | [15 empty] | 0.2 |  | 107.97
编制： | [11 empty] | 复核：
表A.0.3-2 分项工程预算表
编制范围：2025年那琴乡排柳村那扭屯、小替屯人居环境整治项目
分项编号：HD01 |  | 工程名称：1-Φ0.5m钢筋砼圆管涵 | [5 empty] | 单位：m |  |  | 数量：18.0 |  |  |  |  | 单价： | 726.62 | 第 19 页 |  |  | 共 24 页 |  |  |  | 21-2表
代 号 | 工 程 项 目 |  |  |  |  | 防水层 |  |  |  | 沥青麻絮沉降缝 | [6 empty] | 排水管铺设 |  |  |  | 合 计
| 工 程 细 目 |  |  |  |  | 沥青油毡(防水层) |  |  |  | 沥青麻絮沉降缝 | [6 empty] | 铺设混凝土排水管(φ500mm以内)
| 定 额 单 位 |  |  |  |  | 10m2 |  |  |  | 10m2 | [6 empty] | 100m
| 工 程 数 量 |  |  |  |  | 1.05 |  |  |  | 0.01 | [6 empty] | 0.18
| 定 额 表 号 |  |  |  |  | 4～11～4～4 |  |  |  | 4～11～1～1 | [6 empty] | 1～3～5～13改
| 工、料、机名称 |  |  | 单位 | 单价(元) | 定额 | 数量 |  | 金额(元) | 定额 |  |  | 数量 |  | 金额(元) |  | 定额 | 数量 |  | 金额(元) | 数量 |  | 金额(元)
8001095 | 蛙式夯土机(200～620N·m)HW-280 |  |  | 台班 | 29.53 | [15 empty] | 5.07 |  | 149.72
8005010 | 出料容量400L以内灰浆搅拌机UJ325 |  |  | 台班 | 132.33 | [15 empty] | 0.29 |  | 38.51
8007020 | 装载质量30t以内自卸汽车 |  |  | 台班 | 1427.33 | [15 empty] | 0.12 |  | 178.13
8009026 | 提升质量8t以内汽车式起重机QY8 |  |  | 台班 | 727.7 | [11 empty] | 0.6 | 0.11 |  | 78.59 | 0.11 |  | 78.59
8099001 | 小型机具使用费 |  |  | 元 | 1 | [11 empty] | 9.2 | 1.66 |  | 1.66 | 1.66 |  | 1.66
9999001 | 定额基价 |  |  | 元 | 1 | 393 | 413 |  | 413 | 170 |  |  | 2 |  | 2 |  | 14304 | 2575 |  | 2575 | 9308 |  | 9308
| 直接费 |  |  | 元 |  |  |  |  | 438.94 | [5 empty] | 1.81 |  |  |  |  | 3079.02 |  |  | 10536.74
| 措施费 |  | Ⅰ | 元 |  | 89.28 | 1.216 | % | 1.09 | 0.21 |  |  | 1.216 | % |  |  | 300.61 | 1.015 | % | 3.05 |  |  | 42.62
|  |  | Ⅱ | 元 |  | 412.64 | 1.537 | % | 6.34 | 1.7 |  |  | 1.537 | % | 0.03 |  | 2574.69 | 1.201 | % | 30.92 |  |  | 121.18
| 企业管理费 |  |  | 元 |  | 412.64 | 5.397 | % | 22.27 | 1.7 |  |  | 5.397 | % | 0.09 |  | 2574.69 | 4.167 | % | 107.29 |  |  | 440.33
| 规费 |  |  | 元 |  | 85.05 | 33.5 | % | 28.49 | 0.2 |  |  | 33.5 | % | 0.07 |  | 233.28 | 33.5 | % | 78.15 |  |  | 821.84
| 利润 |  |  | 元 |  | 442.33 | 7.42 | % | 32.82 | 1.82 |  |  | 7.42 | % | 0.14 |  | 2715.94 | 7.42 | % | 201.52 |  |  | 735.45
| 税金 |  |  | 元 |  | 529.97 | 3 | % | 15.9 | 2.13 |  |  | 3 | % | 0.06 |  | 3499.97 | 3 | % | 105 |  |  | 380.95
| 金额合计 |  |  | 元 |  |  |  |  | 545.85 | [5 empty] | 2.2 |  |  |  |  | 3604.95 |  |  | 13079.1
编制： | [11 empty] | 复核：
表A.0.3-2 分项工程预算表
编制范围：2025年那琴乡排柳村那扭屯、小替屯人居环境整治项目
分项编号：JA0501 |  | 工程名称：工程责任标志牌 | [5 empty] | 单位：个 |  |  | 数量：1.0 |  |  |  |  | 单价： | 885.14 | 第 20 页 |  |  | 共 24 页 |  |  |  | 21-2表
代 号 | 工 程 项 目 |  |  |  |  | 工程责任标志牌 | [14 empty] | 合 计
| 工 程 细 目 |  |  |  |  | 工程责任标志牌
| 定 额 单 位 |  |  |  |  | 个
| 工 程 数 量 |  |  |  |  | 1
定 额 表 号
| 工、料、机名称 |  |  | 单位 | 单价(元) | 定额 | 数量 |  | 金额(元) | 定额 |  |  | 数量 |  | 金额(元) |  | 定额 | 数量 |  | 金额(元) | 数量 |  | 金额(元)
9999001 | 定额基价 |  |  | 元 | 1 | 800 | 1 |  | 800 | [11 empty] | 800 |  | 800
| 直接费 |  |  | 元 |  |  |  |  | 800 | [13 empty] | 800
| 措施费 |  | Ⅰ | 元
|  |  | Ⅱ | 元
| 企业管理费 |  |  | 元
| 规费 |  |  | 元
| 利润 |  |  | 元 |  | 800 | 7.42 | % | 59.36 | [13 empty] | 59.36
| 税金 |  |  | 元 |  | 859.37 | 3 | % | 25.78 | [13 empty] | 25.78
| 金额合计 |  |  | 元 |  |  |  |  | 885.14 | [13 empty] | 885.14
编制： | [11 empty] | 复核：
表A.0.3-2 分项工程预算表
编制范围：2025年那琴乡排柳村那扭屯、小替屯人居环境整治项目
分项编号：1070601 |  | 工程名称：6米高太阳能路灯 | [5 empty] | 单位：盏 |  |  | 数量：18.0 |  |  |  |  | 单价： | 1817.9 | 第 21 页 |  |  | 共 24 页 |  |  |  | 21-2表
代 号 | 工 程 项 目 |  |  |  |  | 6米高太阳能路灯（含运输） |  |  |  | 地基垫层 | [6 empty] | 基础垫层 |  |  |  | 立灯杆
| 工 程 细 目 |  |  |  |  | 6米高太阳能路灯（含运输） |  |  |  | 碎石地基垫层 | [6 empty] | 基础混凝土垫层 |  |  |  | 安装立灯杆高度10m以内
| 定 额 单 位 |  |  |  |  | 盏 |  |  |  | 1000m3 | [6 empty] | 10m3实体 |  |  |  | 1根
| 工 程 数 量 |  |  |  |  | 18 |  |  |  | 0.0013 | [6 empty] | 1.2348 |  |  |  | 18
| 定 额 表 号 | [8 empty] | 1～2～12～4 | [6 empty] | 4～11～5～6改 |  |  |  | 5～5～7～8
| 工、料、机名称 |  |  | 单位 | 单价(元) | 定额 | 数量 |  | 金额(元) | 定额 |  |  | 数量 |  | 金额(元) |  | 定额 | 数量 |  | 金额(元) | 定额 | 数量 |  |  | 金额(元)
1001001 | 人工 |  |  | 工日 | 101.25 |  |  |  |  | 17.3 |  |  | 0.02 |  | 2.32 |  | 5.1 | 6.3 |  | 637.62 | 1.1 | 19.8 |  |  | 2004.75
2003012 | 镀锌钢板δ＝1mm，δ＝1.5mm，δ＝3mm |  |  | t | 4274 | [16 empty] | 0.02 |  |  | 76.93
2009014 | 镀锌螺栓混合规格 |  |  | kg | 11.88 | [15 empty] | 1.5 | 27 |  |  | 320.76
3005004 | 水 |  |  | m3 | 3.23 | [11 empty] | 12 | 14.82 |  | 47.86
5503005 | 中（粗）砂混凝土、砂浆用堆方 |  |  | m3 | 110 | [11 empty] | 4.9 | 6.05 |  | 665.01
5505012 | 碎石（2cm）最大粒径2cm堆方 |  |  | m3 | 92 | [11 empty] | 8.16 | 10.08 |  | 926.99
5505016 | 碎石未筛分碎石统料堆方 |  |  | m3 | 95 |  |  |  |  | 1207 |  |  | 1.6 |  | 151.7
5509001 | 32.5级水泥 |  |  | t | 370 | [11 empty] | 3.75 | 4.63 |  | 1715.11
7801001 | 其他材料费 |  |  | 元 | 1 | [11 empty] | 2 | 2.47 |  | 2.47 | 10.7 | 192.6 |  |  | 192.6
8001002 | 功率75kW以内履带式推土机TY100 |  |  | 台班 | 919.77 |  |  |  |  | 1.8 |  |  |  |  | 2.19
8001081 | 机械自身质量12～15t光轮压路机3Y-12/15 |  |  | 台班 | 615.26 |  |  |  |  | 1.97 |  |  |  |  | 1.6
8009027 | 提升质量12t以内汽车式起重机QY12 |  |  | 台班 | 864.81 | [15 empty] | 0.07 | 1.26 |  |  | 1089.66
8099001 | 小型机具使用费 |  |  | 元 | 1 | [15 empty] | 1.6 | 28.8 |  |  | 28.8
9999001 | 定额基价 |  |  | 元 | 1 | 1240 | 18 |  | 22320 | 95993 |  |  | 127 |  | 127 |  | 2880 | 3557 |  | 3557 | 211 | 3797 |  |  | 3797
编制： | [11 empty] | 复核：
表A.0.3-2 分项工程预算表
编制范围：2025年那琴乡排柳村那扭屯、小替屯人居环境整治项目
分项编号：1070601 |  | 工程名称：6米高太阳能路灯 | [5 empty] | 单位：盏 |  |  | 数量：18.0 |  |  |  |  | 单价： | 1817.9 | 第 22 页 |  |  | 共 24 页 |  |  |  | 21-2表
代 号 | 工 程 项 目 |  |  |  |  | 6米高太阳能路灯（含运输） |  |  |  | 地基垫层 | [6 empty] | 基础垫层 |  |  |  | 立灯杆
| 工 程 细 目 |  |  |  |  | 6米高太阳能路灯（含运输） |  |  |  | 碎石地基垫层 | [6 empty] | 基础混凝土垫层 |  |  |  | 安装立灯杆高度10m以内
| 定 额 单 位 |  |  |  |  | 盏 |  |  |  | 1000m3 | [6 empty] | 10m3实体 |  |  |  | 1根
| 工 程 数 量 |  |  |  |  | 18 |  |  |  | 0.0013 | [6 empty] | 1.2348 |  |  |  | 18
| 定 额 表 号 | [8 empty] | 1～2～12～4 | [6 empty] | 4～11～5～6改 |  |  |  | 5～5～7～8
| 工、料、机名称 |  |  | 单位 | 单价(元) | 定额 | 数量 |  | 金额(元) | 定额 |  |  | 数量 |  | 金额(元) |  | 定额 | 数量 |  | 金额(元) | 定额 | 数量 |  |  | 金额(元)
| 直接费 |  |  | 元 |  |  |  |  | 22320 | [5 empty] | 155.07 |  |  |  |  | 3995.07 |  |  |  |  | 3713.5
| 措施费 |  | Ⅰ | 元 | [5 empty] | 6.07 |  |  | 1.414 | % | 0.09 |  | 669.3 | 1.216 | % | 8.14 | 3201.88 | 0.622 |  | % | 19.92
|  |  | Ⅱ | 元 |  | 22320 |  |  |  | 124.9 |  |  | 0.818 | % | 1.02 |  | 3556.82 | 1.537 | % | 54.67 | 3796.93 | 2.729 |  | % | 103.62
| 企业管理费 |  |  | 元 |  | 22320 |  |  |  | 124.79 |  |  | 2.897 | % | 3.62 |  | 3556.82 | 5.397 | % | 191.96 | 3796.93 | 7.295 |  | % | 276.99
| 规费 |  |  | 元 | [5 empty] | 3.01 |  |  | 33.5 | % | 1.01 |  | 637.62 | 33.5 | % | 213.6 | 2259.9 | 33.5 |  | % | 757.07
| 利润 |  |  | 元 | [5 empty] | 129.51 |  |  | 7.42 | % | 9.61 |  | 3811.59 | 7.42 | % | 282.82 | 4197.45 | 7.42 |  | % | 311.45
| 税金 |  |  | 元 | [5 empty] | 170.4 |  |  | 3 | % | 5.11 |  | 4746.27 | 3 | % | 142.39 | 5182.53 | 3 |  | % | 155.48
| 金额合计 |  |  | 元 |  |  |  |  | 22320 | [5 empty] | 175.52 |  |  |  |  | 4888.65 |  |  |  |  | 5338.02
编制： | [11 empty] | 复核：
表A.0.3-2 分项工程预算表
编制范围：2025年那琴乡排柳村那扭屯、小替屯人居环境整治项目
分项编号：1070601 |  | 工程名称：6米高太阳能路灯 | [5 empty] | 单位：盏 |  |  | 数量：18.0 |  |  |  |  | 单价： | 1817.9 | 第 23 页 |  |  | 共 24 页 |  |  |  | 21-2表
代 号 | 工 程 项 目 | [19 empty] | 合 计
工 程 细 目
定 额 单 位
工 程 数 量
定 额 表 号
| 工、料、机名称 |  |  | 单位 | 单价(元) | 定额 | 数量 |  | 金额(元) | 定额 |  |  | 数量 |  | 金额(元) |  | 定额 | 数量 |  | 金额(元) | 数量 |  | 金额(元)
1001001 | 人工 |  |  | 工日 | 101.25 | [15 empty] | 26.12 |  | 2644.69
2003012 | 镀锌钢板δ＝1mm，δ＝1.5mm，δ＝3mm |  |  | t | 4274 | [15 empty] | 0.02 |  | 76.93
2009014 | 镀锌螺栓混合规格 |  |  | kg | 11.88 | [15 empty] | 27 |  | 320.76
3005004 | 水 |  |  | m3 | 3.23 | [15 empty] | 14.82 |  | 47.86
5503005 | 中（粗）砂混凝土、砂浆用堆方 |  |  | m3 | 110 | [15 empty] | 6.05 |  | 665.01
5505012 | 碎石（2cm）最大粒径2cm堆方 |  |  | m3 | 92 | [15 empty] | 10.08 |  | 926.99
5505016 | 碎石未筛分碎石统料堆方 |  |  | m3 | 95 | [15 empty] | 1.6 |  | 151.7
5509001 | 32.5级水泥 |  |  | t | 370 | [15 empty] | 4.63 |  | 1714.93
7801001 | 其他材料费 |  |  | 元 | 1 | [15 empty] | 195.07 |  | 195.07
8001002 | 功率75kW以内履带式推土机TY100 |  |  | 台班 | 919.77 | [17 empty] | 2.19
8001081 | 机械自身质量12～15t光轮压路机3Y-12/15 |  |  | 台班 | 615.26 | [17 empty] | 1.6
8009027 | 提升质量12t以内汽车式起重机QY12 |  |  | 台班 | 864.81 | [15 empty] | 1.26 |  | 1089.66
8099001 | 小型机具使用费 |  |  | 元 | 1 | [15 empty] | 28.8 |  | 28.8
9999001 | 定额基价 |  |  | 元 | 1 | [15 empty] | 29801 |  | 29801
编制： | [11 empty] | 复核：
表A.0.3-2 分项工程预算表
编制范围：2025年那琴乡排柳村那扭屯、小替屯人居环境整治项目
分项编号：1070601 |  | 工程名称：6米高太阳能路灯 | [5 empty] | 单位：盏 |  |  | 数量：18.0 |  |  |  |  | 单价： | 1817.9 | 第 24 页 |  |  | 共 24 页 |  |  |  | 21-2表
代 号 | 工 程 项 目 | [19 empty] | 合 计
工 程 细 目
定 额 单 位
工 程 数 量
定 额 表 号
| 工、料、机名称 |  |  | 单位 | 单价(元) | 定额 | 数量 |  | 金额(元) | 定额 |  |  | 数量 |  | 金额(元) |  | 定额 | 数量 |  | 金额(元) | 数量 |  | 金额(元)
| 直接费 |  |  | 元 | [18 empty] | 30183.64
| 措施费 |  | Ⅰ | 元 | [18 empty] | 28.14
|  |  | Ⅱ | 元 | [18 empty] | 159.31
| 企业管理费 |  |  | 元 | [18 empty] | 472.56
| 规费 |  |  | 元 | [18 empty] | 971.68
| 利润 |  |  | 元 | [18 empty] | 603.88
| 税金 |  |  | 元 | [18 empty] | 302.98
| 金额合计 |  |  | 元 | [18 empty] | 32722.18
编制： | [11 empty] | 复核：

## 【24表】表A.0.3-6 施工机械台班单价计算表
表A.0.3-6 施工机械台班单价计算表
建设项目名称：2025年那琴乡排柳村那扭屯、小替屯人居环境整治项目
编制范围：2025年那琴乡排柳村那扭屯、小替屯人居环境整治项目 | [18 empty] | 第 1 页 |  | 共 2 页 |  | 24表
序号 | 代号 | 机械名称 | 台班单价（元） | 不变费用(元) |  | 可变费用（元）
|  |  |  | 调整系数： |  | 机械工 |  | 重油 |  | 汽油 |  |  | 柴油 |  | 煤 |  | 电 |  | 水 |  | 木柴 |  | 车船税 | 合计
|  |  |  | 1.0 |  | 101.25元/工日 |  | --元/kg |  | --元/kg |  |  | 8.27元/kg |  | --元/t |  | 0.83元/kw.h |  | --元/m3 |  | --元/kg
|  |  |  | 定额 | 调整值 | 定额 | 费用 | 定额 | 费用 | 定额 | 费用 |  | 定额 | 费用 | 定额 | 费用 | 定额 | 费用 | 定额 | 费用 | 定额 | 费用
1 | 8001002 | 功率75kW以内履带式推土机 | 919.77 | 262.67 | 262.67 | 2 | 202.5 | [5 empty] | 54.97 | 454.602 | [9 empty] | 657.102
2 | 8001004 | 功率105kW以内履带式推土机 | 1233.36 | 398.04 | 398.04 | 2 | 202.5 | [5 empty] | 76.52 | 632.82 | [9 empty] | 835.32
3 | 8001006 | 功率135kW以内履带式推土机 | 1671.92 | 658.46 | 658.46 | 2 | 202.5 | [5 empty] | 98.06 | 810.956 | [9 empty] | 1013.456
4 | 8001030 | 斗容量2.0m3履带式单斗挖掘机 | 1567.47 | 604.71 | 604.71 | 2 | 202.5 | [5 empty] | 91.93 | 760.261 | [9 empty] | 962.761
5 | 8001045 | 斗容量1.0m3轮胎式装载机 | 621.41 | 114.16 | 114.16 | 1 | 101.25 | [5 empty] | 49.03 | 405.478 | [8 empty] | 0.52 | 507.248
6 | 8001047 | 斗容量2.0m3轮胎式装载机 | 1058.60 | 188.38 | 188.38 | 1 | 101.25 | [5 empty] | 92.86 | 767.952 | [8 empty] | 1.02 | 870.222
7 | 8001058 | 功率120kW以内平地机 | 1247.94 | 365.13 | 365.13 | 2 | 202.5 | [5 empty] | 82.13 | 679.215 | [8 empty] | 1.09 | 882.805
8 | 8001066 | 功率75kW以内履带式拖拉机 | 694.90 | 144.84 | 144.84 | 1 | 101.25 | [5 empty] | 54.27 | 448.813 | [9 empty] | 550.063
9 | 8001080 | 机械自身质量10～12t光轮压路机 | 535.59 | 156.47 | 156.47 | 1 | 101.25 | [5 empty] | 33.6 | 277.872 | [9 empty] | 379.122
10 | 8001081 | 机械自身质量12～15t光轮压路机 | 615.26 | 183.21 | 183.21 | 1 | 101.25 | [5 empty] | 40 | 330.8 | [9 empty] | 432.05
11 | 8001083 | 机械自身质量18～21t光轮压路机 | 797.03 | 206.2 | 206.2 | 1 | 101.25 | [5 empty] | 59.2 | 489.584 | [9 empty] | 590.834
12 | 8001085 | 机械自身质量0.6t手扶式振动碾 | 162.23 | 34.52 | 34.52 | 1 | 101.25 | [5 empty] | 3.2 | 26.464 | [9 empty] | 127.714
13 | 8001095 | 蛙式夯土机(200～620N·m) | 29.53 | 15.14 | 15.14 | [11 empty] | 17.34 | 14.392 | [5 empty] | 14.392
14 | 8003079 | 混凝土电动真空吸水机组 | 136.58 | 21.57 | 21.57 | 1 | 101.25 | [9 empty] | 16.58 | 13.761 | [5 empty] | 115.011
编制： | [11 empty] | 复核：
表A.0.3-6 施工机械台班单价计算表
建设项目名称：2025年那琴乡排柳村那扭屯、小替屯人居环境整治项目
编制范围：2025年那琴乡排柳村那扭屯、小替屯人居环境整治项目 | [18 empty] | 第 2 页 |  | 共 2 页 |  | 24表
序号 | 代号 | 机械名称 | 台班单价（元） | 不变费用(元) |  | 可变费用（元）
|  |  |  | 调整系数： |  | 机械工 |  | 重油 |  | 汽油 |  |  | 柴油 |  | 煤 |  | 电 |  | 水 |  | 木柴 |  | 车船税 | 合计
|  |  |  | 1.0 |  | 101.25元/工日 |  | --元/kg |  | --元/kg |  |  | 8.27元/kg |  | --元/t |  | 0.83元/kw.h |  | --元/m3 |  | --元/kg
|  |  |  | 定额 | 调整值 | 定额 | 费用 | 定额 | 费用 | 定额 | 费用 |  | 定额 | 费用 | 定额 | 费用 | 定额 | 费用 | 定额 | 费用 | 定额 | 费用
15 | 8003085 | 电动混凝土切缝机(含锯片摊销费用) | 204.87 | 87.89 | 87.89 | 1 | 101.25 | [9 empty] | 18.95 | 15.729 | [5 empty] | 116.979
16 | 8005002 | 出料容量250L以内强制式混凝土搅拌机 | 171.75 | 25.51 | 25.51 | 1 | 101.25 | [9 empty] | 54.2 | 44.986 | [5 empty] | 146.236
17 | 8005010 | 出料容量400L以内灰浆搅拌机 | 132.33 | 13.23 | 13.23 | 1 | 101.25 | [9 empty] | 21.51 | 17.853 | [5 empty] | 119.103
18 | 8007020 | 装载质量30t以内自卸汽车 | 1427.33 | 579.59 | 579.59 | 1 | 101.25 | [5 empty] | 90.1 | 745.127 | [8 empty] | 1.36 | 847.737
19 | 8007043 | 容量10000L以内洒水汽车 | 1144.43 | 605.76 | 605.76 | 1 | 101.25 | [5 empty] | 52.8 | 436.656 | [8 empty] | 0.76 | 538.666
20 | 8009026 | 提升质量8t以内汽车式起重机 | 727.70 | 288.76 | 288.76 | 2 | 202.5 | [5 empty] | 28.5 | 235.695 | [8 empty] | 0.74 | 438.935
21 | 8009027 | 提升质量12t以内汽车式起重机 | 864.81 | 408.05 | 408.05 | 2 | 202.5 | [5 empty] | 30.59 | 252.979 | [8 empty] | 1.28 | 456.759
编制： | [11 empty] | 复核：