## 封-1招标工程量清单
“人工智能+社科研究”实验室装修项目
工程
招 标 工 程 量 清 单
招 标 人:
(单位盖章)
造价咨询人:
(单位盖章)
2025-10-29
软件名称及版本号:博奥云计价软件
| 工程计价软件测评合格编号:2019J02 |  |  | 封-1

## 扉-1招标工程量清单
“人工智能+社科研究”实验室装修项目
工程
招 标 工 程 量 清 单
招标人: |  |  | 造价咨询人:
|  | (单位盖章) |  | (单位资质专用章)
法定代表人 或其授权人: |  |  | 法定代表人 或其授权人:
|  | (签字或盖章) |  | (签字或盖章)
编制人: |  |  | 复核人:
|  | (造价人员签字) |  | (造价工程师签字盖专用章)
编制时间: |  | 2025-10-29 | 复核时间: | 2025-10-29
扉-1

## 表-01总说明
总 说 明
工程名称:“人工智能+社科研究”实验室装修项目 | 第1页 共1页
1、工程概况：依据计价内容，应说明建筑规模、工程特征、计划工期、合同工期、实际工期、施工现场及变化情况、施工组织设计的特点、自然地理条件、环境保护要求等。
2、编制依据：
（1）预算控制价（标底）：招标文件要求、工程量清单、使用的计价依据、采用的材料价格信息等。
（2）投标报价：招标文件要求、工程量清单、使用的计价依据、材料价格的采用等。
（3）竣工结算价（用于结算）：施工合同、发包人（监理工程师）确认的实际完成工程量、材料价格等。分析说明清单工程量变化（包括设计变更、招标文件清单工程量错误）情况；分析说明综合单价变化（包括工程量变化和材料价格变化、合同约定的调整因素）情况；
工程费用变化的其它情况分析说明。
（4）其他需要说明的问题
表-01

## 表-02建设项目投标报价汇总表
建设项目投标报价汇总表
工程名称:“人工智能+社科研究”实验室装修项目 |  |  | 第1页 共1页
序号 | 单项工程名称 | 金额(元) | 其中:(元)
|  |  | 暂估价 | 安全文明 施工费
1.1 | “人工智能+社科研究”实验室装修项目
投标报价合计
表-02

## 表-03单项工程投标报价汇总表
单项工程投标报价汇总表
工程名称:“人工智能+社科研究”实验室装修项目 |  |  | 第1页 共1页
序号 | 单位工程名称 | 金额(元) | 其中:(元)
|  |  | 暂估价 | 安全文明 施工费
1.1.1.1 | 装修工程
1.1.2.1 | 安防设备工程
1.1.2.2 | 周遭安防子系统设备
1.1.2.3 | 会议音频设备
1.1.2.4 | 显示系统
1.1.2.5 | 空调系统
1.1.2.6 | 强电改造
1.1.2.7 | 配套设备
1.1.3.1 | 隔声防护工程_土建
1.1.3.2 | 隔声防护工程-安装
投标报价合计
表-03

## 表-04单位工程投标报价汇总表
单位工程投标报价汇总表
工程名称:“人工智能+社科研究”实验室装修项目 |  | 第1页 共3页
序号 | 汇总内容 | 金额(元) | 备注
装修工程
1 | 分部分项工程和单价措施项目费用合计
1.1 | 其中:材料暂估价
2 | 总价措施项目费用合计
2.1 | 其中:安全文明施工费
3 | 其他项目费用合计
4 | 建筑安装工程费=1+2+3
安防设备工程
1 | 分部分项工程和单价措施项目费用合计
1.1 | 其中:材料暂估价
2 | 总价措施项目费用合计
2.1 | 其中:安全文明施工费
3 | 其他项目费用合计
4 | 建筑安装工程费=1+2+3
周遭安防子系统设备
1 | 分部分项工程和单价措施项目费用合计
1.1 | 其中:材料暂估价
2 | 总价措施项目费用合计
2.1 | 其中:安全文明施工费
3 | 其他项目费用合计
4 | 建筑安装工程费=1+2+3
会议音频设备
1 | 分部分项工程和单价措施项目费用合计
1.1 | 其中:材料暂估价
2 | 总价措施项目费用合计
2.1 | 其中:安全文明施工费
3 | 其他项目费用合计
4 | 建筑安装工程费=1+2+3
显示系统
1 | 分部分项工程和单价措施项目费用合计
1.1 | 其中:材料暂估价
2 | 总价措施项目费用合计
2.1 | 其中:安全文明施工费
3 | 其他项目费用合计
4 | 建筑安装工程费=1+2+3
空调系统
表-04
单位工程投标报价汇总表
工程名称:“人工智能+社科研究”实验室装修项目 |  | 第2页 共3页
序号 | 汇总内容 | 金额(元) | 备注
1 | 分部分项工程和单价措施项目费用合计
1.1 | 其中:材料暂估价
2 | 总价措施项目费用合计
2.1 | 其中:安全文明施工费
3 | 其他项目费用合计
4 | 建筑安装工程费=1+2+3
强电改造
1 | 分部分项工程和单价措施项目费用合计
1.1 | 其中:材料暂估价
2 | 总价措施项目费用合计
2.1 | 其中:安全文明施工费
3 | 其他项目费用合计
4 | 建筑安装工程费=1+2+3
配套设备
1 | 分部分项工程和单价措施项目费用合计
1.1 | 其中:材料暂估价
2 | 总价措施项目费用合计
2.1 | 其中:安全文明施工费
3 | 其他项目费用合计
4 | 建筑安装工程费=1+2+3
隔声防护工程_土建
1 | 分部分项工程和单价措施项目费用合计
1.1 | 其中:材料暂估价
2 | 总价措施项目费用合计
2.1 | 其中:安全文明施工费
3 | 其他项目费用合计
4 | 建筑安装工程费=1+2+3
隔声防护工程-安装
1 | 分部分项工程和单价措施项目费用合计
1.1 | 其中:材料暂估价
2 | 总价措施项目费用合计
2.1 | 其中:安全文明施工费
3 | 其他项目费用合计
4 | 建筑安装工程费=1+2+3
工程项目汇总
1 | 分部分项工程和单价措施项目费用合计
表-04
单位工程投标报价汇总表
工程名称:“人工智能+社科研究”实验室装修项目 |  | 第3页 共3页
序号 | 汇总内容 | 金额(元) | 备注
1.1 | 其中:材料暂估价
2 | 总价措施项目费用合计
2.1 | 其中:安全文明施工费
3 | 其他项目费用合计
4 | 建筑安装工程费=1+2+3
表-04

## 表-08分部分项工程和单价措施项目清单与计价表
分部分项工程和单价措施项目清单与计价表
工程名称:“人工智能+社科研究”实验室装修项目 | [5 empty] | 第1页 共28页
序号 | 项目编码 | 项目名称及 项目特征描述 | 计量 单位 | 工程量 | 金额(元)
[5 empty] | 综合单价 | 合 价 | 其中： 暂估价
装修工程
分部分项工程
| 4. | 砌筑工程
1 | 010402001001 | 砌块墙 1.砖品种、规格、强度等级:蒸压加气混凝土砌块 2.墙体厚度:200mm 3.清水砌体，1:1水泥砂浆勾缝 4.砂浆种类、强度等级:干混普通砌筑砂浆 DM-G M5 |  | 7.40
| 6. | 金属结构工程
2 | 010606005001 | 钢墙架 1.钢材品种、规格:40*40*2.5mm镀锌方管 2.单榀质量:1t以内 3.构件运距:投标人自行考虑 4.部位：LED钢架 5.具体做法详见施工图 | t | 0.053
3 | 010605002001 | 钢板墙板 1. 1.2mm厚镀锌铁皮 2.部位：LED钢架 | ㎡ | 13.71
| 10. | 楼地面装饰工程
4 | 011105004001 | 踢脚线 1.踢脚线高度: 高150mm 2.面层材料种类、规格、颜色:透明8mm亚克力板 | ㎡ | 0.69
5 | 011104002001 | 装饰层地面 1.2mm厚pvc深灰色地胶 2.双层9厘阻燃板 3.20*40*1.2mm方通双向间距800*800mm 4.品牌参照或相当于阿姆斯壮 | ㎡ | 56.07
6 | 011104002002 | 抬高区域装饰层地面 1.2mm厚pvc深灰色地胶 2.双层9厘阻燃板 3.40*40*1.5mm方通双向间距800*800mm 4.品牌参照或相当于阿姆斯壮 | ㎡ | 13.00
| 11. | 墙、柱面装饰与隔断、幕墙工程
7 | 011210002001 | 金属隔断墙体 1.标准轻钢龙骨隔墙，低频减振效果显著；天地龙骨间隔平贴减振阻尼材料 2.龙骨中间填50厚岩棉或玻璃棉毡 3.12厚纸面石膏板，双面均用自攻螺丝固定 4.部位：设备房弧形隔墙 | ㎡ | 17.16
8 | 011207001001 | 墙面装饰板 1.龙骨材料种类、规格、中距:40*40*1.5mm方钢龙骨间距竖向1200mm，横向600mm 2.基层材料种类、规格:10厚吸音棉，2mm镀锌钢板，哑光灰白色烤漆 3.面层材料品种、规格、颜色:2mm镀锌钢板造型，哑光灰白色烤漆 | ㎡ | 72.65
表-08
分部分项工程和单价措施项目清单与计价表
工程名称:“人工智能+社科研究”实验室装修项目 | [5 empty] | 第2页 共28页
序号 | 项目编码 | 项目名称及 项目特征描述 | 计量 单位 | 工程量 | 金额(元)
[5 empty] | 综合单价 | 合 价 | 其中： 暂估价
4.部位：A、B、C、D立面
| 12. | 天棚工程
9 | 011302001001 | 吊顶天棚 1.吊顶形式、吊杆规格、高度:轻钢龙骨吊杆 2.基层材料种类、规格:9厘阻燃板打底 3.面层材料品种、规格:9.5厚纸面石膏板 | ㎡ | 64.61
10 | 011302001002 | 吊顶天棚 1.吊顶形式、吊杆规格、高度:轻钢龙骨吊杆 2.面层材料品种、规格:600*600*0.8微孔铝扣板 3.设备房 | ㎡ | 4.10
| 14. | 油漆、涂料、裱糊工程
11 | 011407001001 | 内墙面喷（刷）涂料 1.基层类型:抹灰面 2.涂料品种、喷刷遍数:白色乳胶漆两面 3.部位：设备房 | ㎡ | 30.22
12 | 011406003001 | 内墙面满刮腻子 1.腻子种类:成品腻子粉 2.刮腻子遍数:2遍 3.部位：设备房 | ㎡ | 30.22
13 | 011407002001 | 天棚喷（刷）涂料 1.涂料要求:一底两面 2.涂料品种、喷刷遍数:乳胶漆 | ㎡ | 64.61
14 | 011304001001 | 发光灯膜 1.规格及材质：0.2mmUV软膜 | ㎡ | 2.62
| 15. | 其他装饰工程
15 | 030408009001 | 置物架板子 1.规格及材质：18厚多层阻尼隔声板 | ㎡ | 2.46
16 | 011508002001 | 有机玻璃字 1.镌字材料品种、颜色:12公分蓝色亚克力水晶底立体字 2.字体内容：荣誉墙、领导介绍、成员介绍、成果展示等 | 个 | 25
17 | 011508002002 | 有机玻璃字 1.镌字材料品种、颜色:20公分蓝色亚克力发光立体字 2.字体内容：人工智能+社科研究实验室 | 个 | 11
18 | 011508002003 | 有机玻璃字 1.镌字材料品种、颜色:8公分蓝色亚克力发光立体字 2.字体内容：智能计算、智能决策、智能预警、智能推演、智能传播等 | 个 | 20
19 | 011508002004 | 有机玻璃字 1.镌字材料品种、颜色:6公分蓝色亚克力发光立体字 2.字体内容：Artificial等 | 个 | 54
20 | 011508002005 | 有机玻璃字 1.镌字材料品种、颜色:5公分蓝色亚克力立体字 | 个 | 60
表-08
分部分项工程和单价措施项目清单与计价表
工程名称:“人工智能+社科研究”实验室装修项目 | [5 empty] | 第3页 共28页
序号 | 项目编码 | 项目名称及 项目特征描述 | 计量 单位 | 工程量 | 金额(元)
[5 empty] | 综合单价 | 合 价 | 其中： 暂估价
2.字体内容：实验室保密规定说明等
21 | 011507001001 | 透明亚克力UV画面 1.厚度：3mm厚 | ㎡ | 1.40
22 | 011304001002 | U型灯槽 1.镀锌钢板2厚 | ㎡ | 39.57
23 | 011207002001 | 立体沙盘 1.专业厂家深化设计 2.包含led，钢结构、外框，拼接融合器，发送卡，接收卡等全部施工工序 | ㎡ | 5.83
24 | 011507003001 | 软膜灯箱 1.基层材料种类:钢结构 2.面层材料种类:5mm亚克力板 | ㎡ | 5.32
25 | 01B001 | 窗户贴膜 | ㎡ | 1.50
26 | 01B002 | 吊顶检修口 规格及尺寸：400*400mm | 个 | 2
27 | 01B003 | 会议室家具 1.含1张会议桌长6400mm*宽1800mm*高760mm、1张操控台长2800mm*宽800mm、12张会议椅、2张办公椅、4张皮具沙发、1张茶几、1个演讲台 | 项 | 1
小 计
∑人工费
∑材料费
∑机械费
∑管理费
∑利 润
单价措施项目
| 011709 | 二次搬运
28 | 桂011709001001 | 二次搬运 材料：镀锌方管、方钢管 | t | 0.482
29 | 桂011709001002 | 二次搬运 材料：干混砂浆 |  | 1
30 | 桂011709001003 | 二次搬运 材料：蒸压加气块 |  | 7
31 | 桂011709001004 | 二次搬运 材料：阻燃板、石膏板 | ㎡ | 416.67
32 | 桂011709001005 | 二次搬运 材料：镀锌钢板 | ㎡ | 136
小 计
∑人工费
∑材料费
∑机械费
∑管理费
∑利 润
表-08
分部分项工程和单价措施项目清单与计价表
工程名称:“人工智能+社科研究”实验室装修项目 | [5 empty] | 第4页 共28页
序号 | 项目编码 | 项目名称及 项目特征描述 | 计量 单位 | 工程量 | 金额(元)
[5 empty] | 综合单价 | 合 价 | 其中： 暂估价
合 计
∑人工费
∑材料费
∑机械费
∑管理费
∑利 润
安防设备工程
分部分项工程
安防设备
33 | 031101042001 | 中控管理系统 1.主要参数：工作电压：AC220V（±10%），50-60Hz；功 耗：220V/最大350W；工作温度：-20-50℃；环境湿度：60%不结露；连续工作时间：7×24h全天候监测。 2.主要接口：配置口：2个；电源接口：1个；采集/告警网口：1个，声音采集系统/远程告警系统可通过串联方式连接到采集告警网口；采集告警网口最多可接8个声音采集系统和1个输出告警系统； 3.联动网口：室内声音干扰系统可通过串联方式连接到联动网口，最多可接10个； 4.非联动网口：室外声音干扰系统可通过串联方式连接到联动网口，最多可接10个； 5.每个接口的传输距离不能超过60米。主要功能： （1）系统基础版配备7英寸的电容触摸屏，可实时显示声音采集系统、远程告警系统和声音干扰系统的信号强度和工作状态； （2）系统具有联动、非联动等多种工作模式，用户可根据环境隔声等实际情况设置对应的掩蔽阈值、告警阈值和隔声值等参数； （3）系统可存放大于1000种音源，系统会随机抽取不少于5种音源进行合成后播放，并且3S进行更新一次，实现干扰音源的随机合成和播放 （4）使用高安全性的国产加密芯片，保障设备的数据安全可靠； （5）可单独控制声音干扰系统的掩蔽声发射强度 （6）设备支持主/从机联动，方便大场地环境下的设备拓展。 6.品牌参照或相当于“信安致一、华建鼎新、天大清源、国密蓝盾” | 套 | 1
34 | 030607006001 | 声音采集系统 | 套 | 6
表-08
分部分项工程和单价措施项目清单与计价表
工程名称:“人工智能+社科研究”实验室装修项目 | [5 empty] | 第5页 共28页
序号 | 项目编码 | 项目名称及 项目特征描述 | 计量 单位 | 工程量 | 金额(元)
[5 empty] | 综合单价 | 合 价 | 其中： 暂估价
1.主要参数：工作电压：24VDC；功 耗：小于2W；工作温度：-20-50℃；环境湿度：60%不结露；连续工作时间：7×24h全天候监测；采集频率：20-20KHz； 2.声压级范围：30-110dB(A)；声压级阈值：可设定，默认70dB(A)； 3.主要功能：声压超过阈值告警：声压级超过阈值后指示灯显示红色告警，当声压级低于阈值指示灯显示绿色表示在持续监测中，并在中控显示屏上做出告警提示； 4.系统为声压级监控，分布方式为多探头分布式结构，以保证测量值的准确性，系统具备自身校验。 5.品牌参照或相当于“信安致一、华建鼎新、天大清源、国密蓝盾”
35 | 030504004001 | 空间干扰系统 1.主要参数：工作电源：24VDC；功 耗：小于10W；工作温度：-20-50℃；环境湿度：60%不结露；连续工作时间：7×24h全天候监测；声域范围：20-20000Hz； 2.主要功能：当声掩蔽主机系统采集到当前室内的目标语音并进行特征提取匹配后，将得到最佳掩蔽声源信息发送给输出干扰系统，输出干扰系统在预先存储的掩蔽声源中选择相应的掩蔽声，进行干扰发射。 3.系统在发射过程中，始终与声掩蔽主机系统进行通信，获取当前室内的声音状况信息，包括声压级强度和目标语音信息，从而进行自适应匹配。 4.品牌参照或相当于“信安致一、华建鼎新、天大清源、国密蓝盾” | 套 | 8
36 | 030504004002 | 风道声音干扰系统 1.主要参数：工作电源：24VDC；功 耗：小于10W；工作温度：-20-50℃；环境湿度：60%不结露；连续工作时间：7×24h全天候监测；声域范围：20-20000Hz； 2.主要功能：当声掩蔽主机系统采集到当前室内的目标语音并进行特征提取匹配后，将得到最佳掩蔽声源信息发送给输出干扰系统，输出干扰系统在预先存储的掩蔽声源中选择相应的掩蔽声，进行干扰发射。 3.系统在发射过程中，始终与声掩蔽主机系统进行通信，获取当前室内的声音状况信息，包括声压级强度和目标语音信息，从而进行自适应匹配。 4.品牌参照或相当于“信安致一、华建鼎新、天大清源、国密蓝盾” | 套 | 6
37 | 030504004003 | 管道声音干扰系统 | 套 | 6
表-08
分部分项工程和单价措施项目清单与计价表
工程名称:“人工智能+社科研究”实验室装修项目 | [5 empty] | 第6页 共28页
序号 | 项目编码 | 项目名称及 项目特征描述 | 计量 单位 | 工程量 | 金额(元)
[5 empty] | 综合单价 | 合 价 | 其中： 暂估价
1.主要参数：工作电源：24VDC；功 耗：小于10W；工作温度：-20-50℃；环境湿度：60%不结露；连续工作时间：7×24h全天候监测；声域范围：20-20000Hz； 2.主要功能：当声掩蔽主机系统采集到当前室内的目标语音并进行特征提取匹配后，将得到最佳掩蔽声源信息发送给输出干扰系统，输出干扰系统在预先存储的掩蔽声源中选择相应的掩蔽声，进行干扰发射。 3.系统在发射过程中，始终与声掩蔽主机系统进行通信，获取当前室内的声音状况信息，包括声压级强度和目标语音信息，从而进行自适应匹配。 4.品牌参照或相当于“信安致一、华建鼎新、天大清源、国密蓝盾”
38 | 030501013001 | 移动通信干扰器 1.屏蔽范围：有效屏蔽半径视基站信号场强强度在0-30米之间 2.主频宽带： CDMA：870-880MHz· GSM：925-960MHz DCS/PHS：1805-1920MHz· TD-SCDMA：2010-2025MHz CDMA2000/WCDMA：2110-2175MHz · LTE1(4G1)：2300-2390MHz LTE2(4G2)：2550-2675MHz· WiFi：2400-2485MHz 5G1：3400-3600MHz· 5G2：4800-4900MHz 3.工作时间：长时间不间断稳定工作，可连续24小时工作 4.功率：10W 5.环境温度：-40℃-55℃ 6.相对湿度：35%-85% 7.电源功耗：≤240W 8.电源适配器：输入AC 160V-240V 输出DC 24V/12A 9.性能指标： （1）十个通道输出：2G、3G、4G、5G、WIFI。 （2）仅屏蔽手机信号，不影响其他电子设备正常工作。从而保证了所需场所的安全性，手机离开隔断范围,即可恢复正常使用，且对人体无任何损害。 10.品牌参照或相当于航天润普 | 台 | 1
39 | 030504002001 | 视频干扰器 1.干扰方式：视频信息相关干扰 2.干扰频率范围：1MHz-1300MHz 3.干扰强度：≤85dBμV 4.干扰方向：全方位 5.故障指示：高音报警、液晶状态显示 6.可连续工作时间：7d*24h 7.工作电压：220V±22V 8.工作温度：0℃-40℃ 9.最大湿度：90% | 台 | 12
表-08
分部分项工程和单价措施项目清单与计价表
工程名称:“人工智能+社科研究”实验室装修项目 | [5 empty] | 第7页 共28页
序号 | 项目编码 | 项目名称及 项目特征描述 | 计量 单位 | 工程量 | 金额(元)
[5 empty] | 综合单价 | 合 价 | 其中： 暂估价
10.型号为HDMI 11.拥有VGA和HDMI两种接口，可连接VGA口或者HDMI口的电脑。 12.带有文字显示屏，可以显示状态。 13.使用统计：在液晶屏显示单次保护时长和累计保护时长 。 14.具有国家保密主管部门颁发的检测证书及检测报告。 15.品牌参照或相当于信果
40 | 030404035001 | 红黑电源插座 1.外部接口：6个国标电源接口 2.隔离度：≥50dB（150KHz-30MHz），≥40dB（30MHz-100MHz）（测评新标） 3.测评标准：国家保密标准BMB46-2019《红黑电源防护装置技术要求和测试方法》基本型的要求，检测报告中明确适用于除保密要害部门部位外的机密级及以下、保密要害部门部位内的秘密级涉密信息设备。 4.功效：10A、2500W 5.工作电压：220V/50Hz 6.安全性：无法还原视频信息。 7.规格要求：铭牌包含产品的详细信息、插头插座符合相关国标要求、报告中体现工作温度-10℃～+45℃、湿度10%～90% 8.证要求：标识型号具有唯一性、3C认证证明、产品实物与检测报告一致。 9..品牌参照或相当于信果 | 套 | 8
41 | 030502001001 | 手机屏蔽柜 1.32个手机存放格；防止手机带入涉密会场，导致泄密，需在涉密会议室门口配备，根据会场容纳人数配备格数，每格放一人手机（可放两部） 2.品牌参照或相当于华中创世 | 台 | 1
42 | 030502001002 | 网络机柜 1.尺寸不小于:600*600*2000mm，220V交流机架，左右各配1个PDU，每个PDU输入为32A，输出2个16A，6个10A，输出口每个带开关，国标插座，带6块层板。 2.品牌参照或相当于图腾 | 台 | 1
43 | 030502001003 | 保密柜 1.通体保密文件柜 2.型号：HZ-M1（密码锁） 3.保密文件资料存放，密码输入可开启、报警指示：声音报警（受震动、敲打、乱码即自动远程100分贝报警） 4.品牌参照或相当于华中创世 | 台 | 1
44 | 030904005001 | 未关门窗报警器 1.两节七号碱性电池 2.电池寿命：待机超过2年（每天开关5次计算） 3.工作环境温度：-10~+60℃ 4.工作环境湿度：＜80% 5.储存温度：-20℃~+70℃ | 个 | 2
表-08
分部分项工程和单价措施项目清单与计价表
工程名称:“人工智能+社科研究”实验室装修项目 | [5 empty] | 第8页 共28页
序号 | 项目编码 | 项目名称及 项目特征描述 | 计量 单位 | 工程量 | 金额(元)
[5 empty] | 综合单价 | 合 价 | 其中： 暂估价
45 | 030904005002 | 输出报警系统 1.主要参数：工作电源24VDC，功耗：小于2w；工作温度：-20-50℃；连续工作时间：7×24h全天候监测；报警声：可设定播放和静音，环境湿度：60%不结露；指示灯：清晰可见。主要功能：当采集到的声压值超过告警阈值时输出报警系统设备会有告警音提示，并发出灯光提醒。 | 个 | 1
46 | 030506002001 | 安防系统调试 安防系统联合调试、试运行 | 系统 | 1
小 计
∑人工费
∑材料费
∑机械费
∑管理费
∑利 润
单价措施项目
小 计
∑人工费
∑材料费
∑机械费
∑管理费
∑利 润
合 计
∑人工费
∑材料费
∑机械费
∑管理费
∑利 润
周遭安防子系统设备
分部分项工程
周遭安防子系统设备
47 | 030507008001 | 视频监控摄像机 1.400万星光级1/2.7"CMOS智能半球网络摄像机 2.智能侦测：采用深度学习硬件及算法,提供精准的人车分类侦测,支持越界侦测,区域入侵侦测,进入/离开区域侦测。 3.支持联动白光报警 4.支持联动声音报警 | 台 | 5
表-08
分部分项工程和单价措施项目清单与计价表
工程名称:“人工智能+社科研究”实验室装修项目 | [5 empty] | 第9页 共28页
序号 | 项目编码 | 项目名称及 项目特征描述 | 计量 单位 | 工程量 | 金额(元)
[5 empty] | 综合单价 | 合 价 | 其中： 暂估价
5.内置通过国家密码局检测认证的安全芯片，支持SM1/SM2/SM3/SM4等国家商用密码算法 6.支持基于数字证书的设备接入认证能力 7.支持基于国家商用密码算法的信令认证能力 8.支持符合国家商用密码算法标准的证书请求文件导出 9.支持符合国家商用密码算法标准的数字证书导入 10.支持数字证书签名加密双证书体系 11.支持CA系统根证书导入，用于校验平台身份可靠性 12.支持平台身份证书导入，用于接入平台认证 13.最小照度: 0.005Lux @(F1.2,AGC ON) ,0 Lux with IR 14.镜头: 4mm, 水平视场角83.7°[2.8mm(102.7),6mm(51.8),8mm(39.4)可选] 15.最大图像尺寸: 2560 x 1440 16.内置麦克风和扬声器 17.红外照射距离: 最远可达30米 18.品牌参照或相当于海康威视
48 | 030507013001 | 硬盘录像机 1.内置通过国家密码局检测认证的安全芯片，支持SM2/SM3/SM4等国家商用密码算法 2.支持基于数字证书的设备接入认证能力 3.支持基于国家商用密码算法的信令认证能力 4.支持符合国家商用密码算法标准的证书请求文件导出 5.支持符合国家商用密码算法标准的数字证书导入管理，用于平台/设备接入认证 6.内置二级密码模块，可配套加密平台，满足密评三级视频数据存储完整性要求 7.支持芯片安全校验能力，包括随机数有效性检测，算法符合性检测等 8.支持算法安全校验能力，包括开机自检，使用时自检和定期自检等 9.整机具有商密二级证书 10.机架式9盘位嵌入式网络硬盘录像机，整机采用短机箱设计，搭载高性能ATX电源 11.存储接口：9个SATA接口，可满配16TB硬盘，总容量可达144TB 12.视频接口：2×HDMI，2×VGA 13.网络接口：2×RJ45 10/100/1000Mbps自适应以太网口 14.报警接口：16路报警输入，9路报警输出（其中第9路支持CTRL 12V） 15.反向供电：1路DC12V 1A 16.串行接口：1路RS-232接口，1路全双工RS-485接口 17.USB接口：2×USB 2.0，2×USB 3.0 18.扩展接口：1×eSATA | 台 | 1
表-08
分部分项工程和单价措施项目清单与计价表
工程名称:“人工智能+社科研究”实验室装修项目 | [5 empty] | 第10页 共28页
序号 | 项目编码 | 项目名称及 项目特征描述 | 计量 单位 | 工程量 | 金额(元)
[5 empty] | 综合单价 | 合 价 | 其中： 暂估价
19.接入能力：32路H.264、H.265格式高清码流接入 20.品牌参照或相当于海康威视
49 | 030501004001 | 监控专用硬盘 1.6TB容量，3.5英寸，SATA3.0接口，5400RPM 2.品牌参照或相当于海康威视 | 台 | 3
50 | 030506007001 | 视频系统设备、显示设备 1.5英寸，分辨率1920*1080，接口VGA+DVI ，屏幕比例16:9 2.品牌参照或相当于海康威视 | 台 | 1
51 | 030501012001 | POE交换机 1.提供8个千兆PoE电口，1个千兆电口，1个千兆光口 2.交换容量 20 Gbps 3.包转发率 14.88 Mpps 4.支持IEEE 802.3at/af 5.端口最大供电功率：30 W 6.整机最大供电功率：60 W 7.支持6 KV防浪涌 8.支持PoE输出功率管理 9.品牌参照或相当于华为 | 台 | 1
52 | 030404022001 | 门禁控制器 1.操作系统：嵌入式Linux系统； 2.管控门数：2门； 3.存储容量：10万人（含20万张卡、10万个密码、1万枚指纹），60万条事件记录； 4.可接读卡器：RS485读卡器*4、Wiegand读卡器*4； 5.通信接口：网口*1、RS485*7、韦根*4； 6.门相关接口：门锁*2，门磁*2，开门按钮*2，含磁力锁电源 7.报警接口：报警输入*4，报警输出*4； 8.其他接口：带消防联动继电器接口、接蓄电池功能接口； 9.门禁高级功能：组合认证、多重认证、反潜回功能、多门互锁功能、首卡常开功能、首开授权功能、超级密码开门功能、胁迫密码开门功能、闭门回锁功能等； 10.品牌参照或相当于海康威视 | 台 | 1
53 | 030904017001 | 人脸识别指纹一体机 1.国密智能门禁一体机 2.内置国密SE加密芯片，支持SM1、SM4加密方式加密处理； 3.屏幕参数： 7英寸触摸显示屏，屏幕比例9:16，屏幕分辨率600*1024； 4.摄像头参数：采用宽动态200万双目摄像头； 5.认证方式：支持人脸、刷卡（国密CPU卡）、指纹、密码认证方式； | 台 | 1
表-08
分部分项工程和单价措施项目清单与计价表
工程名称:“人工智能+社科研究”实验室装修项目 | [5 empty] | 第11页 共28页
序号 | 项目编码 | 项目名称及 项目特征描述 | 计量 单位 | 工程量 | 金额(元)
[5 empty] | 综合单价 | 合 价 | 其中： 暂估价
6.人脸验证：采用深度学习算法，支持人脸比对功能；支持照片、视频防假；1:N人脸比对速度≤0.2s，人脸验证准确率≥99% 7.存储容量：本地支持2万人脸库、5万张卡，1万枚指纹，15万条事件记录 8.组合认证：刷卡+密码、刷卡+人脸、人脸+密码等组合认证方式 9.多重认证：支持多个人员认证（人脸、刷卡、指纹等）通过后才开门； 10.品牌参照或相当于海康威视
54 | 030607006002 | 指纹采集器 1.3.97英寸触摸显示屏，屏幕分辨率800*480； 2.采用200万双目摄像头，有照片视频防假功能； 3.支持人脸采集、指纹采集、卡片录入（ID/IC/普通CPU/国密CPU卡/二三代身份证序列号）； 4.支持有线网络、无线WiFi、USB口通信； 5.支持在线采集，通过网络协议或USB口对接到平台，平台进行在线采集，采集信息实时上传； 6.工作电压：DC12V/1.5A (自带电源适配器）； 7.尺寸：122mm*125mm*138mm 8.品牌参照或相当于海康威视 | 套 | 1
55 | 030507015001 | 国密视频安全门禁系统 1.安全视频监控管理客户端 2.【安全功能】 3.视频安全门禁系统 4.【安全功能】 5.安全身份鉴别：采用基于用户名口令+UKey（商密数字证书）的双因子身份认证机制。 6.视频导出加密：支持对客户端下载/导出的视频文件进行加密和完整性保护，通过专用播放器解密及完整性校验通过后才可正常播放。 7.视频外发管控：支持视频图像下载后使用有效期和播放次数限制，仅允许授权用户在有效范围内查看使用。 8.视频数字水印：支持通过明文水印技术对操作终端显示的视频图像进行防护，视频数据泄露后可溯源取证。 9.水印灵活配置：支持对水印文字大小、颜色、旋转角度等属性灵活配置，并能够适应监控画面窗口的移动。 10.门禁记录完整性：支持对门禁事件（开/关门）进行完整性保护，完整性算法支持SM2、HMAC-SM3灵活配置。 11.操作日志审计：支持对客户端登录、视频预览/回放/下载/导出、门禁进出等进行详细日志记录，支持日志完整性保护及有效审计。 | 台 | 1
表-08
分部分项工程和单价措施项目清单与计价表
工程名称:“人工智能+社科研究”实验室装修项目 | [5 empty] | 第12页 共28页
序号 | 项目编码 | 项目名称及 项目特征描述 | 计量 单位 | 工程量 | 金额(元)
[5 empty] | 综合单价 | 合 价 | 其中： 暂估价
12.【业务功能】 13.设备接入管理：支持商密摄像机、商密存储、商密门禁设备管理，并实时监控设备运行状态。 14.视频预览回放：支持视频画面的实时预览、录像回放、录像下载、云台控制，支持预览抓图、多画面切换、主子码流切换。 15.门禁配置管理：支持人员身份信息（卡片/人脸）配置，以及不同人员门禁权限的配置与管理。 16.门禁认证方式：支持刷卡、人脸单独认证，以及刷卡+人脸、刷卡+密码组合认证方式。 17.门禁设备反控：支持对门禁点进行开、关、常开、常闭的反控操作。 18.事件告警管理：支持实时接收事件/告警信息，可根据事件级别筛选显示；支持门禁事件一键导出。 19.网络接口：2个10/100/1000M自适应网口 20.USB接口：4个USB3.0，4个USB2.0 21.其他接口：1个VGA接口，1个HDMI接口 22.CPU：兆芯 8核 8线程/2.7GHz 23.内存：16GB DDR4 24.硬盘容量：256G SSD(SATA) 25.品牌参照或相当于海康威视
56 | 030414007001 | UPS不间断电源 1.高频塔式3kVA,输入电压范围110-300Vac、50/60Hz，输出功率因数0.9，市电模式效率95.5%，LCD显示，直流电压72Vdc，充电电流4A,外接电池，主机尺寸W*D*H：145*400*219(mm)。含电池柜和南宁市区安装费，以及5米电池连接电缆 2.16个蓄电池 （1）标称电压：12V （2）额定容量：24Ah（C20，1.75V/单体、25℃） （3）内阻：约21mΩ（荷电状态25℃） （4）短路电流：571A （5）自放电：≤3%/月（25℃） （6）适用温度范围：-20℃~50℃ （7）执行标准：GB/T 19639.1-2014 （8）均充电压：2.35V/单体（25℃） （9）浮充电压V/单体：2.3V/单体（25℃） （10）温度补偿系数：-4mV/℃·单体 （11）最大充电电流 ：6A 3.2个及以上电源箱、电池间连接线连规格: ZR-BVR-6mm2及以上 4.品牌参照或相当于山特 | 套 | 1
57 | 030904005003 | 红外报警器 | 个 | 1
表-08
分部分项工程和单价措施项目清单与计价表
工程名称:“人工智能+社科研究”实验室装修项目 | [5 empty] | 第13页 共28页
序号 | 项目编码 | 项目名称及 项目特征描述 | 计量 单位 | 工程量 | 金额(元)
[5 empty] | 综合单价 | 合 价 | 其中： 暂估价
1.支持40个防区，自带8个有线防区，32个无线防区，可通过RS-485扩展32个有线防区；支持8个短信及电话报警号码，支持报警电话及短信通知。电话、短信可远程布撤防。每组短信号码可设置布撤防权限。可以电话远程喊话、编程、监听对讲。系统支持黑匣子功能，可以分别保存最近6000条报警记录、操作记录。标配1个AL-238KB键盘、1个声光报警器和2个红外探测器 2.品牌参照或相当于海康威视
58 | 030901013001 | 手持灭火器 1.配备2个手持二氧化碳灭火器，产品符合GB4351-2023《手提式灭火器》新国标标准。灭火剂重量:3kg。有效喷射时间S：≥8。灭火级别：21B CE。喷射滞后时间S：≤5。有效喷射距离m：≥2。使用温度范围℃：-10℃+55℃。 | 套 | 3
59 | 030506002002 | 安全防范分系统调试 电视监控系统 | 系统 | 1
小 计
∑人工费
∑材料费
∑机械费
∑管理费
∑利 润
单价措施项目
小 计
∑人工费
∑材料费
∑机械费
∑管理费
∑利 润
合 计
∑人工费
∑材料费
∑机械费
∑管理费
∑利 润
会议音频设备
分部分项工程
会议音频设备
表-08
分部分项工程和单价措施项目清单与计价表
工程名称:“人工智能+社科研究”实验室装修项目 | [5 empty] | 第14页 共28页
序号 | 项目编码 | 项目名称及 项目特征描述 | 计量 单位 | 工程量 | 金额(元)
[5 empty] | 综合单价 | 合 价 | 其中： 暂估价
60 | 030506004001 | 壁挂音箱 1.阻抗：8Ω 2.频响：70Hz~20KHz 3.额定功率：120W 4.峰值功率：480W 5.灵敏度：95dB/W/M 6.最大声压级（额定/峰值）：117dB/122dB 7.覆盖角度：(H)120°(V)60° 8.高音：3"锥形高音单元×2 9.低音：6.5"低音×1 10.含支架 11.品牌参照或相当于ITC | 台 | 4
61 | 030506004002 | 专业功放 1.输出功率：立体声@8Ω：200W×2；立体声@4Ω：400W×2 2.输入灵敏度：2.2dBu(1V) 3.输入阻抗：10KΩ 4.频率响应(@1W功率下)：20Hz-20KHz/±1dB @8Ω 5.THD+N(@1/8功率下) ：≤0.01% 6.分离度(@1KHz) ：≥80dB 7.阻尼系数(@1KHz) ：≥200@ 8 ohms 8.信噪比（A计权）：≥93dB 9.输入电压：~220V/50Hz 10.最大功耗：500W 11.品牌参照或相当于ITC | 台 | 2
62 | 030507010001 | 数字音频处理器 1.高性能64-bit DSP 处理器（800兆主频），32-bit/48KHz AD/DA，专业 DSP 处理，提供卓越的高品质声音。 2.具有4进4出音频矩阵，输入可根据音源的不同调整灵敏度。每路输入支持48V幻象电源供电，可单独配置开启关闭，灵活方便。 3.输入通道支持前级放大、信号发生器、扩展器、压缩器、均衡器（12段参量均衡、可选10/15/31段图示均衡器可调，图示均衡器可用于单独调节带宽）、闪避器、AGC自动增益、AM自动混音功能（门限式、增益共享式）、AFC自适应反馈消除、AEC回声消除、ANC噪声消除、音频矩阵；输出通道支持均衡器（12段参量均衡、可选10/15/31段图示均衡器可调，图示均衡器可用于单独调节带宽）、延时器、分频器、高低通滤波器、限幅器；基于啸叫检测门限更新法，具有移频+陷波组合反馈抑制，可以使用24个可编程陷波点，可自由分配动态/静态点，自动/手动切换。 4.品牌参照或相当于ITC | 台 | 1
63 | 030507010002 | 数字反馈抑制器 1.输入通道及插座：2路XLR与TRS多功能座模拟输入 2.输出通道及插座：2路XLR公座+2路TRS公座 模拟输出 | 台 | 1
表-08
分部分项工程和单价措施项目清单与计价表
工程名称:“人工智能+社科研究”实验室装修项目 | [5 empty] | 第15页 共28页
序号 | 项目编码 | 项目名称及 项目特征描述 | 计量 单位 | 工程量 | 金额(元)
[5 empty] | 综合单价 | 合 价 | 其中： 暂估价
3.输入阻抗：平衡：20KΩ 4.输出阻抗：平衡：100Ω 5.输入范围：≤+20dBu 6.频率响应：20Hz-20kHz（±0.5dB） 7.信噪比：≥103dB@1kHz 20dBu（A计权） 8.失真度：<0.012% OUTPUT=0dBu/1kHz 9.通道分离度：>82dB(1kHz) 10.啸叫寻找与抑制方式：全自动式陷波 11.滤波器：24个每通道 12.Q值范围：10-50 13.频率分辨率：1Hz 14.啸叫寻找时间：0.1—0.5S 15.品牌参照或相当于ITC
64 | 030506004003 | 调音台 1.麦克风输入：8路（8个XLR接口） 2.线路输入：6路单插单声道/立体声自动切换混合接口 3.立体声输入通道：2组（4路单声道）、4路RCA输入 4.输出通道：2组立体主输出、4路编组输出、4路辅助输出、1组立体声监听输出、1个耳机监听输出、2个效果输出 5.INSERT：1组主混音断点插入、6个断点插入 6.USB接口：外接U盘播放音乐 7.效果器：24位DSP效果器（包括人声、小房子、大厅、回声、回声+回响、盘子、声乐板、合唱GTR，旋转GTR、颤音GTR类型），100种预设效果 8.USB声卡端口：支持电脑播放/录音，通过CH11/12通道回放 9.幻象电源：+48V带开关 10.频率响应：20Hz-20kHz，±2dB 11.失真度：<0.03% at+0dB,22Hz-22KHz A-weighted 12.灵敏度：+21dB~-30dB 13.信噪比：<-100dBr A-weighted 14.供电电压：AC 100-240V 50/60Hz 15.额定功率：30W 16.品牌参照或相当于ITC | 台 | 1
65 | 030404022002 | 电源时序器 1.额定输出电压：AC~220V50Hz 2.额定输出电流：30A 3.可控制电源：8路 4.每路动作延时时间：1秒 5.供电电源：VAC，220V50/60Hz，30A 6.单路额定输出电源：10A 7.品牌参照或相当于ITC | 台 | 1
66 | 030904013001 | 全数字会议系统主机 1.采样率48K的非压缩音频传输。采用超五类线屏蔽线，确保会议信息长距离可靠传输，同时提供完美音质。 2.内置DSP处理器，具有16路音频矩阵、啸叫抑制、10段EQ调节、音量dB值调节、延时器调节功能。 | 台 | 1
表-08
分部分项工程和单价措施项目清单与计价表
工程名称:“人工智能+社科研究”实验室装修项目 | [5 empty] | 第16页 共28页
序号 | 项目编码 | 项目名称及 项目特征描述 | 计量 单位 | 工程量 | 金额(元)
[5 empty] | 综合单价 | 合 价 | 其中： 暂估价
3.支持主机U盘和客户端软件两种录音方式；搭配会议话筒和录音盒可以录制单个会议单元发言音频和录制所有会议单元混音发言音频。 4.支持4096台有线会议单元和300台无线会议单元同时接入管理使用；支持4396台会议单元同时参与会议议程（签到、表决、服务等）以及发言控制。 5.超大数据处理能力：系统支持24台会议单元同时发言，其中支持16台有线会议单元和8台无线会议单元同时发言；具有自定义会议单元发言人数功能，有线会议单元发言人数范围可设置为1至16之间的任意数量；无线会议单元发言人数范围可设置为1至8之间的任意数量。 6.品牌参照或相当于ITC
67 | 030404022003 | 升降器（含话筒） 1.触控超薄高清显示屏与升降器一体化设计，无外露连接线、无连接背板、无外露螺丝，保证升降显示触控屏整体美观大方。 2.带麦克风一体升降，话筒升降具有自动扶直功能，当麦杆弯曲时，机器关闭可自动扶直麦杆，不会损坏麦杆。 3.设备采用全铝结构，优质铝材加上CNC精雕加工，显示屏框架、机箱都为铝合金使得设备整体精致、轻便、美观、大气。 4.传动结构做特殊处理，噪音降到最低。产品传动方式以高品质耐拉皮带与高精密度的滑块导轨和直线轴承配合，交流减速电机做驱动动力；中控协议兼容性较强，兼容所有控制主机，控制设备在上升后，屏幕自动供电，下降后，屏幕自行断电，节约环保。 5.15.6英寸超薄液晶触屏显示器，分辨率达1920*1080P，显示效果清晰亮丽，可调节背光设计，防止过亮或过暗引发疲劳感。 6.支持HDMI和VGA两路信号输入，当只有一路信号输入时，屏幕会自动识别信号，当两路信号同时输入时，可通过面板按键手动切换，当无信号输入时，屏幕自动进入省电模式。 7.设备可通过中控软件进行集中控制，可通过主机进行控制，一键可让室内所有的设备都上升或下降。 8.桌面面板带USB接口，通过连接U盘可浏览文件或上传文件。 9.话筒接口：2组六芯航空线接口，可实现多台单元“手拉手”串联连接 10.咪杆长度：409mm 11.麦克风类型：心型指向性驻极体 12.频率响应：80Hz-16KHz 13.麦克风输入阻抗：680KΩ 14.灵敏度：-41±1.5dB (0dB=1V/Pa,at 1KHz) 15.品牌参照或相当于ITC | 台 | 10
表-08
分部分项工程和单价措施项目清单与计价表
工程名称:“人工智能+社科研究”实验室装修项目 | [5 empty] | 第17页 共28页
序号 | 项目编码 | 项目名称及 项目特征描述 | 计量 单位 | 工程量 | 金额(元)
[5 empty] | 综合单价 | 合 价 | 其中： 暂估价
68 | 030501002001 | 会议话筒处理器 1.处理器与数字会议主机通过网络传输链路传输会议单元音频信号，只需要通过网线即可以接收数字会议单元音频信号，并提供自动增益、自动混音、AFC反馈抑制（24个可编程陷波点）、EQ调节（31段图示均衡器调节）音频处理功能。 2.采用啸叫检测门限更新法，移频+陷波组合反馈抑制方式，具有24个可编程陷波点，可自由分配动态/静态点，自动/手动切换。 3.具有自动混音功能，包括增益共享型自动混音以及门限型自动混音。 4.具有自动增益功能，能够有效将话筒音量保持在一定动态范围。 5.品牌参照或相当于ITC | 台 | 1
69 | 030504001001 | 中控主机 1.处理器：32位Cortex-A8 ARM架构微处理器，主频高达720MHZ 2.存储器：256MByte DDR3 RAM，8 GByte EMMC Flash 3.串口端口：8个终端模块，每个模块7PIN排针，支持RS-232，RS-485及RS-422信号 4.红外IR端口：8个终端模块，16PIN排针 5.I/O端口：8个终端模块，9PIN排针，带保护电路，支持 0-5V 数字输入信号 6.弱电继电器端口：8个终端模块，16PIN排针，，常开型独立继电器，额定 1A/5V 数字信号 7.NET端口：1个终端模块，4PIN排针，支持NET控制总线，提供DC24V/2A输出电源 8.USB口：1路 9.封装方式：金属机箱，支持机架安装 10.输入电源：～110-240V 50-60Hz 11.软件：Control System Builder,中英文界面 12.品牌参照或相当于ITC | 台 | 1
70 | 030501001001 | 有线触摸屏 1.CPU：RK3568,四核64位,Cortex-A55,2.0G 2.RAM：LPDDR-2G 3.内存：EMMC-16G内置（可扩展TF卡） 4.操作系统：Android 11.0 5.显示屏：高清IPS屏 6.分辨率：1280*800 7.可视区：217(H)x135.6mm(V) 8.对比度：1300 9.亮度：280cd/m2 10.屏幕比例：16：10 11.触摸屏：10.1英寸电容式触摸屏 12.灯条：IO口协议，外置三色LED灯条（红、绿、蓝） 13.媒体播放：视频格式：MPEG-1,MPEG-2,MPEG-4,H.263,H.264,VC1,RV | 台 | 1
表-08
分部分项工程和单价措施项目清单与计价表
工程名称:“人工智能+社科研究”实验室装修项目 | [5 empty] | 第18页 共28页
序号 | 项目编码 | 项目名称及 项目特征描述 | 计量 单位 | 工程量 | 金额(元)
[5 empty] | 综合单价 | 合 价 | 其中： 暂估价
14.音频格式：MP3/WMA/AAC 15.图片格式：jpeg 16.喇叭：8Ω 1W×2 17.摄像头：前置200W 18.通信接口：1个 1000M 自适应以太网口 19.背出接口：支持网口与485串口背出，适用于嵌入式安装 20.侧面控制接口：TTL转485串口 21.其他接口：2个外置USB 3.0接口(1路为USB_OTG) 22.WiFi/3G/4G/蓝牙：支持WIFI-2.4G、BT-4.1 23.POE：支持，IEEE802.3at/af 24.供电：支持POE/DC12V供电 25.品牌参照或相当于华为
71 | 030501001002 | 音响机柜 27U高、600*600*1400mm，黑色 | 台 | 1
72 | 030502005001 | 3.5立体声对双莲花线 3.5立体声对双莲花连接线黑色L=1.5m | m | 35.00
73 | 030502009001 | 卡侬公对卡侬母线 卡侬公对卡侬母连接线黑色L=1.5m | 个 | 36
74 | 030502009002 | 音箱接头 长尾专业插 | 个 | 4
75 | 030502009003 | DB9针串口公接头 免焊9针，黑胶公头+螺杆 | 个 | 8
76 | 030502009004 | DB9针串口母接头 免焊9针，黑胶公母+螺杆 | 个 | 8
77 | 030501003001 | RS232转RS485转换器工业级 | 台 | 4
78 | 030404035002 | 三孔10A插座 | 套 | 2
79 | 030404035003 | 五孔10A插座 | 套 | 8
80 | 030502005002 | 音箱线 300支金银线 | m | 350.00
81 | 030502005003 | 管内穿线RVVP2*1.0mm2 | m | 350.00
82 | 030506002003 | 扩声系统测量 试运行 | 系统 | 1
小 计
∑人工费
∑材料费
∑机械费
∑管理费
∑利 润
单价措施项目
小 计
∑人工费
∑材料费
表-08
分部分项工程和单价措施项目清单与计价表
工程名称:“人工智能+社科研究”实验室装修项目 | [5 empty] | 第19页 共28页
序号 | 项目编码 | 项目名称及 项目特征描述 | 计量 单位 | 工程量 | 金额(元)
[5 empty] | 综合单价 | 合 价 | 其中： 暂估价
∑机械费
∑管理费
∑利 润
合 计
∑人工费
∑材料费
∑机械费
∑管理费
∑利 润
显示系统
分部分项工程
显示系统
83 | 030506007002 | 室内全彩LED软膜 1.采用SMD1010灯珠，内由红色、绿色、蓝色芯片组成，墨色均匀，一致性好，对比度可达3000:1，视角可达140°，可靠性高，使用寿命长； 2.柔韧灵活 造型百变 3.可弯曲度≥ 120 ° 4.模组参数 像素封装 SMD1010 5.像素间距（mm） 1.5 6.模组分辨率（W×H） 256X128=32768 7.模组尺寸（mm） 320（W）×160（H）×7.9（D） 8.模组输入电压 4.2V/5V 9.模组最大功耗（W） ≤17 10.电源带载量（40A） 6块 11.像素密度（Pixel/m2） 640000 12.维护方式 前维护 13.接口定义 HUB75E 14.光学参数 逐点色度、亮度校正技术 支持 15.白平衡亮度（nits） 500 16.标准色温（K） 6500-25000K可调 17.视角（水平/垂直°） 140/140 18.发光点中心距偏差 <3% 19.亮度均匀性 ＞0.95 20.对比度 3000:1 21.电气参数 最大功耗（W/m2） ≤415 22.平均功耗 (W/m2) ≤125 23.供电要求 AC90～132V/ AC186～264V，频率47-63（Hz） 24.安全特性 GB4943/EN60950 25.处理性能 寿命典型值（hrs） ≥60帧/秒 26.工作温/湿度范围 恒流驱动 27.扫描方式 64扫 28.刷新率 ≥3840Hz 29.颜色处理位数 12-14Bit 30.使用参数 寿命典型值（hrs） 50000 | ㎡ | 13.70
表-08
分部分项工程和单价措施项目清单与计价表
工程名称:“人工智能+社科研究”实验室装修项目 | [5 empty] | 第20页 共28页
序号 | 项目编码 | 项目名称及 项目特征描述 | 计量 单位 | 工程量 | 金额(元)
[5 empty] | 综合单价 | 合 价 | 其中： 暂估价
31.工作温/湿度范围 -20℃–45℃ / 10%-50%RH（无结露） 32.存储温/湿度范围 -20℃–50℃ / 10%-60%RH（无结露） 33.最小组成圆柱直径及模组数量（mm/张） 815/8 34.含接收卡，开关电源，屏内布线等 35.品牌参照或相当于艾比森
84 | 030506007003 | 视频处理器 1. 支持常见的视频接口，2 路 HDMI1.3，1 路 DVI，1 路3G-SDI(选配） 2. 支持 3 个窗口和 1 路 OSD。 3. 支持快捷配屏和高级配屏功能。 4. 支持 HDMI、DVI 输入分辨率自定义调节，。 5. 支持设备间备份设置。 6. 视频输出最大带载高达 390 万像素，最大宽度10240像素，最大高度8192 像素。 7. 支持带载屏体亮度调节。 8. 支持一键将优先级最低的窗口全屏自动缩放。 9. 支持创建 10 个用户场景作为模板保存，方便使用。 10. 持选择 HDMI 输入源或 DVI 输入源作为同步信号，达到输出的场级同步。 11. 支持 HDMI 伴随音频输入 、支持 3.5mm 独立音频输入 、支持 3.5mm 独立音频输出 、支持通过多功能卡进行音频输出 12. 前面板配备直观的 LCD 显示界面，清晰的按键灯提示，简化了系统的控制操作 13.品牌参照或相当于艾比森 | 台 | 1
85 | 030402017001 | 配电柜 1.最高额定10KW-工程专用配电柜，带远程上电、漏电保护，开关电流保护等。 | 台 | 1
86 | 030501001003 | 高清矩阵切换器 1.支持16路输入到16路输出快速切换； 2.输入、输出接口支持HDMI1.4标准，分辨率可达3840×2160@30Hz；色彩空间支持RGB4:4:4，YCbCr4:4:4，YCbCr4:2:2； 3.输入兼容DVI或HDMI信号；输出信号格式支持HDMI或DVI； 4.输入内置7种EDID，1920×1080@60Hz 双声道（默认），支持自定义EDID； 5.支持断电记忆功能；以及支持待机、低功耗候命； 6.支持HDMI接口连续热拔插； 7.支持双向串口控制、面板按键控制，可选配网口控制； 8.输入信号：16路HDMI 9.输入分辨率：支持4K@30Hz RGB4:4:4, YCbCr4:4:4,YCbCr4:2:2 10.输出信号：16路HDMI 11.输出分辨率：支持4K@30Hz RGB4:4:4 | 台 | 1
表-08
分部分项工程和单价措施项目清单与计价表
工程名称:“人工智能+社科研究”实验室装修项目 | [5 empty] | 第21页 共28页
序号 | 项目编码 | 项目名称及 项目特征描述 | 计量 单位 | 工程量 | 金额(元)
[5 empty] | 综合单价 | 合 价 | 其中： 暂估价
12.HDMI标准：HDMI1.4 13.HDMI内嵌音频格式：PCM 14.按键：具备实体按键，可实现通道切换、场景调用功能 15.品牌参照或相当于艾比森
小 计
∑人工费
∑材料费
∑机械费
∑管理费
∑利 润
单价措施项目
小 计
∑人工费
∑材料费
∑机械费
∑管理费
∑利 润
合 计
∑人工费
∑材料费
∑机械费
∑管理费
∑利 润
空调系统
分部分项工程
空调系统
87 | 030701003001 | 空调 1.天井变频机 2.能效等级：一级 3.APF：4.00 4.额定制冷量(W)：12000(4500-12800) 5.额定制热量(W)：13500（3500-15000） 6.额定制冷功率(W)：4200(1250-5000) 7.额定制热功率(W)：4100(750-5650) 8.电辅热(W)：1250 9.室内机噪音 高风dB(A）：48 10.室内机噪音 超高风dB(A）：50 11.室外机噪音 dB(A）：60 12.循环风量（m³/h)：1900 13.电压/频率（V/HZ）：380V 3N～/50Hz 14.含二次搬运、高空费； | 台 | 1
表-08
分部分项工程和单价措施项目清单与计价表
工程名称:“人工智能+社科研究”实验室装修项目 | [5 empty] | 第22页 共28页
序号 | 项目编码 | 项目名称及 项目特征描述 | 计量 单位 | 工程量 | 金额(元)
[5 empty] | 综合单价 | 合 价 | 其中： 暂估价
15.品牌：参照或相当于美的
88 | 030701003002 | 设备间空调 1.能效等级：一级 2.APF：5.28 3.额定制冷量(W)：2650（150-4510） 4.额定制热量(W)：4500（150-5940） 5.额定制冷功率(W)：555（70-1650） 6.额定制热功率(W)：1145（70-1989） 7.电辅热(W)：1000 8.室内机噪音低风dB(A）：18 9.室内机噪音高风dB(A）：35 10.室内机噪音超高风dB(A）：40 11.室外机噪音dB(A）：51 12.循环风量（m³/h)：640 13.电压/频率（V/HZ）：220V/50HZ 14.含二次搬运、高空费； 15.品牌：参照或相当于科士达 | 台 | 1
89 | 030701003003 | 新风机 1.风量m3/h：500，含进风口3个、送风口3个、食品环保及PE新风管、消音管、五金配件、304不锈钢防雨帽 2.品牌：参照或相当于美的 | 台 | 1
90 | 030903003001 | 冷媒管铜管 19.1*0.8mm | m | 16.00
91 | 030903003002 | 冷媒管铜管 12.7*0.8mm | m | 24.00
92 | 030903003003 | 冷媒管铜管 9.5*0.8mm | m | 8.00
93 | 031001006001 | 冷凝水排水管DN32 | m | 24.00
94 | 031208002001 | 橡塑保温管（板）管道保温 管道57mm以下（厚度30） |  | 0.24
95 | 030413003001 | 打洞(孔)及恢复 | 个 | 2
96 | 桂031002004001 | 空调支架 | 个 | 2
小 计
∑人工费
∑材料费
∑机械费
∑管理费
∑利 润
单价措施项目
小 计
∑人工费
∑材料费
∑机械费
∑管理费
∑利 润
表-08
分部分项工程和单价措施项目清单与计价表
工程名称:“人工智能+社科研究”实验室装修项目 | [5 empty] | 第23页 共28页
序号 | 项目编码 | 项目名称及 项目特征描述 | 计量 单位 | 工程量 | 金额(元)
[5 empty] | 综合单价 | 合 价 | 其中： 暂估价
合 计
∑人工费
∑材料费
∑机械费
∑管理费
∑利 润
强电改造
分部分项工程
强电改造
97 | 030408001001 | 低烟无卤电力电缆WDZB1-YJY-1KV-4x25+1x10mm2 1.品牌：参照或相当于桂林国际 | m | 30.00
98 | 030411003001 | 桥架100×50mm δ=1.0mm 1.含桥架盖板、连接件、螺栓、扣锁、三通、弯头等配件 2.品牌：参照或相当于北乔 | m | 30.00
99 | 030404017001 | 办公楼配电箱 1.安装方式：距地1.5米安装 2.电气元器件详见系统图 3.品牌：箱内元器件参照或相当于正泰 | 台 | 1
100 | 030404017002 | 会议室配电箱 1.安装方式：距地1.5米安装 2.电气元器件详见系统图 3.品牌：箱内元器件参照或相当于正泰 | 台 | 1
101 | 030408001002 | 低烟无卤电力电缆WDZB1-YJY-1KV-3x240+2x120mm2 1.品牌：参照或相当于桂林国际 | m | 29.93
102 | 030411004001 | 管内穿低烟无卤铜芯线WZDB1-BYJ-2.5mm2 1.品牌：参照或相当于桂林国际 | m | 294.30
103 | 030408001003 | 管内穿低烟无卤铜芯线WZDB1-BYJ-4mm2 1.品牌：参照或相当于桂林国际 | m | 300.00
104 | 030408001004 | 低烟无卤电力电缆WDZB1-YJY-4x6+1x4mm2 1.品牌：参照或相当于桂林国际 | m | 25.00
105 | 030408002001 | 控制电缆WZDB1-RYY-3*1.5mm2 1.品牌：参照或相当于桂林国际 | m | 25.00
106 | 030408002002 | 控制电缆WZDB1-RYY-3*6mm2 1.品牌：参照或相当于桂林国际 | m | 30.00
107 | 030408006001 | 电力电缆头制作、安装 终端头 1 KV以下 干包式 终端头 截面(≤240m㎡) | 个 | 4
108 | 030408006002 | 电力电缆头制作、安装 终端头 1 KV以下 干包式 终端头 截面(≤35m㎡) | 个 | 4
109 | 030408007001 | 控制电缆头制作、安装 终端头 电缆芯数（≤6芯） | 个 | 4
小 计
∑人工费
表-08
分部分项工程和单价措施项目清单与计价表
工程名称:“人工智能+社科研究”实验室装修项目 | [5 empty] | 第24页 共28页
序号 | 项目编码 | 项目名称及 项目特征描述 | 计量 单位 | 工程量 | 金额(元)
[5 empty] | 综合单价 | 合 价 | 其中： 暂估价
∑材料费
∑机械费
∑管理费
∑利 润
单价措施项目
小 计
∑人工费
∑材料费
∑机械费
∑管理费
∑利 润
合 计
∑人工费
∑材料费
∑机械费
∑管理费
∑利 润
配套设备
分部分项工程
配套设备
110 | 030501002002 | 电脑 1.CPU 飞腾D3000，16GB+512GB（DDR4、无光驱、2G独显），麒麟桌面操作系统，金山流式软件，数达OFD版式软件，奇安信网络防病毒系统。软件系统均为免费1年升级，永久授权。 2.显示器27寸 3.品牌参照或相当于联想 | 台 | 12
111 | 030501012002 | 交换机 1.支持三层协议，全网管，48个10/100/1000BASE-T以太网端口，4个千兆SFP，内置交流供电，交换容量672Gbps/6.72Tbps，包转发率166Mpps 2.品牌参照或相当于华为 | 台 | 1
112 | 030502010001 | 光纤配线架 1.12口光纤配线架，配12根单芯单模LC尾纤、6个单模LC双口耦合器 | 架 | 2
113 | 030502005004 | 单模双芯LC-LC光纤跳线,3M | 条 | 2
114 | 030502007001 | 12芯室外单模光缆 | m | 300.00
115 | 030411003002 | 桥架100×50mm δ=1.0mm 1.含桥架盖板、连接件、螺栓、扣锁、三通、弯头等配件 | m | 22.50
表-08
分部分项工程和单价措施项目清单与计价表
工程名称:“人工智能+社科研究”实验室装修项目 | [5 empty] | 第25页 共28页
序号 | 项目编码 | 项目名称及 项目特征描述 | 计量 单位 | 工程量 | 金额(元)
[5 empty] | 综合单价 | 合 价 | 其中： 暂估价
2.品牌：参照或相当于北乔
116 | 030412004001 | 600*600mmLED平板灯 24W 1.安装方式：嵌入式安装 2.品牌参照或相当于三雄极光 | 套 | 1
117 | 030412004002 | 筒灯 10W 1.安装方式：吸顶安装 2.品牌参照或相当于三雄极光 | 套 | 15
118 | 030412004003 | 磁吸轨道射灯 10W 1.安装方式：吸顶安装 2.品牌参照或相当于三雄极光 | 套 | 4
119 | 桂030412014001 | LED灯带 15W 1.品牌参照或相当于三雄极光 | m | 3.75
120 | 桂030412014002 | LED铝合金硬灯条 9W | m | 12.40
121 | 011507003002 | 发光灯膜 1.基层材料种类:钢结构 2.面层材料种类:5mm亚克力板 3.含灯源 | ㎡ | 2.67
122 | 030411001001 | 吊顶内敷设JDG20 | m | 220.50
123 | 030411001002 | 砖、混凝土结构暗配电气钢导管JDG20 | m | 100.00
124 | 030411001003 | 吊顶内敷设JDG32 | m | 50.00
125 | 030411001004 | 砖、混凝土结构暗配电气钢导管JDG32 | m | 100.00
126 | 030502005005 | HDMI线 | m | 30.00
127 | 030502005006 | HDMI跳线 1.1米HDMI线 | m | 30.00
128 | FC0314004001 | 一分二HDMI分配器 1.1进2出HDMI视频共享器，分辨率可达4096*2160，含2条1.5米HDMI线 | 台 | 12
129 | 030502005007 | 六类双屏蔽网线 含水晶头 | m | 1525.00
130 | 030501001004 | 双口网络面板，含6类屏蔽模块 | 台 | 13
小 计
∑人工费
∑材料费
∑机械费
∑管理费
∑利 润
单价措施项目
小 计
∑人工费
∑材料费
∑机械费
∑管理费
表-08
分部分项工程和单价措施项目清单与计价表
工程名称:“人工智能+社科研究”实验室装修项目 | [5 empty] | 第26页 共28页
序号 | 项目编码 | 项目名称及 项目特征描述 | 计量 单位 | 工程量 | 金额(元)
[5 empty] | 综合单价 | 合 价 | 其中： 暂估价
∑利 润
合 计
∑人工费
∑材料费
∑机械费
∑管理费
∑利 润
隔声防护工程_土建
分部分项工程
减振地面
131 | 011104002003 | 减振地面 1.18mm厚多层阻尼隔声板 2.6mm厚颗粒弹性减振垫 3.品牌参照或相当于天戈声学 | ㎡ | 69.07
隔声墙体
132 | 011207001002 | 隔声墙饰面 20*40*1.2方钢加固层(间距1200mm) 1.C+Z+MW型龙骨 2.50mm厚80kg/m3低频吸声棉 3.18mm厚多层阻尼隔声板 4.阻尼隔音毡2mm 5.防火隔声板，12mm厚 6.品牌参照或相当于天戈声学 | ㎡ | 87.32
| 12. | 隔音天棚工程
133 | 011302001003 | 隔音吊顶天棚 1.H125低频减振弹性减振器，Φ8通丝，50副骨 2.50mm厚80kg/m3低频吸声棉 3.18mm厚多层阻尼隔声板 4.环保隔音毡2mm 5.防火隔声板，12mm厚 6.品牌参照或相当于天戈声学 | ㎡ | 69.07
| 13. | 隔音门窗工程
134 | 010802001001 | 金属门 1.门框、扇材质及规格:专业定制隔音门 2.隔音量40分贝，专业定制隔音窗，声学检测认证 3.材质:镀锌钢制多层复合隔音密闭材料转印木纹； 4.密闭、密封:复合阻尼隔声材料、五点锁紧； 5.隔音标准:大于等于40分贝； 6.门内采用42#钢齿条并配套定制齿轮； 7.门与门框接缝处采用阻尼橡胶圈等材料多层咬合； 8.专业定制锁具及合页等 9.含框周边防火膨胀密封胶塞缝 | ㎡ | 1.76
表-08
分部分项工程和单价措施项目清单与计价表
工程名称:“人工智能+社科研究”实验室装修项目 | [5 empty] | 第27页 共28页
序号 | 项目编码 | 项目名称及 项目特征描述 | 计量 单位 | 工程量 | 金额(元)
[5 empty] | 综合单价 | 合 价 | 其中： 暂估价
135 | 010807001001 | 金属窗 1.框、扇材质及质量:专业定制隔音窗 2.隔音量40分贝，专业定制隔音窗，声学检测认证 3.材质:塑钢 4.密闭、密封:6+8+6玻璃加2层胶片； 5.隔音标准:大于等于40分贝； 6.窗扇与窗框接缝处采用阻尼橡胶圈等材料多层咬合； 7.专业定制锁具及合页等 8.含框周边防火膨胀密封胶塞缝 | ㎡ | 1.50
小 计
∑人工费
∑材料费
∑机械费
∑管理费
∑利 润
单价措施项目
小 计
∑人工费
∑材料费
∑机械费
∑管理费
∑利 润
合 计
∑人工费
∑材料费
∑机械费
∑管理费
∑利 润
隔声防护工程-安装
分部分项工程
| 13. | 隔声防护工程
136 | B-001 | 通风末端消声处理 1.空调管消声处理，采用穿孔板，吸声棉外包无纺布，片式消声器 | 处 | 3.00
137 | B-002 | 通风隔声处理 1.2层2mm阻尼隔音毡+2层50mm厚80kg/m3低频吸声棉+2层18mm厚阻尼隔声板 | m | 36.00
138 | B-003 | 新风通风末端消声处理 | 处 | 2.00
表-08
分部分项工程和单价措施项目清单与计价表
工程名称:“人工智能+社科研究”实验室装修项目 | [5 empty] | 第28页 共28页
序号 | 项目编码 | 项目名称及 项目特征描述 | 计量 单位 | 工程量 | 金额(元)
[5 empty] | 综合单价 | 合 价 | 其中： 暂估价
1.新风管消声处理，采用穿孔板，吸声棉外包无纺布，片式消声器
139 | B-004 | 管道穿墙缝隙隔声封堵 1.所有穿墙强弱电线管、消防管、空调水管、音视频线管，进行隔声封堵处理 2.2层防火隔声密封胶 3.2层L形镀锌钢板1.5mm厚 4.离心玻璃棉条 | 处 | 10
140 | B-005 | 管道隔声包扎 1.主管道采用2层2mm阻尼隔音毡+2层50mm厚80kg/m3低频吸声棉+2层18mm厚阻尼隔声板 | m | 30.00
141 | B-006 | 管道减振器 1.所有穿墙强弱电线管、消防管、空调水管、音视频线管，进行隔声封堵处理 | 个 | 10
小 计
∑人工费
∑材料费
∑机械费
∑管理费
∑利 润
单价措施项目
小 计
∑人工费
∑材料费
∑机械费
∑管理费
∑利 润
合 计
∑人工费
∑材料费
∑机械费
∑管理费
∑利 润
总 合 计
∑人工费
∑材料费
∑机械费
∑管理费
∑利 润
表-08

## 表-11总价措施项目清单与计价表
总价措施项目清单与计价表
工程名称:“人工智能+社科研究”实验室装修项目 |  |  |  |  | 第1页 共3页
序 号 | 项目编码 | 项 目 名 称 | 计 算 基 础 | 费 率(%) 或标准 | 金 额(元) | 备注
装修工程
一 |  | 2024建筑装饰装修工程一般计税法
1 | 桂011801001001 | 安全文明施工费 | ∑(分部分项人机+单价措施人机)
2 | 桂011801002001 | 检验试验配合费
3 | 桂011801003001 | 雨季施工增加费
4 | 桂011801004001 | 工程定位复测费
安防设备工程
一 |  | 2023给排水、燃气、电气、通风空调、消防、建筑智能、通信、自控仪表工程一般计税法
1 | 桂031401001002 | 安全文明施工费 | ∑分部分项及单价措施费定额(人工费+机械费)
2 | 桂031401002002 | 检验试验配合费
3 | 桂031401003002 | 雨季施工增加费
9 | 桂031401010002 | 脚手架搭拆费
周遭安防子系统设备
一 |  | 2023给排水、燃气、电气、通风空调、消防、建筑智能、通信、自控仪表工程一般计税法
1 | 桂031401001003 | 安全文明施工费 | ∑分部分项及单价措施费定额(人工费+机械费)
2 | 桂031401002003 | 检验试验配合费
3 | 桂031401003003 | 雨季施工增加费
9 | 桂031401010003 | 脚手架搭拆费
会议音频设备
一 |  | 2023给排水、燃气、电气、通风空调、消防、建筑智能、通信、自控仪表工程一般计税法
1 | 桂031401001004 | 安全文明施工费 | ∑分部分项及单价措施费定额(人工费+机械费)
2 | 桂031401002004 | 检验试验配合费
3 | 桂031401003004 | 雨季施工增加费
9 | 桂031401010004 | 脚手架搭拆费
显示系统
一 |  | 2023给排水、燃气、电气、通风空调、消防、建筑智能、通信、自控仪表工程一般计税法
1 | 桂031401001005 | 安全文明施工费 | ∑分部分项及单价措施费定额(人工费+机械费)
2 | 桂031401002005 | 检验试验配合费
3 | 桂031401003005 | 雨季施工增加费
9 | 桂031401010005 | 脚手架搭拆费
注：以项计算的总价措施，无“计算基础”和“费率”的数值，可只填“金额”数值， 但应在备注栏说明施工方案出处或计算方式。
表-11
总价措施项目清单与计价表
工程名称:“人工智能+社科研究”实验室装修项目 |  |  |  |  | 第2页 共3页
序 号 | 项目编码 | 项 目 名 称 | 计 算 基 础 | 费 率(%) 或标准 | 金 额(元) | 备注
空调系统
一 |  | 2023给排水、燃气、电气、通风空调、消防、建筑智能、通信、自控仪表工程一般计税法
1 | 桂031401001006 | 安全文明施工费 | ∑分部分项及单价措施费定额(人工费+机械费)
2 | 桂031401002006 | 检验试验配合费
3 | 桂031401003006 | 雨季施工增加费
9 | 桂031401010006 | 脚手架搭拆费
强电改造
一 |  | 2023给排水、燃气、电气、通风空调、消防、建筑智能、通信、自控仪表工程一般计税法
1 | 桂031401001007 | 安全文明施工费 | ∑分部分项及单价措施费定额(人工费+机械费)
2 | 桂031401002007 | 检验试验配合费
3 | 桂031401003007 | 雨季施工增加费
9 | 桂031401010007 | 脚手架搭拆费
配套设备
一 |  | 2023给排水、燃气、电气、通风空调、消防、建筑智能、通信、自控仪表工程一般计税法
1 | 桂031401001008 | 安全文明施工费 | ∑分部分项及单价措施费定额(人工费+机械费)
2 | 桂031401002008 | 检验试验配合费
3 | 桂031401003008 | 雨季施工增加费
9 | 桂031401010008 | 脚手架搭拆费
隔声防护工程_土建
一 |  | 2024建筑装饰装修工程一般计税法
1 | 桂011801001001 | 安全文明施工费 | ∑(分部分项人机+单价措施人机)
2 | 桂011801002001 | 检验试验配合费
3 | 桂011801003001 | 雨季施工增加费
4 | 桂011801004001 | 工程定位复测费
隔声防护工程-安装
一 |  | 2023给排水、燃气、电气、通风空调、消防、建筑智能、通信、自控仪表工程一般计税法
1 | 桂031401001001 | 安全文明施工费 | ∑分部分项及单价措施费定额(人工费+机械费)
2 | 桂031401002001 | 检验试验配合费
3 | 桂031401003001 | 雨季施工增加费
9 | 桂031401010001 | 脚手架搭拆费
注：以项计算的总价措施，无“计算基础”和“费率”的数值，可只填“金额”数值， 但应在备注栏说明施工方案出处或计算方式。
表-11
总价措施项目清单与计价表
工程名称:“人工智能+社科研究”实验室装修项目 |  |  |  |  | 第3页 共3页
序 号 | 项目编码 | 项 目 名 称 | 计 算 基 础 | 费 率(%) 或标准 | 金 额(元) | 备注
合 计
注：以项计算的总价措施，无“计算基础”和“费率”的数值，可只填“金额”数值， 但应在备注栏说明施工方案出处或计算方式。
表-11

## 表-12其他项目清单与计价汇总表
其他项目清单与计价汇总表
工程名称:“人工智能+社科研究”实验室装修项目 |  | 第1页 共3页
序号 | 项目名称 | 金额（元） | 备注
装修工程
一 | 2024建筑装饰装修工程一般计税法 | 287.58
1 | 暂列金额 |  | 明细详见表－12－1
2 | 材料暂估价 |  | 明细详见表－12－2
3 | 专业工程暂估价 |  | 明细详见表－12－3
4 | 计日工 |  | 明细详见表－12－4
5 | 总承包服务费 |  | 明细详见表－12－5
6 | 安全生产责任保险费暂估价 | 287.58 | 分部分项工程费及措施项目费
安防设备工程
一 | 2023给排水、燃气、电气、通风空调、消防、建筑智能、通信、自控仪表工程一般计税法 | 925.27
1 | 暂列金额 |  | 明细详见表-11-1
2 | 材料暂估价 |  | 明细详见表-11-2
3 | 专业工程暂估价 |  | 明细详见表-11-3
4 | 安全生产责任保险费暂估价 | 925.27 | 分部分项工程费及措施项目费
5 | 计日工 |  | 明细详见表-11-4
6 | 总承包服务费 |  | 明细详见表-11-5
周遭安防子系统设备
一 | 2023给排水、燃气、电气、通风空调、消防、建筑智能、通信、自控仪表工程一般计税法 | 322.17
1 | 暂列金额 |  | 明细详见表-11-1
2 | 材料暂估价 |  | 明细详见表-11-2
3 | 专业工程暂估价 |  | 明细详见表-11-3
4 | 安全生产责任保险费暂估价 | 322.17 | 分部分项工程费及措施项目费
5 | 计日工 |  | 明细详见表-11-4
6 | 总承包服务费 |  | 明细详见表-11-5
会议音频设备
一 | 2023给排水、燃气、电气、通风空调、消防、建筑智能、通信、自控仪表工程一般计税法 | 315.14
1 | 暂列金额 |  | 明细详见表-11-1
2 | 材料暂估价 |  | 明细详见表-11-2
3 | 专业工程暂估价 |  | 明细详见表-11-3
4 | 安全生产责任保险费暂估价 | 315.14 | 分部分项工程费及措施项目费
5 | 计日工 |  | 明细详见表-11-4
6 | 总承包服务费 |  | 明细详见表-11-5
显示系统
注:材料暂估单价进入清单项目综合单价，此处不汇总。
表－12
其他项目清单与计价汇总表
工程名称:“人工智能+社科研究”实验室装修项目 |  | 第2页 共3页
序号 | 项目名称 | 金额（元） | 备注
一 | 2023给排水、燃气、电气、通风空调、消防、建筑智能、通信、自控仪表工程一般计税法 | 330.14
1 | 暂列金额 |  | 明细详见表-11-1
2 | 材料暂估价 |  | 明细详见表-11-2
3 | 专业工程暂估价 |  | 明细详见表-11-3
4 | 安全生产责任保险费暂估价 | 330.14 | 分部分项工程费及措施项目费
5 | 计日工 |  | 明细详见表-11-4
6 | 总承包服务费 |  | 明细详见表-11-5
空调系统
一 | 2023给排水、燃气、电气、通风空调、消防、建筑智能、通信、自控仪表工程一般计税法 | 45.47
1 | 暂列金额 |  | 明细详见表-11-1
2 | 材料暂估价 |  | 明细详见表-11-2
3 | 专业工程暂估价 |  | 明细详见表-11-3
4 | 安全生产责任保险费暂估价 | 45.47 | 分部分项工程费及措施项目费
5 | 计日工 |  | 明细详见表-11-4
6 | 总承包服务费 |  | 明细详见表-11-5
强电改造
一 | 2023给排水、燃气、电气、通风空调、消防、建筑智能、通信、自控仪表工程一般计税法 | 111.12
1 | 暂列金额 |  | 明细详见表-11-1
2 | 材料暂估价 |  | 明细详见表-11-2
3 | 专业工程暂估价 |  | 明细详见表-11-3
4 | 安全生产责任保险费暂估价 | 111.12 | 分部分项工程费及措施项目费
5 | 计日工 |  | 明细详见表-11-4
6 | 总承包服务费 |  | 明细详见表-11-5
配套设备
一 | 2023给排水、燃气、电气、通风空调、消防、建筑智能、通信、自控仪表工程一般计税法 | 288.76
1 | 暂列金额 |  | 明细详见表-11-1
2 | 材料暂估价 |  | 明细详见表-11-2
3 | 专业工程暂估价 |  | 明细详见表-11-3
4 | 安全生产责任保险费暂估价 | 288.76 | 分部分项工程费及措施项目费
5 | 计日工 |  | 明细详见表-11-4
6 | 总承包服务费 |  | 明细详见表-11-5
隔声防护工程_土建
注:材料暂估单价进入清单项目综合单价，此处不汇总。
表－12
其他项目清单与计价汇总表
工程名称:“人工智能+社科研究”实验室装修项目 |  | 第3页 共3页
序号 | 项目名称 | 金额（元） | 备注
一 | 2024建筑装饰装修工程一般计税法 | 184.94
1 | 暂列金额 |  | 明细详见表－12－1
2 | 材料暂估价 |  | 明细详见表－12－2
3 | 专业工程暂估价 |  | 明细详见表－12－3
4 | 计日工 |  | 明细详见表－12－4
5 | 总承包服务费 |  | 明细详见表－12－5
6 | 安全生产责任保险费暂估价 | 184.94 | 分部分项工程费及措施项目费
隔声防护工程-安装
一 | 2023给排水、燃气、电气、通风空调、消防、建筑智能、通信、自控仪表工程一般计税法 | 87.1
1 | 暂列金额 |  | 明细详见表-11-1
2 | 材料暂估价 |  | 明细详见表-11-2
3 | 专业工程暂估价 |  | 明细详见表-11-3
4 | 安全生产责任保险费暂估价 | 87.1 | 分部分项工程费及措施项目费
5 | 计日工 |  | 明细详见表-11-4
6 | 总承包服务费 |  | 明细详见表-11-5
合 计
注:材料暂估单价进入清单项目综合单价，此处不汇总。
表－12

## 表-12-1暂列金额明细表
暂列金额明细表
工程名称:“人工智能+社科研究”实验室装修项目 |  |  | 第1页 共1页
序号 | 项目名称 | 计量单位 | 暂定金额(元) | 备注
装修工程
1 | 暂列金额
安防设备工程
1 | 暂列金额
周遭安防子系统设备
1 | 暂列金额
会议音频设备
1 | 暂列金额
显示系统
1 | 暂列金额
空调系统
1 | 暂列金额
强电改造
1 | 暂列金额
配套设备
1 | 暂列金额
隔声防护工程_土建
1 | 暂列金额 | 元
隔声防护工程-安装
1 | 暂列金额 | 元
合 计
注：此表由招标人填写，如不能详列，也可只列暂定金额总额，投标人应将上述暂列金额计入总价中。
表－12－1

## 表-12-2材料工程设备暂估单价表及调整表
材料(工程设备)暂估单价及调整表
工程名称:“人工智能+社科研究”实验室装修项目 | [9 empty] | 第1页 共1页
序号 | 材料名称、规格、型号 | 计量 单位 | 数量 |  | 暂估(元) |  | 确认(元) |  | 差额(元) |  | 备注
|  |  | 暂估数量 | 确认数量 | 单价 | 合价 | 单价 | 合价 | 单价 | 合价
1 | 合 计
2 | 其中：甲供材
注：此表由招标人填写“暂估单价”，投标人应将上述材料、工程设备暂估单价计入工程量清单综合单价报价中。如为甲供材需在备注中说明“甲供材”。 材料、工程设备暂估价、确认价均应为除税价格，结算价格差额只计取增值税。
表-12-2

## 表-12-3专业工程暂估价及结算价表
专业工程暂估价及结算价表
工程名称:“人工智能+社科研究”实验室装修项目 |  |  |  | 第1页 共1页
序号 | 工 程 名 称 | 工程内容 | 暂估金额(元) | 结算金额(元) | 备注
装修工程
1 | 专业工程暂估价
安防设备工程
1 | 专业工程暂估价
周遭安防子系统设备
1 | 专业工程暂估价
会议音频设备
1 | 专业工程暂估价
显示系统
1 | 专业工程暂估价
空调系统
1 | 专业工程暂估价
强电改造
1 | 专业工程暂估价
配套设备
1 | 专业工程暂估价
隔声防护工程_土建
1 | 专业工程暂估价
隔声防护工程-安装
1 | 专业工程暂估价
合 计
注：此表“暂估金额”由招标人填写，投标人应将“暂估金额”计入投标总价中。结算时按合同约定结算金额填写。 专业工程暂估金额为不包含增值税（可抵扣进项税额）的费用。
表－12－3

## 表-12-4计日工表
计 日 工 表
工程名称:“人工智能+社科研究”实验室装修项目 |  |  |  | 第1页 共2页
编号 | 项 目 名 称 | 单位 | 暂定数量 | 综合单价(元) | 合价(元)
装修工程
一 | 人工 | 元
二 | 材料 | 元
三 | 施工机械 | 元
安防设备工程
一 | 人工 | 元
二 | 材料 | 元
三 | 施工机械 | 元
周遭安防子系统设备
一 | 人工 | 元
二 | 材料 | 元
三 | 施工机械 | 元
会议音频设备
一 | 人工 | 元
二 | 材料 | 元
三 | 施工机械 | 元
显示系统
一 | 人工 | 元
二 | 材料 | 元
三 | 施工机械 | 元
空调系统
一 | 人工 | 元
二 | 材料 | 元
三 | 施工机械 | 元
强电改造
一 | 人工 | 元
二 | 材料 | 元
三 | 施工机械 | 元
配套设备
一 | 人工 | 元
二 | 材料 | 元
三 | 施工机械 | 元
隔声防护工程_土建
一 | 人工 | 元
注：1.此表项目名称、暂定数量由招标人填写，编制招标控制价时，单价由招标人按有关计算规定确定。 2.投标时，单价由投标人自主报价，按暂定数量计算合价计入投标总价中。 3.计日工单价包含除增值税以外的所有费用。
表-12-4
计 日 工 表
工程名称:“人工智能+社科研究”实验室装修项目 |  |  |  | 第2页 共2页
编号 | 项 目 名 称 | 单位 | 暂定数量 | 综合单价(元) | 合价(元)
二 | 材料 | 元
三 | 施工机械 | 元
隔声防护工程-安装
一 | 人工 | 元
二 | 材料 | 元
三 | 施工机械 | 元
总 计
注：1.此表项目名称、暂定数量由招标人填写，编制招标控制价时，单价由招标人按有关计算规定确定。 2.投标时，单价由投标人自主报价，按暂定数量计算合价计入投标总价中。 3.计日工单价包含除增值税以外的所有费用。
表-12-4

## 表-12-5总承包服务费计价表
总承包服务费计价表
工程名称:“人工智能+社科研究”实验室装修项目 |  |  |  | 第1页 共1页
序号 | 项目名称 | 计算基础（元） | 服务内容 | 费率(%) | 金额(元)
装修工程
1 | 发包人发包专业工程
2 | 发包人供应材料
安防设备工程
1 | 发包人发包专业工程
2 | 发包人供应材料
周遭安防子系统设备
1 | 发包人发包专业工程
2 | 发包人供应材料
会议音频设备
1 | 发包人发包专业工程
2 | 发包人供应材料
显示系统
1 | 发包人发包专业工程
2 | 发包人供应材料
空调系统
1 | 发包人发包专业工程
2 | 发包人供应材料
强电改造
1 | 发包人发包专业工程
2 | 发包人供应材料
配套设备
1 | 发包人发包专业工程
2 | 发包人供应材料
隔声防护工程_土建
1 | 发包人发包专业工程
2 | 发包人供应材料
隔声防护工程-安装
1 | 发包人发包专业工程
2 | 发包人供应材料
合 计
注：此表项目名称、服务内容由招标人填写，编制招标控制价时，费率及金额由招标人按有关计价规定确定； 投标时，费率及金额由投标人自主报价，计入投标总价中。此表项目价值在结算时，计算基础按实计取。
表－12－5

## 表-15规费、增值税计价表
规费、增值税计价表
工程名称:“人工智能+社科研究”实验室装修项目 |  |  | 第1页 共1页
序号 | 项目名称 | 计算基础 | 计算费率(%) | 金额(元)
装修工程
一 | 2024建筑装饰装修工程一般计税法
安防设备工程
一 | 2023给排水、燃气、电气、通风空调、消防、建筑智能、通信、自控仪表工程一般计税法
周遭安防子系统设备
一 | 2023给排水、燃气、电气、通风空调、消防、建筑智能、通信、自控仪表工程一般计税法
会议音频设备
一 | 2023给排水、燃气、电气、通风空调、消防、建筑智能、通信、自控仪表工程一般计税法
显示系统
一 | 2023给排水、燃气、电气、通风空调、消防、建筑智能、通信、自控仪表工程一般计税法
空调系统
一 | 2023给排水、燃气、电气、通风空调、消防、建筑智能、通信、自控仪表工程一般计税法
强电改造
一 | 2023给排水、燃气、电气、通风空调、消防、建筑智能、通信、自控仪表工程一般计税法
配套设备
一 | 2023给排水、燃气、电气、通风空调、消防、建筑智能、通信、自控仪表工程一般计税法
隔声防护工程_土建
一 | 2024建筑装饰装修工程一般计税法
隔声防护工程-安装
一 | 2023给排水、燃气、电气、通风空调、消防、建筑智能、通信、自控仪表工程一般计税法
合 计
表-15