## 封-1 招标工程量清单
|  | 贵港市港北区奇石乡山乐村山底屯美丽移民村建设项目 | 贵港市港北区奇石乡山乐村山底屯美丽移民村建设项目 | 贵港市港北区奇石乡山乐村山底屯美丽移民村建设项目
|  | 贵港市港北区奇石乡山乐村山底屯美丽移民村建设项目 | 贵港市港北区奇石乡山乐村山底屯美丽移民村建设项目 | 贵港市港北区奇石乡山乐村山底屯美丽移民村建设项目 |  | 工程 | 工程
招 标 工 程 量 清 单 | 招 标 工 程 量 清 单 | 招 标 工 程 量 清 单 | 招 标 工 程 量 清 单 | 招 标 工 程 量 清 单 | 招 标 工 程 量 清 单 | 招 标 工 程 量 清 单 | 招 标 工 程 量 清 单 | 招 标 工 程 量 清 单 | 招 标 工 程 量 清 单
[5 empty] | 00 | 00 | 00
| 招 标 人: | 招 标 人: |  | 00 | 00 | 00 | 00
|  |  |  | (单位盖章) | (单位盖章) | (单位盖章) | (单位盖章)
[5 empty] | 00 | 00 | 00
| 造价咨询人: | 造价咨询人: |  | 00 | 00 | 00 | 00
|  |  |  | (单位盖章) | (单位盖章) | (单位盖章) | (单位盖章)
|  |  | 00 | 00 | 00 | 00 | 00
|  | 软件名称及版本号:博奥云计价软件 | 软件名称及版本号:博奥云计价软件 | 软件名称及版本号:博奥云计价软件 | 软件名称及版本号:博奥云计价软件 | 软件名称及版本号:博奥云计价软件
|  | 工程计价软件测评合格编号:2019J02 | 工程计价软件测评合格编号:2019J02 | 工程计价软件测评合格编号:2019J02 | 工程计价软件测评合格编号:2019J02 | 工程计价软件测评合格编号:2019J02 |  | 封-1

## 扉-1 招标工程量清单
|  | 贵港市港北区奇石乡山乐村山底屯美丽移民村建设项目 | 贵港市港北区奇石乡山乐村山底屯美丽移民村建设项目 | 贵港市港北区奇石乡山乐村山底屯美丽移民村建设项目 | 贵港市港北区奇石乡山乐村山底屯美丽移民村建设项目 | 贵港市港北区奇石乡山乐村山底屯美丽移民村建设项目 | 贵港市港北区奇石乡山乐村山底屯美丽移民村建设项目 | 贵港市港北区奇石乡山乐村山底屯美丽移民村建设项目 | 贵港市港北区奇石乡山乐村山底屯美丽移民村建设项目
|  | 贵港市港北区奇石乡山乐村山底屯美丽移民村建设项目 | 贵港市港北区奇石乡山乐村山底屯美丽移民村建设项目 | 贵港市港北区奇石乡山乐村山底屯美丽移民村建设项目 | 贵港市港北区奇石乡山乐村山底屯美丽移民村建设项目 | 贵港市港北区奇石乡山乐村山底屯美丽移民村建设项目 | 贵港市港北区奇石乡山乐村山底屯美丽移民村建设项目 | 贵港市港北区奇石乡山乐村山底屯美丽移民村建设项目 | 贵港市港北区奇石乡山乐村山底屯美丽移民村建设项目 |  | 工程
招 标 工 程 量 清 单 | 招 标 工 程 量 清 单 | 招 标 工 程 量 清 单 | 招 标 工 程 量 清 单 | 招 标 工 程 量 清 单 | 招 标 工 程 量 清 单 | 招 标 工 程 量 清 单 | 招 标 工 程 量 清 单 | 招 标 工 程 量 清 单 | 招 标 工 程 量 清 单 | 招 标 工 程 量 清 单 | 招 标 工 程 量 清 单 | 招 标 工 程 量 清 单 | 招 标 工 程 量 清 单 | 招 标 工 程 量 清 单 | 招 标 工 程 量 清 单
[8 empty] | 00 | 00 | 00 | 00 | 00
招 标 人: | 招 标 人: | 招 标 人: | 00 |  | 造价咨询人: |  | 00 | 00 | 00 | 00 | 00 | 00
|  |  | (单位盖章) |  |  |  | (单位资质专用章) | (单位资质专用章) | (单位资质专用章) | (单位资质专用章) | (单位资质专用章) | (单位资质专用章)
[8 empty] | 00 | 00 | 00 | 00 | 00
法定代表人 或其授权人: | 法定代表人 或其授权人: | 法定代表人 或其授权人: | 00 |  | 法定代表人 或其授权人: |  | 00 | 00 | 00 | 00 | 00 | 00
法定代表人 或其授权人: | 法定代表人 或其授权人: | 法定代表人 或其授权人: |  |  | 法定代表人 或其授权人:
法定代表人 或其授权人: | 法定代表人 或其授权人: | 法定代表人 或其授权人: | (签字或盖章) |  | 法定代表人 或其授权人: |  | (签字或盖章) | (签字或盖章) | (签字或盖章) | (签字或盖章) | (签字或盖章) | (签字或盖章)
|  |  | (签字或盖章) |  |  |  | (签字或盖章) | (签字或盖章) | (签字或盖章) | (签字或盖章) | (签字或盖章) | (签字或盖章)
| 编 制 人: | 编 制 人: |  | 00 | 复 核 人: | 复 核 人: | 复 核 人: |  |  | 00 | 00 | 00 | 00 | 00
|  |  | (造价人员签字) | (造价人员签字) |  |  |  |  | (造价工程师签字盖专用章) | (造价工程师签字盖专用章) | (造价工程师签字盖专用章) | (造价工程师签字盖专用章) | (造价工程师签字盖专用章) | (造价工程师签字盖专用章)
| 编 制 时 间: | 编 制 时 间: |  | 00 | 复 核 时 间: | 复 核 时 间: | 复 核 时 间: |  |  | 00 | 00 | 00 | 00 | 00
[12 empty] | 扉-1 | 扉-1

## 表-01 总说明
总 说 明 | 总 说 明
工程名称:贵港市港北区奇石乡山乐村山底屯道路工程 | 第1页 共1页
一、工程概况：本工程建设内容：道路硬化长1270米，宽3.5米，步道硬化长63米，墙绘150米高2米，挡土墙85米，涵管6米，标牌1个。 | 一、工程概况：2023年政府一般债务农村义务教育学校教师周转房项目，项目位于贵港市平南县，
三、编制依据： | 三、编制依据：
1、《建设工程工程量清单计价规范》（GB50500-2013）、《<建设工程工程量清单计价规范（GB50500-2013）广西壮族自 | 2、《建设工程工程量清单计价规范》（GB50500-2013）、《<建设工程工程量清单计价规范
治区实施细则》； | （GB50500-2013）广西壮族自治区实施细则》；
2、2016年版《广西壮族自治区建设工程费用定额》及计价相关规定 ； | 4、2016年版《广西壮族自治区建设工程费用定额》及计价相关规定 ；
3、2022年版《广西壮族自治区市政工程消耗量定额》； | 6、2014年版《广西壮族自治区市政工程消耗量定额》；
4、2013年版《广西壮族自治区建筑装饰装修工程消耗量定额》
5、广西壮族自治区住房和城乡建设厅关于调整建施工程定额人工费及有关费率的文件-桂建标[2023]7号。 | 8、广西壮族自治区住房和城乡建设厅关于调整建施工程定额人工费及有关费率的文件-桂建标[2023]7号。
6、关于调整除税价计算适用增值税税率的通知-桂造价[2019]10号文； | 9、关于调整除税价计算适用增值税税率的通知-桂造价[2019]10号文；
7、广西壮族自治区住房城乡建设厅关于颁布2016年《广西壮族自治区建设工程费用定额》的通知（桂建标〔2016〕16号） | 10、广西壮族自治区住房城乡建设厅关于颁布2016年《广西壮族自治区建设工程费用定额》的通知（
8、建筑材料价格：按《贵港市建设工程造价信息》2025年第2期发布的信息价，缺项部分参考广西同期其他城市信息价 | 11、建筑材料价格：按《贵港市平南县建设工程造价信息》2023年第5期发布的信息价，缺项部分参
或按市场询价计取； | 考《南宁市建设工程造价信息》2023年5月刊发布的材料价及按市场询价计取；
9、本工程采用简易计税。 | 12、本工程采用简易计税，预算采用博奥V16版编制。
表-01 | 表-01

## 表-02 建设项目投标报价汇总表
建设项目投标报价汇总表 | 建设项目投标报价汇总表 | 建设项目投标报价汇总表 | 建设项目投标报价汇总表 | 建设项目投标报价汇总表 | 建设项目投标报价汇总表
工程名称:贵港市港北区奇石乡山乐村山底屯美丽移民村建设项目 | 工程名称:贵港市港北区奇石乡山乐村山底屯美丽移民村建设项目 | 工程名称:贵港市港北区奇石乡山乐村山底屯美丽移民村建设项目 | 工程名称:贵港市港北区奇石乡山乐村山底屯美丽移民村建设项目 | 第1页 共1页 | 第1页 共1页
序号 | 单项工程名称 | 金额(元) | 其中:(元) | 其中:(元) | 其中:(元)
序号 | 单项工程名称 | 金额(元) | 暂估价 | 暂估价 | 安全文明
序号 | 单项工程名称 | 金额(元) | 暂估价 | 暂估价 | 施工费
1.1 | 奇石乡山乐村山底屯美丽移民村建设项目
投标报价合计
表-02 | 表-02 | 表-02 | 表-02 | 表-02 | 表-02

## 表-03 单项工程投标报价汇总表
单项工程投标报价汇总表 | 单项工程投标报价汇总表 | 单项工程投标报价汇总表 | 单项工程投标报价汇总表 | 单项工程投标报价汇总表 | 单项工程投标报价汇总表
工程名称:贵港市港北区奇石乡山乐村山底屯美丽移民村建设项目 | 工程名称:贵港市港北区奇石乡山乐村山底屯美丽移民村建设项目 | 工程名称:贵港市港北区奇石乡山乐村山底屯美丽移民村建设项目 | 工程名称:贵港市港北区奇石乡山乐村山底屯美丽移民村建设项目 | 第1页 共1页 | 第1页 共1页
序号 | 单位工程名称 | 金额(元) | 其中:(元) | 其中:(元) | 其中:(元)
序号 | 单位工程名称 | 金额(元) | 暂估价 | 暂估价 | 安全文明
序号 | 单位工程名称 | 金额(元) | 暂估价 | 暂估价 | 施工费
1.1.1 | 道路、挡土墙工程
1.1.2 | 墙绘工程
投标报价合计
表-03 | 表-03 | 表-03 | 表-03 | 表-03 | 表-03

## 表-04 单位工程投标报价汇总表
单位工程投标报价汇总表 | 单位工程投标报价汇总表 | 单位工程投标报价汇总表 | 单位工程投标报价汇总表 | 单位工程投标报价汇总表
工程名称:贵港市港北区奇石乡山乐村山底屯美丽移民村建设项目 | 工程名称:贵港市港北区奇石乡山乐村山底屯美丽移民村建设项目 | 工程名称:贵港市港北区奇石乡山乐村山底屯美丽移民村建设项目 | 第1页 共1页 | 第1页 共1页
序号 | 汇总内容 | 金额(元) | 金额(元) | 备注
道路、挡土墙工程
1 | 分部分项工程和单价措施项目费用合计
1.1 | 其中:暂估价
2 | 总价措施项目费用合计
2.1 | 其中:安全文明施工费
3 | 其他项目费用合计
4 | 建筑安装工程费=1+2+3
墙绘工程
1 | 分部分项工程和单价措施项目清单计价合计
1.1 | 其中:暂估价
2 | 总价措施项目清单计价合计
2.1 | 其中:安全文明施工费
3 | 其他项目清单计价合计
4 | 税前项目清单计价合计
5 | 规费、税金项目清单计价合计
5.1 | 其中:增值税
6 | 工程总造价=1+2+3+4+5
工程项目汇总
1 | 分部分项工程和单价措施项目费用合计
1.1 | 其中:暂估价
2 | 总价措施项目费用合计
2.1 | 其中:安全文明施工费
3 | 其他项目费用合计
4 | 建筑安装工程费=1+2+3
4 | 税前项目清单计价合计
5 | 规费、税金项目清单计价合计
5.1 | 其中:增值税
表-04 | 表-04 | 表-04 | 表-04 | 表-04

## 表-08 分部分项工程和单价措施项目清单与计价表
分部分项工程和单价措施项目清单与计价表 | 分部分项工程和单价措施项目清单与计价表 | 分部分项工程和单价措施项目清单与计价表 | 分部分项工程和单价措施项目清单与计价表 | 分部分项工程和单价措施项目清单与计价表 | 分部分项工程和单价措施项目清单与计价表 | 分部分项工程和单价措施项目清单与计价表 | 分部分项工程和单价措施项目清单与计价表
工程名称:贵港市港北区奇石乡山乐村山底屯美丽移民村建设项目 | 工程名称:贵港市港北区奇石乡山乐村山底屯美丽移民村建设项目 | 工程名称:贵港市港北区奇石乡山乐村山底屯美丽移民村建设项目 | 工程名称:贵港市港北区奇石乡山乐村山底屯美丽移民村建设项目 | 工程名称:贵港市港北区奇石乡山乐村山底屯美丽移民村建设项目 | 工程名称:贵港市港北区奇石乡山乐村山底屯美丽移民村建设项目 | 第1页 共4页 | 第1页 共4页
序号 | 项目编码 | 项目名称及 项目特征描述 | 计量单位 | 工程量 | 金额(元) | 金额(元) | 金额(元)
序号 | 项目编码 | 项目名称及 项目特征描述 | 计量单位 | 工程量 | 综合单价 | 合 价 | 其中：
序号 | 项目编码 | 项目名称及 项目特征描述 | 计量单位 | 工程量 | 综合单价 | 合 价 | 暂估价
道路、挡土墙工程
分部分项工程
| 3. | 道路工程
1 | 040203007001 | 180厚C25水泥混凝土路面 | ㎡ | 4445.00
路基，素土夯实
8cm碎石调平层
18cm厚C25混凝土路面
每间隔5m设一处缩缝，缩缝顶部锯切深60mm,宽40mm的槽口，槽内用沥青玛蹄脂填缝
2 | 010103001001 | 路肩培土 |  | 330.20
培路肩
3 | 040203007002 | 步道硬化 | ㎡ | 156.00
土地平整并夯实
8cm碎石调平层
18cm厚C25混凝土路面
4 | 010101004001 | 挖沟槽土方 |  | 151.06
1.土壤类别:三类土
2.挖土深度:2米以内
5 | 010103001002 | 回填方 |  | 340.00
1.填方来源:原土回填
2.部位：挡土墙
6 | 040305003001 | 浆砌石挡土墙 |  | 199.75
1.部位:1#挡土墙
2.M7.5浆砌块石
3.M10水泥砂浆抹平面厚30
4.M10水泥砂浆勾凸缝
4.Φ50PE排水管间距2m
5.350×350土工布包扎砂石反滤料
6.沥青木板填缝沉降缝
| 6. | 管网工程
7 | 040501001001 | φ400钢筋混凝土排水涵管 | m | 6.00
垫层、基础材质及厚度:100mmC15混凝土
接口方式:承插
表-08 | 表-08 | 表-08 | 表-08 | 表-08 | 表-08 | 表-08 | 表-08
分部分项工程和单价措施项目清单与计价表 | 分部分项工程和单价措施项目清单与计价表 | 分部分项工程和单价措施项目清单与计价表 | 分部分项工程和单价措施项目清单与计价表 | 分部分项工程和单价措施项目清单与计价表 | 分部分项工程和单价措施项目清单与计价表 | 分部分项工程和单价措施项目清单与计价表 | 分部分项工程和单价措施项目清单与计价表
工程名称:贵港市港北区奇石乡山乐村山底屯美丽移民村建设项目 | 工程名称:贵港市港北区奇石乡山乐村山底屯美丽移民村建设项目 | 工程名称:贵港市港北区奇石乡山乐村山底屯美丽移民村建设项目 | 工程名称:贵港市港北区奇石乡山乐村山底屯美丽移民村建设项目 | 工程名称:贵港市港北区奇石乡山乐村山底屯美丽移民村建设项目 | 工程名称:贵港市港北区奇石乡山乐村山底屯美丽移民村建设项目 | 第2页 共4页 | 第2页 共4页
序号 | 项目编码 | 项目名称及 项目特征描述 | 计量单位 | 工程量 | 金额(元) | 金额(元) | 金额(元)
序号 | 项目编码 | 项目名称及 项目特征描述 | 计量单位 | 工程量 | 综合单价 | 合 价 | 其中：
序号 | 项目编码 | 项目名称及 项目特征描述 | 计量单位 | 工程量 | 综合单价 | 合 价 | 暂估价
8 | 041001001001 | 破除排水沟、过涵管路面 | ㎡ | 6.00
破除路面15cm厚
破除50mm厚碎石垫层
9 | 040203007003 | 15cm厚C25原砼路面恢复 | ㎡ | 6.00
1、恢复C25混凝土路面厚15cm
2、50mm厚碎石垫层压实，压实度≥95%
3、塑料膜养生、清扫等
10 | 桂011709001001 | 二次搬运 | t | 3231.392
1.单价按0.6元/t.1km×20km=12元/t
2.综合考虑运距按20km
11 | 050307009001 | 标牌 | 个 | 1
碑面及碑座采用乳白色大理石贴挂，C25混凝土碑体及碑座
小 计
∑人工费
∑材料费
∑机械费
∑管理费
∑利 润
单价措施项目
| 041106 | 大型机械、设备进出场及安拆、使用
12 | 041106001001 | 大型机械设备进出场及安拆 | 台·次 | 1
13 | 041106001002 | 大型机械设备进出场及安拆 | 台·次 | 1
小 计
∑人工费
∑材料费
∑机械费
∑管理费
∑利 润
表-08 | 表-08 | 表-08 | 表-08 | 表-08 | 表-08 | 表-08 | 表-08
分部分项工程和单价措施项目清单与计价表 | 分部分项工程和单价措施项目清单与计价表 | 分部分项工程和单价措施项目清单与计价表 | 分部分项工程和单价措施项目清单与计价表 | 分部分项工程和单价措施项目清单与计价表 | 分部分项工程和单价措施项目清单与计价表 | 分部分项工程和单价措施项目清单与计价表 | 分部分项工程和单价措施项目清单与计价表
工程名称:贵港市港北区奇石乡山乐村山底屯美丽移民村建设项目 | 工程名称:贵港市港北区奇石乡山乐村山底屯美丽移民村建设项目 | 工程名称:贵港市港北区奇石乡山乐村山底屯美丽移民村建设项目 | 工程名称:贵港市港北区奇石乡山乐村山底屯美丽移民村建设项目 | 工程名称:贵港市港北区奇石乡山乐村山底屯美丽移民村建设项目 | 工程名称:贵港市港北区奇石乡山乐村山底屯美丽移民村建设项目 | 第3页 共4页 | 第3页 共4页
序号 | 项目编码 | 项目名称及 项目特征描述 | 计量单位 | 工程量 | 金额(元) | 金额(元) | 金额(元)
序号 | 项目编码 | 项目名称及 项目特征描述 | 计量单位 | 工程量 | 综合单价 | 合 价 | 其中：
序号 | 项目编码 | 项目名称及 项目特征描述 | 计量单位 | 工程量 | 综合单价 | 合 价 | 暂估价
合 计
∑人工费
∑材料费
∑机械费
∑管理费
∑利 润
墙绘工程
分部分项工程
A.10 墙、柱面工程
14 | 011201001001 | 墙面一般抹灰 | ㎡ | 300.00
施工前对现有墙面进行清扫干净
20厚1:.3水泥砂桨抹灰
A.13 油漆、涂料、裱糊工程
15 | 011407001001 | 墙面喷（刷）涂料 | ㎡ | 300.00
墙面用腻子粉刮擦，干燥后抛光平整
乳胶漆底漆（室外墙面腻子和外墙底漆）刷涂
小 计
∑人工费
∑材料费
∑机械费
∑管理费
∑利 润
单价措施项目
| 011701 | 脚手架工程
16 | 桂011701001001 | 外脚手架 | ㎡ | 300.00
小 计
∑人工费
∑材料费
∑机械费
∑管理费
∑利 润
合 计
表-08 | 表-08 | 表-08 | 表-08 | 表-08 | 表-08 | 表-08 | 表-08
分部分项工程和单价措施项目清单与计价表 | 分部分项工程和单价措施项目清单与计价表 | 分部分项工程和单价措施项目清单与计价表 | 分部分项工程和单价措施项目清单与计价表 | 分部分项工程和单价措施项目清单与计价表 | 分部分项工程和单价措施项目清单与计价表 | 分部分项工程和单价措施项目清单与计价表 | 分部分项工程和单价措施项目清单与计价表
工程名称:贵港市港北区奇石乡山乐村山底屯美丽移民村建设项目 | 工程名称:贵港市港北区奇石乡山乐村山底屯美丽移民村建设项目 | 工程名称:贵港市港北区奇石乡山乐村山底屯美丽移民村建设项目 | 工程名称:贵港市港北区奇石乡山乐村山底屯美丽移民村建设项目 | 工程名称:贵港市港北区奇石乡山乐村山底屯美丽移民村建设项目 | 工程名称:贵港市港北区奇石乡山乐村山底屯美丽移民村建设项目 | 第4页 共4页 | 第4页 共4页
序号 | 项目编码 | 项目名称及 项目特征描述 | 计量单位 | 工程量 | 金额(元) | 金额(元) | 金额(元)
序号 | 项目编码 | 项目名称及 项目特征描述 | 计量单位 | 工程量 | 综合单价 | 合 价 | 其中：
序号 | 项目编码 | 项目名称及 项目特征描述 | 计量单位 | 工程量 | 综合单价 | 合 价 | 暂估价
∑人工费
∑材料费
∑机械费
∑管理费
∑利 润
总 合 计
∑人工费
∑材料费
∑机械费
∑管理费
∑利 润
表-08 | 表-08 | 表-08 | 表-08 | 表-08 | 表-08 | 表-08 | 表-08

## 表-11 总价措施项目清单与计价表
总价措施项目清单与计价表 | 总价措施项目清单与计价表 | 总价措施项目清单与计价表 | 总价措施项目清单与计价表 | 总价措施项目清单与计价表 | 总价措施项目清单与计价表 | 总价措施项目清单与计价表 | 总价措施项目清单与计价表 | 总价措施项目清单与计价表
工程名称:贵港市港北区奇石乡山乐村山底屯美丽移民村建设项目 | 工程名称:贵港市港北区奇石乡山乐村山底屯美丽移民村建设项目 | 工程名称:贵港市港北区奇石乡山乐村山底屯美丽移民村建设项目 | 工程名称:贵港市港北区奇石乡山乐村山底屯美丽移民村建设项目 | 工程名称:贵港市港北区奇石乡山乐村山底屯美丽移民村建设项目 | 工程名称:贵港市港北区奇石乡山乐村山底屯美丽移民村建设项目 | 第1页 共1页 | 第1页 共1页 | 第1页 共1页
序 号 | 项目编码 | 项 目 名 称 | 计 算 基 础 | 费 率(%) 或标准 | 金 额(元) | 金 额(元) | 备注
道路、挡土墙工程
一 |  | 市政综合工程简易计税法
1 | 桂041201001001 | 安全文明施工费 | ∑分部分项及单价措施费定额（人工费＋机械费）
2 | 桂041201002001 | 检验试验配合费 | ∑分部分项及单价措施费定额（人工费＋机械费）
3 | 桂041201003001 | 雨季施工增加费 | ∑分部分项及单价措施费定额（人工费＋机械费）
4 | 桂041201004001 | 工程定位复测费 | ∑分部分项及单价措施费定额（人工费＋机械费）
墙绘工程
一 |  | 建筑装饰装修工程(营改增)简易计税法
1 | 桂011801001001 | 安全文明施工费 | ∑(分部分项人材机+单价措施人材机)
2 | 桂011801002001 | 检验试验配合费 | ∑(分部分项人材机+单价措施人材机)
3 | 桂011801003001 | 雨季施工增加费 | ∑(分部分项人材机+单价措施人材机)
4 | 桂011801004001 | 工程定位复测费 | ∑(分部分项人材机+单价措施人材机)
合 计
注：以项计算的总价措施，无“计算基础”和“费率”的数值，可只填“金额”数值， | 注：以项计算的总价措施，无“计算基础”和“费率”的数值，可只填“金额”数值， | 注：以项计算的总价措施，无“计算基础”和“费率”的数值，可只填“金额”数值， | 注：以项计算的总价措施，无“计算基础”和“费率”的数值，可只填“金额”数值， | 注：以项计算的总价措施，无“计算基础”和“费率”的数值，可只填“金额”数值， | 注：以项计算的总价措施，无“计算基础”和“费率”的数值，可只填“金额”数值， | 注：以项计算的总价措施，无“计算基础”和“费率”的数值，可只填“金额”数值， | 注：以项计算的总价措施，无“计算基础”和“费率”的数值，可只填“金额”数值，
但应在备注栏说明施工方案出处或计算方式。 | 但应在备注栏说明施工方案出处或计算方式。 | 但应在备注栏说明施工方案出处或计算方式。 | 但应在备注栏说明施工方案出处或计算方式。 | 但应在备注栏说明施工方案出处或计算方式。 | 但应在备注栏说明施工方案出处或计算方式。 | 但应在备注栏说明施工方案出处或计算方式。 | 但应在备注栏说明施工方案出处或计算方式。
表-11 | 表-11 | 表-11 | 表-11 | 表-11 | 表-11 | 表-11 | 表-11

## 表-12 其他项目清单与计价汇总表
其他项目清单与计价汇总表 | 其他项目清单与计价汇总表 | 其他项目清单与计价汇总表 | 其他项目清单与计价汇总表 | 其他项目清单与计价汇总表
工程名称:贵港市港北区奇石乡山乐村山底屯美丽移民村建设项目 | 工程名称:贵港市港北区奇石乡山乐村山底屯美丽移民村建设项目 | 工程名称:贵港市港北区奇石乡山乐村山底屯美丽移民村建设项目 | 第1页 共1页 | 第1页 共1页
序号 | 项目名称 | 金额（元） | 金额（元） | 备注
道路、挡土墙工程
1 | 暂列金额 |  |  | 明细详见表-11-1
2 | 材料暂估价 |  |  | 明细详见表-11-2
3 | 专业工程暂估价 |  |  | 明细详见表-11-3
4 | 计日工 |  |  | 明细详见表-11-4
5 | 总承包服务费 |  |  | 明细详见表-11-5
6 | 安全生产责任保险费暂估价 | 1504.54 | 1504.54 | 分部分项工程费及措施项目费
墙绘工程
1 | 暂列金额 |  |  | 明细详见表－12－1
2 | 材料暂估价 |  |  | 明细详见表－12－2
3 | 专业工程暂估价 |  |  | 明细详见表－12－3
4 | 计日工 |  |  | 明细详见表－12－4
5 | 总承包服务费 |  |  | 明细详见表－12－5
6 | 安全生产责任保险费暂估价 | 64.26 | 64.26 | 分部分项工程费及措施项目费
合 计
注:材料暂估单价进入清单项目综合单价，此处不汇总。 | 注:材料暂估单价进入清单项目综合单价，此处不汇总。 | 注:材料暂估单价进入清单项目综合单价，此处不汇总。 | 注:材料暂估单价进入清单项目综合单价，此处不汇总。 | 注:材料暂估单价进入清单项目综合单价，此处不汇总。
表－12 | 表－12 | 表－12 | 表－12 | 表－12

## 表-14 税前项目清单与计价表
税前项目清单与计价表 | 税前项目清单与计价表 | 税前项目清单与计价表 | 税前项目清单与计价表 | 税前项目清单与计价表 | 税前项目清单与计价表 | 税前项目清单与计价表 | 税前项目清单与计价表 | 税前项目清单与计价表
工程名称:贵港市港北区奇石乡山乐村山底屯美丽移民村建设项目 | 工程名称:贵港市港北区奇石乡山乐村山底屯美丽移民村建设项目 | 工程名称:贵港市港北区奇石乡山乐村山底屯美丽移民村建设项目 | 工程名称:贵港市港北区奇石乡山乐村山底屯美丽移民村建设项目 | 工程名称:贵港市港北区奇石乡山乐村山底屯美丽移民村建设项目 | 工程名称:贵港市港北区奇石乡山乐村山底屯美丽移民村建设项目 | 第1页 共1页 | 第1页 共1页 | 第1页 共1页
序号 | 项目编码 | 项目名称及项目特征 描述 | 计量 单位 | 工程量 | 金 额(元) | 金 额(元) | 金 额(元)
序号 | 项目编码 | 项目名称及项目特征 描述 | 计量 单位 | 工程量 | 单价 | 单价 | 合价
墙绘工程
1 | 011407001002 | 墙绘 | 项 | 1
长度：150米，以乡村田园风光为主题
合 计
注：税前项目包含除增值税以外的所有费用。 | 注：税前项目包含除增值税以外的所有费用。 | 注：税前项目包含除增值税以外的所有费用。 | 注：税前项目包含除增值税以外的所有费用。 | 注：税前项目包含除增值税以外的所有费用。 | 注：税前项目包含除增值税以外的所有费用。 | 注：税前项目包含除增值税以外的所有费用。 | 注：税前项目包含除增值税以外的所有费用。
表-14 | 表-14 | 表-14 | 表-14 | 表-14 | 表-14 | 表-14 | 表-14

## 表-15 规费、增值税计价表
规费、增值税计价表 | 规费、增值税计价表 | 规费、增值税计价表 | 规费、增值税计价表 | 规费、增值税计价表 | 规费、增值税计价表
工程名称:贵港市港北区奇石乡山乐村山底屯美丽移民村建设项目 | 工程名称:贵港市港北区奇石乡山乐村山底屯美丽移民村建设项目 | 工程名称:贵港市港北区奇石乡山乐村山底屯美丽移民村建设项目 | 工程名称:贵港市港北区奇石乡山乐村山底屯美丽移民村建设项目 | 第1页 共1页 | 第1页 共1页
序号 | 项目名称 | 计算基础 | 计算费率(%) | 计算费率(%) | 金额(元)
道路、挡土墙工程
一 | 市政综合工程简易计税法
墙绘工程
一 | 建筑装饰装修工程(营改增)简易计税法
1 | 规费 | 1.1+1.2+1.3
1.1 | 社会保险费 | ∑(分部分项人工费+单价措施人工费)
1.1.1 | 养老保险费 | ∑(分部分项人工费+单价措施人工费)
1.1.2 | 失业保险费 | ∑(分部分项人工费+单价措施人工费)
1.1.3 | 医疗保险费 | ∑(分部分项人工费+单价措施人工费)
1.1.4 | 生育保险费 | ∑(分部分项人工费+单价措施人工费)
1.1.5 | 工伤保险费 | ∑(分部分项人工费+单价措施人工费)
1.2 | 住房公积金 | ∑(分部分项人工费+单价措施人工费)
1.3 | 工程排污费 | ∑(分部分项人材机+单价措施人材机)
2 | 税金 | 分部分项及单价措施工程费+总价措施项目费+其他项目费+税前项目费+规费
2.1 | 增值税 | 分部分项及单价措施工程费+总价措施项目费+其他项目费+税前项目费+规费
2.2 | 城市维护建设税 | 分部分项及单价措施工程费+总价措施项目费+其他项目费+税前项目费+规费
2.3 | 教育附加费 | 分部分项及单价措施工程费+总价措施项目费+其他项目费+税前项目费+规费
2.4 | 地方教育附加费 | 分部分项及单价措施工程费+总价措施项目费+其他项目费+税前项目费+规费
2.5 | 水利建设基金 | 分部分项及单价措施工程费+总价措施项目费+其他项目费+税前项目费+规费
合 计
表-15 | 表-15 | 表-15 | 表-15 | 表-15 | 表-15

## 主要材料及价格表(全部工料机)
主要材料及价格表 | 主要材料及价格表 | 主要材料及价格表 | 主要材料及价格表 | 主要材料及价格表 | 主要材料及价格表 | 主要材料及价格表 | 主要材料及价格表
工程名称:贵港市港北区奇石乡山乐村山底屯美丽移民村建设项目 | 工程名称:贵港市港北区奇石乡山乐村山底屯美丽移民村建设项目 | 工程名称:贵港市港北区奇石乡山乐村山底屯美丽移民村建设项目 | 工程名称:贵港市港北区奇石乡山乐村山底屯美丽移民村建设项目 | 工程名称:贵港市港北区奇石乡山乐村山底屯美丽移民村建设项目 | 第1页 共4页 | 第1页 共4页 | 第1页 共4页
序号 | 材料编码 | 项目名称及规格、型号等特殊要求 | 单位 | 数量 | 数量 | 单价（元）
1 |  | ◆人工◆
2 | 000301000 | 建筑装饰人工 | 元
3 | 000701001 | 市政人工 | 元
4 |  | ◆材料◆
5 | 010310001 | 镀锌铁丝（综合） | kg
6 | 010902002 | 圆钢HPB300 Φ10以上（综合） | t
7 | 020101002 | 橡胶板 2mm | ㎡
8 | 020901006 | 塑料薄膜 | ㎡
9 | 023102004 | 尼龙绑带 | 百根
10 | 023301002 | 草袋 | 条
11 | 030183001 | 铁钉(综合) | kg
12 | 031345008 | 刻纹机刀片 | 组
13 | 031345011 | 切缝机刀片 | 片
14 | 032116001 | 铁件（综合） | kg
15 | 040102001.1 | 普通硅酸盐水泥 32.5MPa | t
16 | 040102001.2 | 普通硅酸盐水泥 32.5MPa | t
17 | 040102001.3 | 砌筑水泥M32.5 | t
18 | 040102003 | 普通硅酸盐水泥 42.5MPa | t
19 | 040301001 | 砂(综合) | 
20 | 040301004.1 | 机制砂 | 
21 | 040301004.2 | 中砂 | 
22 | 040301004.3 | 中砂 | 
23 | 040301006 | 天然中（粗）砂 | 
24 | 040502004 | 碎石 5～40mm | 
25 | 040502006 | 碎石 20～40mm | 
26 | 040904008 | 石粉 | 
27 | 040905001 | 粘土 | 
28 | 041101001 | 毛石（块石） | 
29 | 130302001 | 外墙水性底漆 | kg
30 | 130302002 | 水性外墙乳胶漆 | kg
31 | 130311005 | 耐水腻子 | kg
32 | 133101003 | 石油沥青 30# | kg
33 | 133501001 | 防水腻子 | kg
34 | 140301004 | 汽油 92# | kg
35 | 144101005 | 建筑胶 | kg
36 | 150101001 | 石棉 | kg
主要材料及价格表 | 主要材料及价格表 | 主要材料及价格表 | 主要材料及价格表 | 主要材料及价格表 | 主要材料及价格表 | 主要材料及价格表 | 主要材料及价格表
工程名称:贵港市港北区奇石乡山乐村山底屯美丽移民村建设项目 | 工程名称:贵港市港北区奇石乡山乐村山底屯美丽移民村建设项目 | 工程名称:贵港市港北区奇石乡山乐村山底屯美丽移民村建设项目 | 工程名称:贵港市港北区奇石乡山乐村山底屯美丽移民村建设项目 | 工程名称:贵港市港北区奇石乡山乐村山底屯美丽移民村建设项目 | 第2页 共4页 | 第2页 共4页 | 第2页 共4页
序号 | 材料编码 | 项目名称及规格、型号等特殊要求 | 单位 | 数量 | 数量 | 单价（元）
37 | 172508021.1 | 塑料管 Φ50 | m
38 | 290606004 | 半硬质塑料管 Φ32 | m
39 | 341101001.1 | 水 | 
40 | 341101001.2 | 水 | 
41 | 341101001.3 | 水 | 
42 | 341101001.4 | 水 | 
43 | 341104001 | 煤 | t
44 | 341105003 | 木柴 | kg
45 | 341508001.1 | 其他材料费 | 元
46 | 341508001.2 | 其他材料费 | 元
47 | 350102001 | 钢模板 | kg
48 | 350307001 | 竹脚手杆(统级) | 根
49 | 350307002 | 竹脚手板 | ㎡
50 | 370501003 | 枕木 | 
51 | 800101006 | 水泥砂浆中砂M7.5 | 
52 | 800101016.1 | 水泥砂浆中砂M10 | 
53 | B-C.1 | 材料运输 材料费 | 元
54 | B-C.2 | 标牌 材料费 | 元
55 |  | ◆配合比◆
56 | 800101016.2 | 水泥砂浆中砂M10 | 
57 | 800102005 | 水泥砂浆 1∶3 | 
58 | 801101001 | 素水泥浆 | 
59 | B802102023 | 碎石 GD40 中砂水泥32.5 C15 | 
60 | B802102025 | 碎石 GD40 中砂水泥32.5 C25 | 
61 |  | ◆主材◆
62 | 172902000Z.1 | φ400钢筋混凝土排水涵管 | m
63 |  | ◆机械台班组成◆
64 | 000301001 | 机械台班人工费 | 元
65 | 000701002 | 市政机械台班人工费 | 元
66 | 000701003 | 市政机械第一类费用 | 元
67 | 140301004.1 | 国V汽油 92# | kg
68 | 140301004.2 | 汽油 92# | kg
69 | 140304001.1 | 轻柴油 0# | kg
70 | 140304001.2 | 轻柴油 0# | kg
71 | 341103001.1 | 电 | kW·h
72 | 341103001.2 | 电 | kW.h
主要材料及价格表 | 主要材料及价格表 | 主要材料及价格表 | 主要材料及价格表 | 主要材料及价格表 | 主要材料及价格表 | 主要材料及价格表 | 主要材料及价格表
工程名称:贵港市港北区奇石乡山乐村山底屯美丽移民村建设项目 | 工程名称:贵港市港北区奇石乡山乐村山底屯美丽移民村建设项目 | 工程名称:贵港市港北区奇石乡山乐村山底屯美丽移民村建设项目 | 工程名称:贵港市港北区奇石乡山乐村山底屯美丽移民村建设项目 | 工程名称:贵港市港北区奇石乡山乐村山底屯美丽移民村建设项目 | 第3页 共4页 | 第3页 共4页 | 第3页 共4页
序号 | 材料编码 | 项目名称及规格、型号等特殊要求 | 单位 | 数量 | 数量 | 单价（元）
73 | 341103001.3 | 电 | kW.h
74 | 341103001.4 | 电 | kW.h
75 | 994701003 | 停滞费 | 元
76 | 994701004.1 | 折旧费 | 元
77 | 994701004.2 | 折旧费 | 元
78 | 994701004.3 | 折旧费 | 元
79 | 994701005.1 | 大修理费 | 元
80 | 994701005.2 | 大修理费 | 元
81 | 994701005.3 | 大修理费 | 元
82 | 994701006.1 | 经常修理费 | 元
83 | 994701006.2 | 经常修理费 | 元
84 | 994701006.3 | 经常修理费 | 元
85 | 994701007 | 安拆及场外运输费 | 元
86 | 994701008 | 其他费用 | 元
87 |  | ◆机械◆
88 | 990101005 | 履带式液压单斗挖掘机[斗容量1] | 台班
89 | 990101006 | 履带式单斗液压挖掘机斗容量 1.25m3 | 台班
90 | 990502003 | 双锥反转出料混凝土搅拌机出料容量 500L | 台班
91 | 990506001 | 混凝土振捣器平板式 | 台班
92 | 990506002 | 混凝土振捣器插入式 | 台班
93 | 990506004 | 三滚轴整平机功率 75kW | 台班
94 | 990509001.1 | 灰浆搅拌机[拌筒容量200L] | 台班
95 | 990509001.2 | 灰浆搅拌机[拌筒容量200L] | 台班
96 | 990509001.3 | 灰浆搅拌机输送量 200m3/h | 台班
97 | 990701004.1 | 履带式推土机[功率75kW] | 台班
98 | 990701004.2 | 履带式推土机功率 75kW | 台班
99 | 990701005 | 履带式推土机功率 90kW | 台班
100 | 990701006 | 履带式推土机功率 105kW | 台班
101 | 990704004 | 载货汽车[装载质量4t] | 台班
102 | 990704012 | 载重汽车装载质量20t | 台班
103 | 990707006 | 平板拖车组装载质量30t | 台班
104 | 990712002 | 平地机功率 120kW | 台班
105 | 990903004 | 汽车式起重机提升质量12t | 台班
106 | 991302002 | 钢轮振动压路机工作质量8t | 台班
107 | 991302005 | 钢轮振动压路机工作质量15t | 台班
108 | 991316001 | 混凝土切缝机功率 7.5kW | 台班
主要材料及价格表 | 主要材料及价格表 | 主要材料及价格表 | 主要材料及价格表 | 主要材料及价格表 | 主要材料及价格表 | 主要材料及价格表 | 主要材料及价格表
工程名称:贵港市港北区奇石乡山乐村山底屯美丽移民村建设项目 | 工程名称:贵港市港北区奇石乡山乐村山底屯美丽移民村建设项目 | 工程名称:贵港市港北区奇石乡山乐村山底屯美丽移民村建设项目 | 工程名称:贵港市港北区奇石乡山乐村山底屯美丽移民村建设项目 | 工程名称:贵港市港北区奇石乡山乐村山底屯美丽移民村建设项目 | 第4页 共4页 | 第4页 共4页 | 第4页 共4页
序号 | 材料编码 | 项目名称及规格、型号等特殊要求 | 单位 | 数量 | 数量 | 单价（元）
109 | 991317001 | 刻纹机 | 台班
110 | 991701001 | 钢筋调直机直径 14mm | 台班
111 | 991702001 | 钢筋切断机直径 40mm | 台班
112 | 993101003 | 洒水车罐容量 10000L | 台班
113 | 993301001 | 履带式液压岩石破碎机斗容量 1m3 | 台班
114 |  | 合 计